## Sheet1
| Volume de calda [L] | STATUS | Capacidade operacional [ha/h] | Tempo de missao [h] | Tempo util [h] | Tempo por voo [min] | Autonomia Projetada [h] | N° Voos | MTOW [kg] | Massa Estrutura [kg] | Combustível [kg] | Abastecimentos | Massa gerador | Potência gerador [W] | Combustível consumido [L] | Calda cons [L] | Distância percorrida [km] | Distância Pulverizando [km] | RTL ACUMULADO[m] | EOC [km/km] | EOC [h/h] | Tempo de manobra [h] | Tempo rtl_rtw [h] | V pulv [m/s] | V desloc [m/s]
0 | 100 | CONCLUIDO | 0.4192 | 238.53 | 168.58 | 5.83 | 0.09 | 1734 | 194.77 | 54.38 | 1 | 1732 | 39.4 | 24256.19 | 2349.43 | 6213.56 | 3261.63 | 222.24 | 1505094.27 | 0.07 | 0.42 | 21.39 | 88.84 | 1 | 10
1 | 100 | CONCLUIDO | 0.7893 | 126.7 | 104.08 | 12.08 | 0.18 | 517 | 196.32 | 54.38 | 2 | 515 | 39.95 | 24447.22 | 1423.44 | 6210.2 | 1061.86 | 222.24 | 411291.56 | 0.21 | 0.69 | 19.39 | 24.38 | 1 | 10
2 | 100 | CONCLUIDO | 0.925 | 108.11 | 93.81 | 18.58 | 0.27 | 303 | 197.88 | 54.38 | 3 | 301 | 40.5 | 24639 | 1256.25 | 6208.93 | 712.9 | 222.24 | 237882.52 | 0.31 | 0.76 | 19.07 | 14.12 | 1 | 10
3 | 100 | CONCLUIDO | 0.9977 | 100.23 | 89.47 | 25.32 | 0.36 | 212 | 199.44 | 54.38 | 4 | 210 | 41.06 | 24831.54 | 1171.42 | 6208.92 | 566.46 | 222.24 | 165120.6 | 0.39 | 0.8 | 18.89 | 9.78 | 1 | 10
4 | 100 | CONCLUIDO | 1.0432 | 95.86 | 87.08 | 32.45 | 0.44 | 161 | 201.01 | 54.38 | 5 | 159 | 41.63 | 25024.84 | 1113.06 | 6208.44 | 485.63 | 222.24 | 124957.2 | 0.46 | 0.82 | 18.82 | 7.4 | 1 | 10
5 | 100 | CONCLUIDO | 1.0739 | 93.12 | 85.59 | 39.81 | 0.53 | 129 | 202.58 | 54.38 | 6 | 127 | 42.2 | 25218.93 | 1065.56 | 6208.45 | 434.93 | 222.24 | 99767.61 | 0.51 | 0.83 | 18.77 | 5.91 | 1 | 10
6 | 100 | CONCLUIDO | 1.0967 | 91.19 | 84.55 | 47.86 | 0.61 | 106 | 204.16 | 54.38 | 7 | 104 | 42.78 | 25413.94 | 1022.03 | 6208.4 | 399.63 | 222.24 | 82234.89 | 0.56 | 0.85 | 18.73 | 4.87 | 1 | 10
7 | 100 | CONCLUIDO | 1.1145 | 89.73 | 83.75 | 56.46 | 0.69 | 89 | 205.75 | 54.38 | 8 | 87 | 43.37 | 25609.61 | 980.56 | 6208.44 | 372.88 | 222.24 | 68942.2 | 0.6 | 0.85 | 18.7 | 4.07 | 1 | 10
8 | 100 | CONCLUIDO | 1.1291 | 88.57 | 83.09 | 65.6 | 0.77 | 76 | 207.34 | 54.38 | 9 | 74 | 43.96 | 25806.1 | 941.17 | 6208.28 | 350.59 | 222.24 | 57862.16 | 0.63 | 0.86 | 18.68 | 3.42 | 1 | 10
9 | 100 | CONCLUIDO | 1.1383 | 87.85 | 82.73 | 74.08 | 0.85 | 67 | 208.94 | 54.38 | 10 | 42 | 44.56 | 26003.41 | 903.09 | 6208.34 | 336.97 | 222.24 | 51096.58 | 0.66 | 0.86 | 18.7 | 3.05 | 1 | 10
10 | 100 | CONCLUIDO | 1.1409 | 87.65 | 82.64 | 77.48 | 0.93 | 64 | 210.55 | 54.38 | 11 | 7 | 45.17 | 26201.54 | 894.83 | 6208.42 | 332.67 | 222.24 | 48961.81 | 0.67 | 0.86 | 18.73 | 2.96 | 1 | 10
11 | 100 | CONCLUIDO | 1.1409 | 87.65 | 82.65 | 77.48 | 1 | 64 | 212.16 | 54.38 | 12 | 0 | 45.78 | 26400.51 | 900.2 | 6208.39 | 332.73 | 222.24 | 48993.91 | 0.67 | 0.86 | 18.74 | 2.97 | 1 | 10