## Sheet1
| Volume de calda [L] | STATUS | Capacidade operacional [ha/h] | Tempo de missao [h] | Tempo util [h] | Tempo por voo [min] | Autonomia Projetada [h] | N° Voos | MTOW [kg] | Massa Estrutura [kg] | Combustível [kg] | Abastecimentos | Massa gerador | Potência gerador [W] | Combustível consumido [L] | Calda cons [L] | Distância percorrida [km] | Distância Pulverizando [km] | RTL ACUMULADO[m] | EOC [km/km] | EOC [h/h] | Tempo de manobra [h] | Tempo rtl_rtw [h] | V pulv [m/s] | V desloc [m/s]
0 | 50 | CONCLUIDO | 0.725 | 137.92 | 118.18 | 8.9 | 0.16 | 797 | 107.41 | 41.65 | 1 | 795 | 14.77 | 13481.73 | 1092.78 | 6211.07 | 1540.15 | 222.24 | 649038.06 | 0.14 | 0.6 | 19.89 | 38.47 | 1 | 10
1 | 50 | CONCLUIDO | 0.9826 | 101.78 | 93.25 | 19.16 | 0.32 | 292 | 108.68 | 41.65 | 2 | 290 | 15.03 | 13638.32 | 807.7 | 6209.02 | 694.16 | 222.24 | 228569.9 | 0.32 | 0.77 | 19.04 | 13.56 | 1 | 10
2 | 50 | CONCLUIDO | 1.0721 | 93.28 | 87.49 | 31.06 | 0.48 | 169 | 109.96 | 41.65 | 3 | 167 | 15.31 | 13795.21 | 699.08 | 6208.86 | 498.83 | 222.24 | 131518.84 | 0.45 | 0.82 | 18.84 | 7.8 | 1 | 10
3 | 50 | CONCLUIDO | 1.1054 | 90.47 | 85.61 | 40.45 | 0.63 | 127 | 111.23 | 41.65 | 4 | 13 | 15.58 | 13952.52 | 642.07 | 6208.9 | 430.64 | 222.24 | 97631.73 | 0.52 | 0.83 | 18.91 | 5.93 | 1 | 10
4 | 50 | CONCLUIDO | 1.1063 | 90.39 | 85.55 | 40.74 | 0.78 | 126 | 112.51 | 41.65 | 5 | 0 | 15.86 | 14110.24 | 647.3 | 6208.92 | 428.42 | 222.24 | 96530.14 | 0.52 | 0.84 | 18.91 | 5.87 | 1 | 10