## Sheet1
| Volume de calda [L] | STATUS | Capacidade operacional [ha/h] | Tempo de missao [h] | Tempo util [h] | Tempo por voo [min] | Autonomia Projetada [h] | N° Voos | MTOW [kg] | Massa Estrutura [kg] | Combustível [kg] | Abastecimentos | Massa gerador | Potência gerador [W] | Combustível consumido [L] | Calda cons [L] | Distância percorrida [km] | Distância Pulverizando [km] | RTL ACUMULADO[m] | EOC [km/km] | EOC [h/h] | Tempo de manobra [h] | Tempo rtl_rtw [h] | V pulv [m/s] | V desloc [m/s]
0 | 35 | CONCLUIDO | 2.2549 | 44.35 | 37.48 | 7.78 | 0.22 | 289 | 80.84 | 35.1 | 1 | 2 | 9.74 | 10204.21 | 230.27 | 10035.25 | 528.86 | 84.51 | 220992.19 | 0.16 | 0.63 | 0.98 | 13.49 | 1 | 10
1 | 35 | CONCLUIDO | 2.2592 | 44.26 | 37.41 | 7.79 | 0.43 | 288 | 82.04 | 35.1 | 2 | 0 | 9.94 | 10352.53 | 232.68 | 10035.28 | 526.48 | 84.51 | 219805.61 | 0.16 | 0.63 | 0.98 | 13.42 | 1 | 10