## Sheet1
| Volume de calda [L] | STATUS | Capacidade operacional [ha/h] | Tempo de missao [h] | Tempo util [h] | Tempo por voo [min] | Autonomia Projetada [h] | N° Voos | MTOW [kg] | Massa Estrutura [kg] | Combustível [kg] | Abastecimentos | Massa gerador | Potência gerador [W] | Combustível consumido [L] | Calda cons [L] | Distância percorrida [km] | Distância Pulverizando [km] | RTL ACUMULADO[m] | EOC [km/km] | EOC [h/h] | Tempo de manobra [h] | Tempo rtl_rtw [h] | V pulv [m/s] | V desloc [m/s]
0 | 90 | CONCLUIDO | 0.7775 | 128.62 | 94.66 | 6.4 | 0.1 | 887 | 176.73 | 52.44 | 1 | 885 | 33.29 | 22031.19 | 1205.02 | 10403.74 | 1691.96 | 160.68 | 756290.79 | 0.09 | 0.48 | 8.94 | 44.67 | 1 | 10
1 | 90 | CONCLUIDO | 1.3478 | 74.19 | 62.39 | 14.18 | 0.2 | 264 | 178.21 | 52.44 | 2 | 262 | 33.77 | 22213.89 | 728.14 | 10400.3 | 592.46 | 160.68 | 209659.68 | 0.27 | 0.73 | 7.92 | 12.42 | 1 | 10
2 | 90 | CONCLUIDO | 1.5606 | 64.08 | 56.57 | 23.74 | 0.3 | 143 | 179.7 | 52.44 | 3 | 125 | 34.26 | 22397.24 | 588.83 | 10399.72 | 394.52 | 160.68 | 111295.5 | 0.41 | 0.8 | 7.74 | 6.61 | 1 | 10
3 | 90 | CONCLUIDO | 1.6145 | 61.94 | 55.36 | 28.39 | 0.39 | 117 | 181.19 | 52.44 | 4 | 2 | 34.75 | 22581.25 | 546.41 | 10400.12 | 348.64 | 160.68 | 88485.55 | 0.46 | 0.82 | 7.83 | 5.4 | 1 | 10
4 | 90 | CONCLUIDO | 1.6145 | 61.94 | 55.36 | 28.39 | 0.49 | 117 | 182.69 | 52.44 | 5 | 0 | 35.25 | 22766.06 | 550.84 | 10400.23 | 348.59 | 160.68 | 88458.33 | 0.46 | 0.82 | 7.83 | 5.4 | 1 | 10