## Sheet1
| Volume de calda [L] | STATUS | Capacidade operacional [ha/h] | Tempo de missao [h] | Tempo util [h] | Tempo por voo [min] | Autonomia Projetada [h] | N° Voos | MTOW [kg] | Massa Estrutura [kg] | Combustível [kg] | Abastecimentos | Massa gerador | Potência gerador [W] | Combustível consumido [L] | Calda cons [L] | Distância percorrida [km] | Distância Pulverizando [km] | RTL ACUMULADO[m] | EOC [km/km] | EOC [h/h] | Tempo de manobra [h] | Tempo rtl_rtw [h] | V pulv [m/s] | V desloc [m/s]
0 | 55 | CONCLUIDO | 1.1455 | 87.3 | 73.58 | 9.07 | 0.15 | 487 | 116.05 | 43.4 | 1 | 485 | 16.65 | 14546.17 | 668.33 | 10400.97 | 972.27 | 160.68 | 398447.12 | 0.17 | 0.62 | 8.31 | 23.61 | 1 | 10
1 | 55 | CONCLUIDO | 1.5251 | 65.57 | 58.9 | 18.41 | 0.3 | 192 | 117.34 | 43.4 | 2 | 15 | 16.94 | 14705.49 | 452.88 | 10400.66 | 465.25 | 160.68 | 146414.53 | 0.35 | 0.77 | 8.04 | 8.93 | 1 | 10
2 | 55 | CONCLUIDO | 1.5284 | 65.43 | 58.81 | 18.57 | 0.45 | 190 | 118.63 | 43.4 | 3 | 0 | 17.23 | 14865.24 | 455.17 | 10401.01 | 460.96 | 160.68 | 144278.15 | 0.35 | 0.77 | 8.07 | 8.84 | 1 | 10