## Sheet1
| Volume de calda [L] | STATUS | Capacidade operacional [ha/h] | Tempo de missao [h] | Tempo util [h] | Tempo por voo [min] | Autonomia Projetada [h] | N° Voos | MTOW [kg] | Massa Estrutura [kg] | Combustível [kg] | Abastecimentos | Massa gerador | Potência gerador [W] | Combustível consumido [L] | Calda cons [L] | Distância percorrida [km] | Distância Pulverizando [km] | RTL ACUMULADO[m] | EOC [km/km] | EOC [h/h] | Tempo de manobra [h] | Tempo rtl_rtw [h] | V pulv [m/s] | V desloc [m/s]
0 | 90 | CONCLUIDO | 0.8217 | 121.69 | 89.58 | 6.44 | 0.1 | 835 | 176.73 | 52.44 | 1 | 833 | 33.29 | 22031.19 | 1133.66 | 10033.95 | 1604.02 | 167.94 | 714545.3 | 0.1 | 0.53 | 1.62 | 42.15 | 1 | 10
1 | 90 | CONCLUIDO | 1.4241 | 70.22 | 59.01 | 14.34 | 0.2 | 247 | 178.21 | 52.44 | 2 | 245 | 33.77 | 22213.89 | 679.66 | 10030.6 | 561.74 | 167.94 | 196346.22 | 0.3 | 0.8 | 0.67 | 11.6 | 1 | 10
2 | 90 | CONCLUIDO | 1.6563 | 60.37 | 53.33 | 24.61 | 0.3 | 130 | 179.7 | 52.44 | 3 | 118 | 34.26 | 22397.24 | 538.26 | 10030.07 | 368.16 | 167.94 | 100142.41 | 0.46 | 0.88 | 0.49 | 5.92 | 1 | 10
3 | 90 | CONCLUIDO | 1.6927 | 59.08 | 52.64 | 27.95 | 0.39 | 113 | 181.19 | 52.44 | 4 | 0 | 34.75 | 22581.25 | 512.66 | 10030.21 | 339.84 | 167.94 | 86065.06 | 0.49 | 0.9 | 0.61 | 5.23 | 1 | 10