## Sheet1
| Volume de calda [L] | STATUS | Capacidade operacional [ha/h] | Tempo de missao [h] | Tempo util [h] | Tempo por voo [min] | Autonomia Projetada [h] | N° Voos | MTOW [kg] | Massa Estrutura [kg] | Combustível [kg] | Abastecimentos | Massa gerador | Potência gerador [W] | Combustível consumido [L] | Calda cons [L] | Distância percorrida [km] | Distância Pulverizando [km] | RTL ACUMULADO[m] | EOC [km/km] | EOC [h/h] | Tempo de manobra [h] | Tempo rtl_rtw [h] | V pulv [m/s] | V desloc [m/s]
0 | 100 | CONCLUIDO | 1.3772 | 72.61 | 50.26 | 5.91 | 0.09 | 510 | 194.77 | 54.38 | 1 | 508 | 39.4 | 24256.19 | 689.06 | 3551.13 | 981.12 | 84.39 | 446015.84 | 0.09 | 0.47 | 0.95 | 26.27 | 1 | 10
1 | 100 | CONCLUIDO | 2.5569 | 39.11 | 30.88 | 12.6 | 0.18 | 147 | 196.32 | 54.38 | 2 | 145 | 39.95 | 24447.22 | 402.81 | 3549.92 | 318.53 | 84.39 | 116532.55 | 0.26 | 0.77 | 0.37 | 6.89 | 1 | 10
2 | 100 | CONCLUIDO | 2.9745 | 33.62 | 27.84 | 19.88 | 0.27 | 84 | 197.88 | 54.38 | 3 | 82 | 40.5 | 24639 | 343.86 | 3549.54 | 215.41 | 84.39 | 65291.2 | 0.39 | 0.85 | 0.27 | 3.85 | 1 | 10
3 | 100 | CONCLUIDO | 3.2105 | 31.15 | 26.45 | 28.34 | 0.36 | 56 | 199.44 | 54.38 | 4 | 54 | 41.06 | 24831.54 | 305.57 | 3549.51 | 168.63 | 84.39 | 42041.08 | 0.5 | 0.9 | 0.23 | 2.47 | 1 | 10
4 | 100 | CONCLUIDO | 3.3238 | 30.09 | 25.98 | 38.01 | 0.44 | 41 | 201.01 | 54.38 | 5 | 37 | 41.63 | 25024.84 | 277.24 | 3549.47 | 152.94 | 84.39 | 34271.68 | 0.55 | 0.91 | 0.2 | 1.99 | 1 | 10
5 | 100 | CONCLUIDO | 3.3776 | 29.61 | 25.65 | 41.6 | 0.53 | 37 | 202.58 | 54.38 | 6 | 0 | 42.2 | 25218.93 | 266.06 | 3549.51 | 139.72 | 84.39 | 27679.55 | 0.6 | 0.92 | 0.24 | 1.66 | 1 | 10