## Sheet1
| Volume de calda [L] | STATUS | Capacidade operacional [ha/h] | Tempo de missao [h] | Tempo util [h] | Tempo por voo [min] | Autonomia Projetada [h] | N° Voos | MTOW [kg] | Massa Estrutura [kg] | Combustível [kg] | Abastecimentos | Massa gerador | Potência gerador [W] | Combustível consumido [L] | Calda cons [L] | Distância percorrida [km] | Distância Pulverizando [km] | RTL ACUMULADO[m] | EOC [km/km] | EOC [h/h] | Tempo de manobra [h] | Tempo rtl_rtw [h] | V pulv [m/s] | V desloc [m/s]
0 | 100 | CONCLUIDO | 0.7673 | 130.33 | 91.37 | 5.85 | 0.09 | 937 | 194.77 | 54.38 | 1 | 935 | 39.4 | 24256.19 | 1268.71 | 3696.87 | 1781.35 | 134.83 | 811931.43 | 0.08 | 0.42 | 7.78 | 47.93 | 1 | 10
1 | 100 | CONCLUIDO | 1.4296 | 69.95 | 56.58 | 12.17 | 0.18 | 279 | 196.32 | 54.38 | 2 | 277 | 39.95 | 24447.22 | 767.65 | 3695.48 | 594.87 | 134.83 | 221983.45 | 0.23 | 0.67 | 6.69 | 13.16 | 1 | 10
2 | 100 | CONCLUIDO | 1.6726 | 59.79 | 50.93 | 18.75 | 0.27 | 163 | 197.88 | 54.38 | 3 | 161 | 40.5 | 24639 | 674.37 | 3695.29 | 402.69 | 134.83 | 126471.3 | 0.33 | 0.75 | 6.51 | 7.51 | 1 | 10
3 | 100 | CONCLUIDO | 1.7977 | 55.63 | 48.68 | 25.62 | 0.36 | 114 | 199.44 | 54.38 | 4 | 112 | 41.06 | 24831.54 | 627.67 | 3694.97 | 326.73 | 134.83 | 88738.99 | 0.41 | 0.78 | 6.42 | 5.26 | 1 | 10
4 | 100 | CONCLUIDO | 1.8771 | 53.27 | 47.37 | 32.67 | 0.44 | 87 | 201.01 | 54.38 | 5 | 85 | 41.63 | 25024.84 | 593.21 | 3695.18 | 282.83 | 134.83 | 66921.21 | 0.48 | 0.8 | 6.37 | 3.95 | 1 | 10
5 | 100 | CONCLUIDO | 1.932 | 51.76 | 46.56 | 40.49 | 0.53 | 69 | 202.58 | 54.38 | 6 | 67 | 42.2 | 25218.93 | 565.67 | 3695.15 | 255.42 | 134.83 | 53307.65 | 0.53 | 0.82 | 6.33 | 3.14 | 1 | 10
6 | 100 | CONCLUIDO | 1.971 | 50.74 | 46 | 48.42 | 0.61 | 57 | 204.16 | 54.38 | 7 | 55 | 42.78 | 25413.94 | 538.93 | 3694.91 | 236.5 | 134.83 | 43909.72 | 0.57 | 0.83 | 6.32 | 2.58 | 1 | 10
7 | 100 | CONCLUIDO | 2.0058 | 49.85 | 45.51 | 58.1 | 0.69 | 47 | 205.75 | 54.38 | 8 | 45 | 43.37 | 25609.61 | 512.48 | 3694.85 | 219.94 | 134.83 | 35677.53 | 0.61 | 0.84 | 6.3 | 2.09 | 1 | 10
8 | 100 | CONCLUIDO | 2.0263 | 49.35 | 45.24 | 66.21 | 0.77 | 41 | 207.34 | 54.38 | 9 | 27 | 43.96 | 25806.1 | 488.58 | 3694.99 | 210.41 | 134.83 | 30940.57 | 0.64 | 0.84 | 6.3 | 1.82 | 1 | 10
9 | 100 | CONCLUIDO | 2.0305 | 49.25 | 45.22 | 69.56 | 0.85 | 39 | 208.94 | 54.38 | 10 | 2 | 44.56 | 26003.41 | 481.28 | 3694.92 | 208.25 | 134.83 | 29870.95 | 0.65 | 0.84 | 6.34 | 1.8 | 1 | 10
10 | 100 | CONCLUIDO | 2.0345 | 49.15 | 45.16 | 71.3 | 0.93 | 38 | 210.55 | 54.38 | 11 | 0 | 45.17 | 26201.54 | 483.43 | 3694.92 | 206.3 | 134.83 | 28903.68 | 0.65 | 0.84 | 6.33 | 1.74 | 1 | 10