## Sheet1
| Volume de calda [L] | STATUS | Capacidade operacional [ha/h] | Tempo de missao [h] | Tempo util [h] | Tempo por voo [min] | Autonomia Projetada [h] | N° Voos | MTOW [kg] | Massa Estrutura [kg] | Combustível [kg] | Abastecimentos | Massa gerador | Potência gerador [W] | Combustível consumido [L] | Calda cons [L] | Distância percorrida [km] | Distância Pulverizando [km] | RTL ACUMULADO[m] | EOC [km/km] | EOC [h/h] | Tempo de manobra [h] | Tempo rtl_rtw [h] | V pulv [m/s] | V desloc [m/s]
0 | 40 | CONCLUIDO | 1.4584 | 68.57 | 60.04 | 10.32 | 0.2 | 349 | 89.87 | 37.55 | 1 | 347 | 11.32 | 11317.98 | 478.87 | 3695.93 | 712.48 | 134.83 | 280438.39 | 0.19 | 0.63 | 6.79 | 16.61 | 1 | 10
1 | 40 | CONCLUIDO | 1.8657 | 53.6 | 49.26 | 23.27 | 0.39 | 127 | 91.1 | 37.55 | 2 | 122 | 11.54 | 11468.97 | 349.46 | 3694.96 | 346.45 | 134.83 | 98531.34 | 0.39 | 0.77 | 6.44 | 5.84 | 1 | 10
2 | 40 | CONCLUIDO | 1.9421 | 51.49 | 47.78 | 30.5 | 0.57 | 94 | 92.32 | 37.55 | 3 | 2 | 11.77 | 11620.34 | 318.06 | 3695.2 | 292.27 | 134.83 | 71607.78 | 0.46 | 0.8 | 6.5 | 4.36 | 1 | 10
3 | 40 | CONCLUIDO | 1.9419 | 51.5 | 47.78 | 30.5 | 0.75 | 94 | 93.55 | 37.55 | 4 | 0 | 12 | 11772.07 | 321.99 | 3695.24 | 292.33 | 134.83 | 71638.15 | 0.46 | 0.8 | 6.5 | 4.36 | 1 | 10