## Sheet1
| Volume de calda [L] | STATUS | Capacidade operacional [ha/h] | Tempo de missao [h] | Tempo util [h] | Tempo por voo [min] | Autonomia Projetada [h] | N° Voos | MTOW [kg] | Massa Estrutura [kg] | Combustível [kg] | Abastecimentos | Massa gerador | Potência gerador [W] | Combustível consumido [L] | Calda cons [L] | Distância percorrida [km] | Distância Pulverizando [km] | RTL ACUMULADO[m] | EOC [km/km] | EOC [h/h] | Tempo de manobra [h] | Tempo rtl_rtw [h] | V pulv [m/s] | V desloc [m/s]
0 | 85 | CONCLUIDO | 0.8457 | 118.24 | 88.25 | 6.5 | 0.11 | 815 | 167.88 | 51.39 | 1 | 813 | 30.49 | 20939.59 | 1106.47 | 3549.62 | 1558.57 | 166.1 | 691923.56 | 0.11 | 0.53 | 1.58 | 40.83 | 1 | 10
1 | 85 | CONCLUIDO | 1.4052 | 71.17 | 59.81 | 13.54 | 0.21 | 265 | 169.33 | 51.39 | 2 | 263 | 30.94 | 21118.46 | 728.22 | 3549.01 | 588.97 | 166.1 | 209871.42 | 0.28 | 0.78 | 0.69 | 12.4 | 1 | 10
2 | 85 | CONCLUIDO | 1.608 | 62.19 | 54.53 | 20.97 | 0.31 | 156 | 170.79 | 51.39 | 3 | 154 | 31.4 | 21297.94 | 644.42 | 3548.85 | 409.09 | 166.1 | 120477.24 | 0.41 | 0.86 | 0.53 | 7.12 | 1 | 10
3 | 85 | CONCLUIDO | 1.7141 | 58.34 | 52.27 | 28.77 | 0.41 | 109 | 172.25 | 51.39 | 4 | 107 | 31.86 | 21478.05 | 597.56 | 3548.74 | 332.5 | 166.1 | 82418.15 | 0.5 | 0.89 | 0.45 | 4.86 | 1 | 10
4 | 85 | CONCLUIDO | 1.7367 | 57.58 | 52.33 | 36.94 | 0.51 | 85 | 173.71 | 51.39 | 5 | 83 | 32.32 | 21658.78 | 580.34 | 3548.74 | 338.33 | 166.1 | 85450.68 | 0.49 | 0.89 | 0.37 | 4.92 | 1 | 10
5 | 85 | CONCLUIDO | 1.819 | 54.97 | 50.4 | 46.52 | 0.61 | 65 | 175.18 | 51.39 | 6 | 63 | 32.79 | 21840.16 | 534.48 | 3548.74 | 269.58 | 166.1 | 51176.77 | 0.62 | 0.93 | 0.38 | 2.99 | 1 | 10
6 | 85 | CONCLUIDO | 1.8537 | 53.95 | 49.78 | 56.35 | 0.7 | 53 | 176.66 | 51.39 | 7 | 51 | 33.27 | 22022.17 | 502.87 | 3548.73 | 248.22 | 166.1 | 40554.76 | 0.67 | 0.94 | 0.36 | 2.37 | 1 | 10
7 | 85 | CONCLUIDO | 1.8779 | 53.25 | 49.35 | 65.8 | 0.8 | 45 | 178.14 | 51.39 | 8 | 24 | 33.75 | 22204.83 | 475.76 | 3548.73 | 232.91 | 166.1 | 32939.84 | 0.71 | 0.94 | 0.37 | 1.94 | 1 | 10
8 | 85 | CONCLUIDO | 1.8807 | 53.17 | 49.34 | 68.85 | 0.89 | 43 | 179.63 | 51.39 | 9 | 1 | 34.24 | 22388.15 | 473.76 | 3548.89 | 231.6 | 166.1 | 32297.89 | 0.72 | 0.95 | 0.4 | 1.93 | 1 | 10
9 | 85 | CONCLUIDO | 1.881 | 53.16 | 49.33 | 68.84 | 0.98 | 43 | 181.12 | 51.39 | 10 | 0 | 34.73 | 22572.13 | 477.38 | 3548.91 | 231.2 | 166.1 | 32097.32 | 0.72 | 0.95 | 0.4 | 1.92 | 1 | 10