## Sheet1
| Volume de calda [L] | STATUS | Capacidade operacional [ha/h] | Tempo de missao [h] | Tempo util [h] | Tempo por voo [min] | Autonomia Projetada [h] | N° Voos | MTOW [kg] | Massa Estrutura [kg] | Combustível [kg] | Abastecimentos | Massa gerador | Potência gerador [W] | Combustível consumido [L] | Calda cons [L] | Distância percorrida [km] | Distância Pulverizando [km] | RTL ACUMULADO[m] | EOC [km/km] | EOC [h/h] | Tempo de manobra [h] | Tempo rtl_rtw [h] | V pulv [m/s] | V desloc [m/s]
0 | 60 | CONCLUIDO | 0.7774 | 128.64 | 105.96 | 7.91 | 0.14 | 804 | 124.63 | 45 | 1 | 802 | 18.64 | 15605.44 | 1098.98 | 3793.4 | 1529.37 | 185.73 | 660354.51 | 0.12 | 0.55 | 15.91 | 39.1 | 1 | 10
1 | 60 | CONCLUIDO | 1.1094 | 90.14 | 80.52 | 16.49 | 0.28 | 293 | 125.95 | 45 | 2 | 291 | 18.95 | 15767.7 | 809.2 | 3792.06 | 664.58 | 185.73 | 230514.74 | 0.28 | 0.72 | 15.08 | 13.68 | 1 | 10
2 | 60 | CONCLUIDO | 1.226 | 81.56 | 74.93 | 25.55 | 0.42 | 176 | 127.27 | 45 | 3 | 174 | 19.27 | 15930.42 | 727.15 | 3791.82 | 475.8 | 185.73 | 136713.89 | 0.39 | 0.78 | 14.88 | 8.1 | 1 | 10
3 | 60 | CONCLUIDO | 1.2878 | 77.65 | 72.4 | 35.61 | 0.55 | 122 | 128.59 | 45 | 4 | 120 | 19.59 | 16093.6 | 674.41 | 3791.81 | 390.19 | 185.73 | 94174.54 | 0.48 | 0.8 | 14.78 | 5.57 | 1 | 10
4 | 60 | CONCLUIDO | 1.3244 | 75.5 | 71.02 | 46.32 | 0.68 | 92 | 129.92 | 45 | 5 | 90 | 19.92 | 16257.24 | 630.12 | 3791.67 | 342.89 | 185.73 | 70674.51 | 0.54 | 0.82 | 14.75 | 4.19 | 1 | 10
5 | 60 | CONCLUIDO | 1.3494 | 74.11 | 70.13 | 58.45 | 0.81 | 72 | 131.25 | 45 | 6 | 61 | 20.25 | 16421.36 | 591.53 | 3791.58 | 312.67 | 185.73 | 55665.3 | 0.59 | 0.83 | 14.72 | 3.3 | 1 | 10
6 | 60 | CONCLUIDO | 1.3585 | 73.61 | 69.82 | 64.45 | 0.93 | 65 | 132.58 | 45 | 7 | 5 | 20.59 | 16585.95 | 575.99 | 3791.93 | 300.18 | 185.73 | 49454.04 | 0.62 | 0.83 | 14.76 | 2.98 | 1 | 10
7 | 60 | CONCLUIDO | 1.3586 | 73.6 | 69.81 | 64.44 | 1.06 | 65 | 133.92 | 45 | 8 | 0 | 20.93 | 16751.02 | 580.46 | 3791.78 | 299.62 | 185.73 | 49175.76 | 0.62 | 0.83 | 14.77 | 2.98 | 1 | 10