## Sheet1
| Volume de calda [L] | STATUS | Capacidade operacional [ha/h] | Tempo de missao [h] | Tempo util [h] | Tempo por voo [min] | Autonomia Projetada [h] | N° Voos | MTOW [kg] | Massa Estrutura [kg] | Combustível [kg] | Abastecimentos | Massa gerador | Potência gerador [W] | Combustível consumido [L] | Calda cons [L] | Distância percorrida [km] | Distância Pulverizando [km] | RTL ACUMULADO[m] | EOC [km/km] | EOC [h/h] | Tempo de manobra [h] | Tempo rtl_rtw [h] | V pulv [m/s] | V desloc [m/s]
0 | 30 | CONCLUIDO | 1.0417 | 95.99 | 87.38 | 12.05 | 0.24 | 435 | 71.52 | 32.27 | 1 | 433 | 8.25 | 9054.6 | 598.58 | 3792.18 | 898.62 | 185.73 | 346824.63 | 0.21 | 0.67 | 15.29 | 20.54 | 1 | 10
1 | 30 | CONCLUIDO | 1.2674 | 78.9 | 74.47 | 26.92 | 0.48 | 166 | 72.7 | 32.27 | 2 | 162 | 8.43 | 9200.25 | 457.89 | 3791.71 | 460.23 | 185.73 | 128975.61 | 0.4 | 0.78 | 14.86 | 7.64 | 1 | 10
2 | 30 | CONCLUIDO | 1.3058 | 76.58 | 72.75 | 34.1 | 0.71 | 128 | 73.88 | 32.27 | 3 | 0 | 8.61 | 9346.23 | 428.26 | 3792.46 | 395.83 | 185.73 | 96968.29 | 0.47 | 0.8 | 14.96 | 5.91 | 1 | 10