## Sheet1
| Volume de calda [L] | STATUS | Capacidade operacional [ha/h] | Tempo de missao [h] | Tempo util [h] | Tempo por voo [min] | Autonomia Projetada [h] | N° Voos | MTOW [kg] | Massa Estrutura [kg] | Combustível [kg] | Abastecimentos | Massa gerador | Potência gerador [W] | Combustível consumido [L] | Calda cons [L] | Distância percorrida [km] | Distância Pulverizando [km] | RTL ACUMULADO[m] | EOC [km/km] | EOC [h/h] | Tempo de manobra [h] | Tempo rtl_rtw [h] | V pulv [m/s] | V desloc [m/s]
0 | 50 | CONCLUIDO | 0.8576 | 116.61 | 99.51 | 8.81 | 0.16 | 678 | 107.41 | 41.65 | 1 | 676 | 14.77 | 13481.73 | 929.57 | 3792.99 | 1308.91 | 185.73 | 550756.14 | 0.14 | 0.58 | 15.72 | 32.64 | 1 | 10
1 | 50 | CONCLUIDO | 1.1579 | 86.36 | 78.66 | 18.51 | 0.32 | 255 | 108.68 | 41.65 | 2 | 253 | 15.03 | 13638.32 | 704.29 | 3791.86 | 602.16 | 185.73 | 199498.44 | 0.31 | 0.74 | 15 | 11.82 | 1 | 10
2 | 50 | CONCLUIDO | 1.2619 | 79.24 | 73.83 | 29.14 | 0.48 | 152 | 109.96 | 41.65 | 3 | 150 | 15.31 | 13795.21 | 629.09 | 3791.54 | 438.56 | 185.73 | 118210.43 | 0.42 | 0.79 | 14.83 | 6.99 | 1 | 10
3 | 50 | CONCLUIDO | 1.3169 | 75.93 | 71.59 | 41.3 | 0.63 | 104 | 111.23 | 41.65 | 4 | 102 | 15.58 | 13952.52 | 573.63 | 3791.5 | 362.45 | 185.73 | 80396.71 | 0.51 | 0.81 | 14.76 | 4.75 | 1 | 10
4 | 50 | CONCLUIDO | 1.3454 | 74.32 | 70.51 | 52.88 | 0.78 | 80 | 112.51 | 41.65 | 5 | 35 | 15.86 | 14110.24 | 533.92 | 3791.57 | 324.06 | 185.73 | 61322.81 | 0.57 | 0.82 | 14.78 | 3.68 | 1 | 10
5 | 50 | CONCLUIDO | 1.3492 | 74.12 | 70.37 | 54.83 | 0.93 | 77 | 113.79 | 41.65 | 6 | 0 | 16.14 | 14268.39 | 531.36 | 3791.82 | 317.59 | 185.73 | 58101.71 | 0.58 | 0.83 | 14.82 | 3.54 | 1 | 10