## Resultados Geral
| Capacidade op. [ha/h] | Volume de calda [L] | Massa de combustível [kg] | N° voo | Tempo util [h] | Abastecimento | Ha | Capacidade op. corrigida [ha/h] | %
Resultado 0 | 1.6901 | 10 | 1 | 579 | 51.09 | 0 | 100 | 1.6901 | 10 | 20
Resultado 1 | 2.0795 | 15 | 1 | 387 | 42.09 | 0 |  | 2.0795
Resultado 2 | 2.3315 | 20 | 1 | 291 | 37.59 | 0 |  | 2.3315
Resultado 3 | 2.5066 | 25 | 2 | 233 | 34.86 | 0 |  | 2.5066
Resultado 4 | 2.6335 | 30 | 2 | 195 | 33.1 | 0 |  | 2.6335
Resultado 5 | 2.7349 | 35 | 2 | 167 | 31.8 | 0 |  | 2.7349
Resultado 6 | 2.8185 | 40 | 2 | 146 | 30.78 | 0 |  | 2.8185
Resultado 7 | 2.8823 | 45 | 3 | 130 | 30.03 | 0 |  | 2.8823
Resultado 8 | 2.935 | 50 | 3 | 117 | 29.44 | 0 |  | 2.935
Resultado 9 | 2.9767 | 55 | 3 | 107 | 28.95 | 0 |  | 2.9767
Resultado 10 | 3.0137 | 60 | 3 | 98 | 28.55 | 0 |  | 3.0137
Resultado 11 | 3.0396 | 65 | 3 | 91 | 28.24 | 0 |  | 3.0396
Resultado 12 | 3.0811 | 70 | 4 | 84 | 27.8 | 0 |  | 3.0811
Resultado 13 | 3.0931 | 75 | 3 | 79 | 27.64 | 0 |  | 3.0931
Resultado 14 | 3.1129 | 80 | 4 | 74 | 27.42 | 0 |  | 3.1129
Resultado 15 | 3.1264 | 85 | 4 | 70 | 27.24 | 0 |  | 3.1264
Resultado 16 | 3.1436 | 90 | 4 | 66 | 27.04 | 0 |  | 3.1436
Resultado 17 | 3.1529 | 95 | 4 | 63 | 26.9 | 1 |  | 3.1529
Resultado 18 | 3.1728 | 100 | 5 | 59 | 26.71 | 0 |  | 3.1728

## RESULTADOS_18
Unnamed: 0 | Volume de calda [L] | STATUS | Capacidade operacional [ha/h] | Tempo de missao [h] | Tempo util [h] | Tempo por voo [min] | Autonomia Projetada [h] | N° Voos | MTOW [kg] | Massa Estrutura [kg] | Combustível [kg] | Abastecimentos | Massa gerador | Potência gerador [W] | Combustível consumido [L] | Calda cons [L] | Distância percorrida [km] | Distância Pulverizando [km] | RTL ACUMULADO[m] | EOC [km/km] | EOC [h/h] | Tempo de manobra [h] | Tempo rtl_rtw [h] | V pulv [m/s] | V desloc [m/s]
0 | 100 | CONCLUIDO | 1.403 | 71.28 | 49.51 | 6 | 0.09 | 495 | 194.77 | 54.38 | 1 | 493 | 39.4 | 24256.19 | 669.46 | 5801.15 | 954.9 | 84.46 | 432978.31 | 0.09 | 0.48 | 0.94 | 25.51 | 1 | 10
1 | 100 | CONCLUIDO | 2.6101 | 38.31 | 30.47 | 13.34 | 0.18 | 137 | 196.32 | 54.38 | 2 | 135 | 39.95 | 24447.22 | 375.89 | 5799.5 | 304.82 | 84.46 | 109731.46 | 0.28 | 0.78 | 0.36 | 6.48 | 1 | 10
2 | 100 | CONCLUIDO | 3.0605 | 32.67 | 27.32 | 22.45 | 0.27 | 73 | 197.88 | 54.38 | 3 | 68 | 40.5 | 24639 | 297.82 | 5798.58 | 197.83 | 84.46 | 56553.1 | 0.43 | 0.87 | 0.26 | 3.33 | 1 | 10
3 | 100 | CONCLUIDO | 3.1626 | 31.62 | 26.77 | 26.77 | 0.36 | 60 | 199.44 | 54.38 | 4 | 1 | 41.06 | 24831.54 | 275.9 | 5798.6 | 176.75 | 84.46 | 46077.9 | 0.48 | 0.89 | 0.31 | 2.78 | 1 | 10
4 | 100 | CONCLUIDO | 3.1728 | 31.52 | 26.71 | 27.16 | 0.44 | 59 | 201.01 | 54.38 | 5 | 0 | 41.63 | 25024.84 | 276.39 | 5798.6 | 174.59 | 84.46 | 45005.85 | 0.48 | 0.89 | 0.31 | 2.72 | 1 | 10

## RESULTADOS_6
Unnamed: 0 | Volume de calda [L] | STATUS | Capacidade operacional [ha/h] | Tempo de missao [h] | Tempo util [h] | Tempo por voo [min] | Autonomia Projetada [h] | N° Voos | MTOW [kg] | Massa Estrutura [kg] | Combustível [kg] | Abastecimentos | Massa gerador | Potência gerador [W] | Combustível consumido [L] | Calda cons [L] | Distância percorrida [km] | Distância Pulverizando [km] | RTL ACUMULADO[m] | EOC [km/km] | EOC [h/h] | Tempo de manobra [h] | Tempo rtl_rtw [h] | V pulv [m/s] | V desloc [m/s]
0 | 40 | CONCLUIDO | 2.7492 | 36.37 | 31.45 | 11.94 | 0.2 | 158 | 89.87 | 37.55 | 1 | 71 | 11.32 | 11317.98 | 208.15 | 5799.08 | 334.05 | 84.46 | 124239.23 | 0.25 | 0.75 | 0.51 | 7.46 | 1 | 10
1 | 40 | CONCLUIDO | 2.8185 | 35.48 | 30.78 | 12.65 | 0.39 | 146 | 91.1 | 37.55 | 2 | 0 | 11.54 | 11468.97 | 202.1 | 5799.05 | 308.71 | 84.46 | 111631.78 | 0.27 | 0.77 | 0.56 | 6.79 | 1 | 10

## RESULTADOS_4
Unnamed: 0 | Volume de calda [L] | STATUS | Capacidade operacional [ha/h] | Tempo de missao [h] | Tempo util [h] | Tempo por voo [min] | Autonomia Projetada [h] | N° Voos | MTOW [kg] | Massa Estrutura [kg] | Combustível [kg] | Abastecimentos | Massa gerador | Potência gerador [W] | Combustível consumido [L] | Calda cons [L] | Distância percorrida [km] | Distância Pulverizando [km] | RTL ACUMULADO[m] | EOC [km/km] | EOC [h/h] | Tempo de manobra [h] | Tempo rtl_rtw [h] | V pulv [m/s] | V desloc [m/s]
0 | 30 | CONCLUIDO | 2.6277 | 38.06 | 33.16 | 10.15 | 0.24 | 196 | 71.52 | 32.27 | 1 | 2 | 8.25 | 9054.6 | 188.67 | 5799.78 | 387.08 | 84.46 | 150567.18 | 0.22 | 0.72 | 0.71 | 9.17 | 1 | 10
1 | 30 | CONCLUIDO | 2.6335 | 37.97 | 33.1 | 10.18 | 0.48 | 195 | 72.7 | 32.27 | 2 | 0 | 8.43 | 9200.25 | 190.77 | 5799.78 | 384.67 | 84.46 | 149366.95 | 0.22 | 0.72 | 0.7 | 9.11 | 1 | 10

## RESULTADOS_1
Unnamed: 0 | Volume de calda [L] | STATUS | Capacidade operacional [ha/h] | Tempo de missao [h] | Tempo util [h] | Tempo por voo [min] | Autonomia Projetada [h] | N° Voos | MTOW [kg] | Massa Estrutura [kg] | Combustível [kg] | Abastecimentos | Massa gerador | Potência gerador [W] | Combustível consumido [L] | Calda cons [L] | Distância percorrida [km] | Distância Pulverizando [km] | RTL ACUMULADO[m] | EOC [km/km] | EOC [h/h] | Tempo de manobra [h] | Tempo rtl_rtw [h] | V pulv [m/s] | V desloc [m/s]
0 | 15 | CONCLUIDO | 2.0795 | 48.09 | 42.09 | 6.53 | 0.43 | 387 | 39.78 | 19.54 | 1 | 0 | 4.24 | 5140 | 164.84 | 5801.85 | 680.04 | 84.46 | 296091.24 | 0.12 | 0.56 | 1.27 | 18.09 | 1 | 10

## RESULTADOS_12
Unnamed: 0 | Volume de calda [L] | STATUS | Capacidade operacional [ha/h] | Tempo de missao [h] | Tempo util [h] | Tempo por voo [min] | Autonomia Projetada [h] | N° Voos | MTOW [kg] | Massa Estrutura [kg] | Combustível [kg] | Abastecimentos | Massa gerador | Potência gerador [W] | Combustível consumido [L] | Calda cons [L] | Distância percorrida [km] | Distância Pulverizando [km] | RTL ACUMULADO[m] | EOC [km/km] | EOC [h/h] | Tempo de manobra [h] | Tempo rtl_rtw [h] | V pulv [m/s] | V desloc [m/s]
0 | 70 | CONCLUIDO | 2.0094 | 49.76 | 38.84 | 7.74 | 0.12 | 301 | 141.81 | 47.83 | 1 | 299 | 22.98 | 17723.39 | 410.14 | 5800.29 | 590.03 | 84.46 | 251516.64 | 0.14 | 0.61 | 0.63 | 14.85 | 1 | 10
1 | 70 | CONCLUIDO | 3.0229 | 33.08 | 28.22 | 18.61 | 0.25 | 91 | 143.17 | 47.83 | 2 | 55 | 23.34 | 17891.86 | 244.26 | 5798.89 | 227.07 | 84.46 | 71084.77 | 0.37 | 0.84 | 0.33 | 4.24 | 1 | 10
2 | 70 | CONCLUIDO | 3.0727 | 32.54 | 27.86 | 19.67 | 0.37 | 85 | 144.54 | 47.83 | 3 | 1 | 23.71 | 18060.85 | 237.46 | 5799.04 | 212.36 | 84.46 | 63760.33 | 0.4 | 0.85 | 0.38 | 3.87 | 1 | 10
3 | 70 | CONCLUIDO | 3.0811 | 32.46 | 27.8 | 19.86 | 0.49 | 84 | 145.92 | 47.83 | 4 | 0 | 24.09 | 18230.35 | 238.92 | 5799.04 | 210.35 | 84.46 | 62758.02 | 0.4 | 0.85 | 0.38 | 3.81 | 1 | 10

## RESULTADOS_16
Unnamed: 0 | Volume de calda [L] | STATUS | Capacidade operacional [ha/h] | Tempo de missao [h] | Tempo util [h] | Tempo por voo [min] | Autonomia Projetada [h] | N° Voos | MTOW [kg] | Massa Estrutura [kg] | Combustível [kg] | Abastecimentos | Massa gerador | Potência gerador [W] | Combustível consumido [L] | Calda cons [L] | Distância percorrida [km] | Distância Pulverizando [km] | RTL ACUMULADO[m] | EOC [km/km] | EOC [h/h] | Tempo de manobra [h] | Tempo rtl_rtw [h] | V pulv [m/s] | V desloc [m/s]
0 | 90 | CONCLUIDO | 1.5969 | 62.62 | 45.27 | 6.47 | 0.1 | 420 | 176.73 | 52.44 | 1 | 418 | 33.29 | 22031.19 | 569.4 | 5801.75 | 809.92 | 84.46 | 360863.44 | 0.1 | 0.52 | 0.81 | 21.27 | 1 | 10
1 | 90 | CONCLUIDO | 2.7513 | 36.35 | 29.62 | 14.69 | 0.2 | 121 | 178.21 | 52.44 | 2 | 119 | 33.77 | 22213.89 | 332.34 | 5799.37 | 276.16 | 84.46 | 95480.14 | 0.31 | 0.8 | 0.33 | 5.63 | 1 | 10
2 | 90 | CONCLUIDO | 3.1355 | 31.89 | 27.09 | 24.26 | 0.3 | 67 | 179.7 | 52.44 | 3 | 16 | 34.26 | 22397.24 | 263.23 | 5798.41 | 187.87 | 84.46 | 51602.67 | 0.45 | 0.88 | 0.31 | 3.1 | 1 | 10
3 | 90 | CONCLUIDO | 3.1436 | 31.81 | 27.04 | 24.59 | 0.39 | 66 | 181.19 | 52.44 | 4 | 0 | 34.75 | 22581.25 | 263.95 | 5798.65 | 185.68 | 84.46 | 50517.24 | 0.45 | 0.88 | 0.33 | 3.06 | 1 | 10

## RESULTADOS_0
Unnamed: 0 | Volume de calda [L] | STATUS | Capacidade operacional [ha/h] | Tempo de missao [h] | Tempo util [h] | Tempo por voo [min] | Autonomia Projetada [h] | N° Voos | MTOW [kg] | Massa Estrutura [kg] | Combustível [kg] | Abastecimentos | Massa gerador | Potência gerador [W] | Combustível consumido [L] | Calda cons [L] | Distância percorrida [km] | Distância Pulverizando [km] | RTL ACUMULADO[m] | EOC [km/km] | EOC [h/h] | Tempo de manobra [h] | Tempo rtl_rtw [h] | V pulv [m/s] | V desloc [m/s]
0 | 10 | CONCLUIDO | 1.6901 | 59.17 | 51.09 | 5.29 | 0.64 | 579 | 26.11 | 12.1 | 1 | 0 | 3.01 | 3454.41 | 147.57 | 5803.21 | 975.9 | 84.46 | 443061.23 | 0.09 | 0.46 | 1.83 | 27.09 | 1 | 10

## RESULTADOS_7
Unnamed: 0 | Volume de calda [L] | STATUS | Capacidade operacional [ha/h] | Tempo de missao [h] | Tempo util [h] | Tempo por voo [min] | Autonomia Projetada [h] | N° Voos | MTOW [kg] | Massa Estrutura [kg] | Combustível [kg] | Abastecimentos | Massa gerador | Potência gerador [W] | Combustível consumido [L] | Calda cons [L] | Distância percorrida [km] | Distância Pulverizando [km] | RTL ACUMULADO[m] | EOC [km/km] | EOC [h/h] | Tempo de manobra [h] | Tempo rtl_rtw [h] | V pulv [m/s] | V desloc [m/s]
0 | 45 | CONCLUIDO | 2.639 | 37.89 | 32.33 | 11.15 | 0.18 | 174 | 98.71 | 39.72 | 1 | 159 | 12.99 | 12407.75 | 237.73 | 5799.97 | 367.76 | 84.46 | 141015.26 | 0.23 | 0.73 | 0.43 | 8.34 | 1 | 10
1 | 45 | CONCLUIDO | 2.8756 | 34.78 | 30.09 | 13.78 | 0.35 | 131 | 99.95 | 39.72 | 2 | 1 | 13.24 | 12561.45 | 208.28 | 5799.66 | 286.14 | 84.46 | 100421.32 | 0.3 | 0.79 | 0.51 | 6.1 | 1 | 10
2 | 45 | CONCLUIDO | 2.8823 | 34.7 | 30.03 | 13.86 | 0.52 | 130 | 101.2 | 39.72 | 3 | 0 | 13.49 | 12715.54 | 210.12 | 5799.66 | 284.12 | 84.46 | 99415.54 | 0.3 | 0.79 | 0.51 | 6.05 | 1 | 10

## RESULTADOS_10
Unnamed: 0 | Volume de calda [L] | STATUS | Capacidade operacional [ha/h] | Tempo de missao [h] | Tempo util [h] | Tempo por voo [min] | Autonomia Projetada [h] | N° Voos | MTOW [kg] | Massa Estrutura [kg] | Combustível [kg] | Abastecimentos | Massa gerador | Potência gerador [W] | Combustível consumido [L] | Calda cons [L] | Distância percorrida [km] | Distância Pulverizando [km] | RTL ACUMULADO[m] | EOC [km/km] | EOC [h/h] | Tempo de manobra [h] | Tempo rtl_rtw [h] | V pulv [m/s] | V desloc [m/s]
0 | 60 | CONCLUIDO | 2.2409 | 44.63 | 36.13 | 8.71 | 0.14 | 249 | 124.63 | 45 | 1 | 247 | 18.64 | 15605.44 | 340.45 | 5799.67 | 497.83 | 84.46 | 205674.83 | 0.17 | 0.66 | 0.54 | 12.14 | 1 | 10
1 | 60 | CONCLUIDO | 3.0056 | 33.27 | 28.61 | 17.34 | 0.28 | 99 | 125.95 | 45 | 2 | 1 | 18.95 | 15767.7 | 225.91 | 5799.36 | 237.35 | 84.46 | 76184.59 | 0.36 | 0.83 | 0.42 | 4.62 | 1 | 10
2 | 60 | CONCLUIDO | 3.0137 | 33.18 | 28.55 | 17.48 | 0.42 | 98 | 127.27 | 45 | 3 | 0 | 19.27 | 15930.42 | 227.21 | 5799.36 | 235.17 | 84.46 | 75100.11 | 0.36 | 0.83 | 0.42 | 4.56 | 1 | 10

## RESULTADOS_14
Unnamed: 0 | Volume de calda [L] | STATUS | Capacidade operacional [ha/h] | Tempo de missao [h] | Tempo util [h] | Tempo por voo [min] | Autonomia Projetada [h] | N° Voos | MTOW [kg] | Massa Estrutura [kg] | Combustível [kg] | Abastecimentos | Massa gerador | Potência gerador [W] | Combustível consumido [L] | Calda cons [L] | Distância percorrida [km] | Distância Pulverizando [km] | RTL ACUMULADO[m] | EOC [km/km] | EOC [h/h] | Tempo de manobra [h] | Tempo rtl_rtw [h] | V pulv [m/s] | V desloc [m/s]
0 | 80 | CONCLUIDO | 1.7968 | 55.65 | 41.83 | 7.03 | 0.11 | 357 | 159.12 | 50.28 | 1 | 355 | 27.84 | 19859.16 | 485.17 | 5800.81 | 691.77 | 84.46 | 302102.99 | 0.12 | 0.57 | 0.72 | 17.83 | 1 | 10
1 | 80 | CONCLUIDO | 2.8928 | 34.57 | 28.86 | 16.49 | 0.22 | 105 | 160.54 | 50.28 | 2 | 103 | 28.26 | 20034.4 | 287.93 | 5798.7 | 250.41 | 84.46 | 82685.36 | 0.34 | 0.82 | 0.3 | 4.87 | 1 | 10
2 | 80 | CONCLUIDO | 3.104 | 32.22 | 27.48 | 21.98 | 0.33 | 75 | 161.97 | 50.28 | 3 | 1 | 28.69 | 20210.21 | 251.13 | 5798.51 | 200.08 | 84.46 | 57670.66 | 0.42 | 0.86 | 0.35 | 3.49 | 1 | 10
3 | 80 | CONCLUIDO | 3.1129 | 32.12 | 27.42 | 22.23 | 0.43 | 74 | 163.4 | 50.28 | 4 | 0 | 29.12 | 20386.62 | 252.44 | 5798.51 | 198.05 | 84.46 | 56662.33 | 0.43 | 0.87 | 0.35 | 3.43 | 1 | 10

## RESULTADOS_5
Unnamed: 0 | Volume de calda [L] | STATUS | Capacidade operacional [ha/h] | Tempo de missao [h] | Tempo util [h] | Tempo por voo [min] | Autonomia Projetada [h] | N° Voos | MTOW [kg] | Massa Estrutura [kg] | Combustível [kg] | Abastecimentos | Massa gerador | Potência gerador [W] | Combustível consumido [L] | Calda cons [L] | Distância percorrida [km] | Distância Pulverizando [km] | RTL ACUMULADO[m] | EOC [km/km] | EOC [h/h] | Tempo de manobra [h] | Tempo rtl_rtw [h] | V pulv [m/s] | V desloc [m/s]
0 | 35 | CONCLUIDO | 2.7225 | 36.73 | 31.93 | 11.34 | 0.22 | 169 | 80.84 | 35.1 | 1 | 3 | 9.74 | 10204.21 | 195.53 | 5799.86 | 346.33 | 84.46 | 130322.96 | 0.24 | 0.74 | 0.63 | 7.94 | 1 | 10
1 | 35 | CONCLUIDO | 2.7349 | 36.56 | 31.8 | 11.42 | 0.43 | 167 | 82.04 | 35.1 | 2 | 0 | 9.94 | 10352.53 | 197.05 | 5799.94 | 341.83 | 84.46 | 128084.47 | 0.25 | 0.75 | 0.62 | 7.81 | 1 | 10

## RESULTADOS_8
Unnamed: 0 | Volume de calda [L] | STATUS | Capacidade operacional [ha/h] | Tempo de missao [h] | Tempo util [h] | Tempo por voo [min] | Autonomia Projetada [h] | N° Voos | MTOW [kg] | Massa Estrutura [kg] | Combustível [kg] | Abastecimentos | Massa gerador | Potência gerador [W] | Combustível consumido [L] | Calda cons [L] | Distância percorrida [km] | Distância Pulverizando [km] | RTL ACUMULADO[m] | EOC [km/km] | EOC [h/h] | Tempo de manobra [h] | Tempo rtl_rtw [h] | V pulv [m/s] | V desloc [m/s]
0 | 50 | CONCLUIDO | 2.4973 | 40.04 | 33.59 | 10.13 | 0.16 | 199 | 107.41 | 41.65 | 1 | 197 | 14.77 | 13481.73 | 272.24 | 5799.82 | 410.84 | 84.46 | 162427.68 | 0.21 | 0.71 | 0.46 | 9.59 | 1 | 10
1 | 50 | CONCLUIDO | 2.9279 | 34.15 | 29.5 | 15 | 0.32 | 118 | 108.68 | 41.65 | 2 | 1 | 15.03 | 13638.32 | 214.14 | 5799.16 | 266.46 | 84.46 | 90644.93 | 0.32 | 0.8 | 0.48 | 5.51 | 1 | 10
2 | 50 | CONCLUIDO | 2.935 | 34.07 | 29.44 | 15.1 | 0.48 | 117 | 109.96 | 41.65 | 3 | 0 | 15.31 | 13795.21 | 215.69 | 5799.16 | 264.39 | 84.46 | 89616.74 | 0.32 | 0.81 | 0.47 | 5.45 | 1 | 10

## RESULTADOS_3
Unnamed: 0 | Volume de calda [L] | STATUS | Capacidade operacional [ha/h] | Tempo de missao [h] | Tempo util [h] | Tempo por voo [min] | Autonomia Projetada [h] | N° Voos | MTOW [kg] | Massa Estrutura [kg] | Combustível [kg] | Abastecimentos | Massa gerador | Potência gerador [W] | Combustível consumido [L] | Calda cons [L] | Distância percorrida [km] | Distância Pulverizando [km] | RTL ACUMULADO[m] | EOC [km/km] | EOC [h/h] | Tempo de manobra [h] | Tempo rtl_rtw [h] | V pulv [m/s] | V desloc [m/s]
0 | 25 | CONCLUIDO | 2.5019 | 39.97 | 34.92 | 8.95 | 0.28 | 234 | 61.76 | 28.92 | 1 | 1 | 6.84 | 7851.41 | 182.03 | 5799.72 | 444.98 | 84.46 | 179324.47 | 0.19 | 0.68 | 0.82 | 10.93 | 1 | 10
1 | 25 | CONCLUIDO | 2.5066 | 39.9 | 34.86 | 8.98 | 0.55 | 233 | 62.92 | 28.92 | 2 | 0 | 7 | 7994.37 | 184.69 | 5799.72 | 442.9 | 84.46 | 178291.4 | 0.19 | 0.68 | 0.81 | 10.87 | 1 | 10

## RESULTADOS_15
Unnamed: 0 | Volume de calda [L] | STATUS | Capacidade operacional [ha/h] | Tempo de missao [h] | Tempo util [h] | Tempo por voo [min] | Autonomia Projetada [h] | N° Voos | MTOW [kg] | Massa Estrutura [kg] | Combustível [kg] | Abastecimentos | Massa gerador | Potência gerador [W] | Combustível consumido [L] | Calda cons [L] | Distância percorrida [km] | Distância Pulverizando [km] | RTL ACUMULADO[m] | EOC [km/km] | EOC [h/h] | Tempo de manobra [h] | Tempo rtl_rtw [h] | V pulv [m/s] | V desloc [m/s]
0 | 85 | CONCLUIDO | 1.6971 | 58.92 | 43.44 | 6.73 | 0.11 | 387 | 167.88 | 51.39 | 1 | 385 | 30.49 | 20939.59 | 525.4 | 5799.82 | 747.36 | 84.46 | 329751.16 | 0.11 | 0.55 | 0.75 | 19.44 | 1 | 10
1 | 85 | CONCLUIDO | 2.8209 | 35.45 | 29.25 | 15.53 | 0.21 | 113 | 169.33 | 51.39 | 2 | 111 | 30.94 | 21118.46 | 310.59 | 5798.89 | 263.67 | 84.46 | 89275.99 | 0.32 | 0.81 | 0.31 | 5.26 | 1 | 10
2 | 85 | CONCLUIDO | 3.1173 | 32.08 | 27.3 | 23.07 | 0.31 | 71 | 170.79 | 51.39 | 3 | 1 | 31.4 | 21297.94 | 257.16 | 5799.12 | 194.22 | 84.46 | 54762.36 | 0.43 | 0.87 | 0.34 | 3.31 | 1 | 10
3 | 85 | CONCLUIDO | 3.1264 | 31.99 | 27.24 | 23.35 | 0.41 | 70 | 172.25 | 51.39 | 4 | 0 | 31.86 | 21478.05 | 258.51 | 5799.12 | 192.21 | 84.46 | 53759.95 | 0.44 | 0.87 | 0.34 | 3.25 | 1 | 10

## RESULTADOS_2
Unnamed: 0 | Volume de calda [L] | STATUS | Capacidade operacional [ha/h] | Tempo de missao [h] | Tempo util [h] | Tempo por voo [min] | Autonomia Projetada [h] | N° Voos | MTOW [kg] | Massa Estrutura [kg] | Combustível [kg] | Abastecimentos | Massa gerador | Potência gerador [W] | Combustível consumido [L] | Calda cons [L] | Distância percorrida [km] | Distância Pulverizando [km] | RTL ACUMULADO[m] | EOC [km/km] | EOC [h/h] | Tempo de manobra [h] | Tempo rtl_rtw [h] | V pulv [m/s] | V desloc [m/s]
0 | 20 | CONCLUIDO | 2.3315 | 42.89 | 37.59 | 7.75 | 0.34 | 291 | 51.33 | 24.83 | 1 | 0 | 5.51 | 6564.78 | 174.24 | 5800.84 | 532.29 | 84.46 | 222695.37 | 0.16 | 0.63 | 0.99 | 13.59 | 1 | 10

## RESULTADOS_11
Unnamed: 0 | Volume de calda [L] | STATUS | Capacidade operacional [ha/h] | Tempo de missao [h] | Tempo util [h] | Tempo por voo [min] | Autonomia Projetada [h] | N° Voos | MTOW [kg] | Massa Estrutura [kg] | Combustível [kg] | Abastecimentos | Massa gerador | Potência gerador [W] | Combustível consumido [L] | Calda cons [L] | Distância percorrida [km] | Distância Pulverizando [km] | RTL ACUMULADO[m] | EOC [km/km] | EOC [h/h] | Tempo de manobra [h] | Tempo rtl_rtw [h] | V pulv [m/s] | V desloc [m/s]
0 | 65 | CONCLUIDO | 2.1217 | 47.13 | 37.46 | 8.17 | 0.13 | 275 | 133.21 | 46.47 | 1 | 273 | 20.75 | 16663.42 | 374.85 | 5799.96 | 543.36 | 84.46 | 228307.7 | 0.16 | 0.63 | 0.58 | 13.47 | 1 | 10
1 | 65 | CONCLUIDO | 3.0307 | 33 | 28.31 | 18.46 | 0.26 | 92 | 134.55 | 46.47 | 2 | 5 | 21.09 | 16828.84 | 232.46 | 5799.33 | 227.67 | 84.46 | 71379.62 | 0.37 | 0.84 | 0.4 | 4.32 | 1 | 10
2 | 65 | CONCLUIDO | 3.0396 | 32.9 | 28.24 | 18.62 | 0.39 | 91 | 135.9 | 46.47 | 3 | 0 | 21.43 | 16994.64 | 233.36 | 5799.4 | 225.15 | 84.46 | 70124.16 | 0.38 | 0.84 | 0.4 | 4.25 | 1 | 10

## RESULTADOS_13
Unnamed: 0 | Volume de calda [L] | STATUS | Capacidade operacional [ha/h] | Tempo de missao [h] | Tempo util [h] | Tempo por voo [min] | Autonomia Projetada [h] | N° Voos | MTOW [kg] | Massa Estrutura [kg] | Combustível [kg] | Abastecimentos | Massa gerador | Potência gerador [W] | Combustível consumido [L] | Calda cons [L] | Distância percorrida [km] | Distância Pulverizando [km] | RTL ACUMULADO[m] | EOC [km/km] | EOC [h/h] | Tempo de manobra [h] | Tempo rtl_rtw [h] | V pulv [m/s] | V desloc [m/s]
0 | 75 | CONCLUIDO | 1.903 | 52.55 | 40.25 | 7.36 | 0.12 | 328 | 150.44 | 49.1 | 1 | 326 | 25.34 | 18787.76 | 446.33 | 5800.56 | 638.56 | 84.46 | 275643.13 | 0.13 | 0.59 | 0.66 | 16.26 | 1 | 10
1 | 75 | CONCLUIDO | 2.965 | 33.73 | 28.49 | 17.62 | 0.23 | 97 | 151.83 | 49.1 | 2 | 89 | 25.73 | 18959.54 | 264.83 | 5798.83 | 237.29 | 84.46 | 76166.71 | 0.36 | 0.83 | 0.3 | 4.5 | 1 | 10
2 | 75 | CONCLUIDO | 3.0931 | 32.33 | 27.64 | 20.99 | 0.35 | 79 | 153.23 | 49.1 | 3 | 0 | 26.13 | 19131.85 | 244.46 | 5799.29 | 205.28 | 84.46 | 60250.14 | 0.41 | 0.86 | 0.36 | 3.65 | 1 | 10

## RESULTADOS_17
Unnamed: 0 | Volume de calda [L] | STATUS | Capacidade operacional [ha/h] | Tempo de missao [h] | Tempo util [h] | Tempo por voo [min] | Autonomia Projetada [h] | N° Voos | MTOW [kg] | Massa Estrutura [kg] | Combustível [kg] | Abastecimentos | Massa gerador | Potência gerador [W] | Combustível consumido [L] | Calda cons [L] | Distância percorrida [km] | Distância Pulverizando [km] | RTL ACUMULADO[m] | EOC [km/km] | EOC [h/h] | Tempo de manobra [h] | Tempo rtl_rtw [h] | V pulv [m/s] | V desloc [m/s]
0 | 95 | CONCLUIDO | 1.4987 | 66.72 | 47.28 | 6.22 | 0.1 | 456 | 185.69 | 53.44 | 1 | 454 | 36.26 | 23136.14 | 617.22 | 5800.69 | 878.77 | 84.46 | 395110.14 | 0.1 | 0.5 | 0.87 | 23.28 | 1 | 10
1 | 95 | CONCLUIDO | 2.6791 | 37.33 | 30.06 | 13.98 | 0.19 | 129 | 187.21 | 53.44 | 2 | 127 | 36.77 | 23322.88 | 354.08 | 5798.92 | 290.94 | 84.46 | 102829.8 | 0.29 | 0.79 | 0.34 | 6.07 | 1 | 10
2 | 95 | CONCLUIDO | 3.1089 | 32.17 | 27.13 | 23.59 | 0.28 | 69 | 188.73 | 53.44 | 3 | 49 | 37.29 | 23510.33 | 278.19 | 5798.58 | 190.54 | 84.46 | 52929.33 | 0.44 | 0.87 | 0.28 | 3.14 | 1 | 10
3 | 95 | CONCLUIDO | 3.1529 | 31.72 | 26.9 | 25.62 | 0.37 | 63 | 190.25 | 53.44 | 4 | 1 | 37.82 | 23698.48 | 268.6 | 5798.89 | 180.96 | 84.46 | 48170.6 | 0.47 | 0.88 | 0.32 | 2.92 | 1 | 10
4 | 95 | CONCLUIDO | 3.1529 | 31.72 | 26.9 | 25.62 | 0.46 | 63 | 191.78 | 53.44 | 5 | 0 | 38.35 | 23887.36 | 270.57 | 5798.89 | 180.93 | 84.46 | 48154.29 | 0.47 | 0.88 | 0.32 | 2.92 | 1 | 10

## RESULTADOS_9
Unnamed: 0 | Volume de calda [L] | STATUS | Capacidade operacional [ha/h] | Tempo de missao [h] | Tempo util [h] | Tempo por voo [min] | Autonomia Projetada [h] | N° Voos | MTOW [kg] | Massa Estrutura [kg] | Combustível [kg] | Abastecimentos | Massa gerador | Potência gerador [W] | Combustível consumido [L] | Calda cons [L] | Distância percorrida [km] | Distância Pulverizando [km] | RTL ACUMULADO[m] | EOC [km/km] | EOC [h/h] | Tempo de manobra [h] | Tempo rtl_rtw [h] | V pulv [m/s] | V desloc [m/s]
0 | 55 | CONCLUIDO | 2.3653 | 42.28 | 34.84 | 9.33 | 0.15 | 224 | 116.05 | 43.4 | 1 | 222 | 16.65 | 14546.17 | 306.43 | 5799.46 | 453.95 | 84.46 | 183859.93 | 0.19 | 0.68 | 0.5 | 10.85 | 1 | 10
1 | 55 | CONCLUIDO | 2.9691 | 33.68 | 29.02 | 16.12 | 0.3 | 108 | 117.34 | 43.4 | 2 | 1 | 16.94 | 14705.49 | 220.19 | 5799.21 | 250.66 | 84.46 | 82796.31 | 0.34 | 0.82 | 0.45 | 5.03 | 1 | 10
2 | 55 | CONCLUIDO | 2.9767 | 33.59 | 28.95 | 16.24 | 0.45 | 107 | 118.63 | 43.4 | 3 | 0 | 17.23 | 14865.24 | 221.78 | 5799.21 | 248.58 | 84.46 | 81759.26 | 0.34 | 0.82 | 0.45 | 4.97 | 1 | 10

## resultados
Unnamed: 0 | Volume de calda [L] | STATUS | Capacidade operacional [ha/h] | Tempo de missao [h] | Tempo util [h] | Tempo por voo [min] | Autonomia Projetada [h] | N° Voos | MTOW [kg] | Massa Estrutura [kg] | Combustível [kg] | Abastecimentos | Massa gerador | Potência gerador [W] | Combustível consumido [L] | Calda cons [L] | Distância percorrida [km] | Distância Pulverizando [km] | RTL ACUMULADO[m] | EOC [km/km] | EOC [h/h] | Tempo de manobra [h] | Tempo rtl_rtw [h] | V pulv [m/s] | V desloc [m/s]
0 | 100 | CONCLUIDO | 1.403 | 71.28 | 49.51 | 6 | 0.09 | 495 | 194.77 | 54.38 | 1 | 493 | 39.4 | 24256.19 | 669.46 | 5801.15 | 954.9 | 84.46 | 432978.31 | 0.09 | 0.48 | 0.94 | 25.51 | 1 | 10
1 | 100 | CONCLUIDO | 2.6101 | 38.31 | 30.47 | 13.34 | 0.18 | 137 | 196.32 | 54.38 | 2 | 135 | 39.95 | 24447.22 | 375.89 | 5799.5 | 304.82 | 84.46 | 109731.46 | 0.28 | 0.78 | 0.36 | 6.48 | 1 | 10
2 | 100 | CONCLUIDO | 3.0605 | 32.67 | 27.32 | 22.45 | 0.27 | 73 | 197.88 | 54.38 | 3 | 68 | 40.5 | 24639 | 297.82 | 5798.58 | 197.83 | 84.46 | 56553.1 | 0.43 | 0.87 | 0.26 | 3.33 | 1 | 10
3 | 100 | CONCLUIDO | 3.1626 | 31.62 | 26.77 | 26.77 | 0.36 | 60 | 199.44 | 54.38 | 4 | 1 | 41.06 | 24831.54 | 275.9 | 5798.6 | 176.75 | 84.46 | 46077.9 | 0.48 | 0.89 | 0.31 | 2.78 | 1 | 10
4 | 100 | CONCLUIDO | 3.1728 | 31.52 | 26.71 | 27.16 | 0.44 | 59 | 201.01 | 54.38 | 5 | 0 | 41.63 | 25024.84 | 276.39 | 5798.6 | 174.59 | 84.46 | 45005.85 | 0.48 | 0.89 | 0.31 | 2.72 | 1 | 10
0 | 40 | CONCLUIDO | 2.7492 | 36.37 | 31.45 | 11.94 | 0.2 | 158 | 89.87 | 37.55 | 1 | 71 | 11.32 | 11317.98 | 208.15 | 5799.08 | 334.05 | 84.46 | 124239.23 | 0.25 | 0.75 | 0.51 | 7.46 | 1 | 10
1 | 40 | CONCLUIDO | 2.8185 | 35.48 | 30.78 | 12.65 | 0.39 | 146 | 91.1 | 37.55 | 2 | 0 | 11.54 | 11468.97 | 202.1 | 5799.05 | 308.71 | 84.46 | 111631.78 | 0.27 | 0.77 | 0.56 | 6.79 | 1 | 10
0 | 30 | CONCLUIDO | 2.6277 | 38.06 | 33.16 | 10.15 | 0.24 | 196 | 71.52 | 32.27 | 1 | 2 | 8.25 | 9054.6 | 188.67 | 5799.78 | 387.08 | 84.46 | 150567.18 | 0.22 | 0.72 | 0.71 | 9.17 | 1 | 10
1 | 30 | CONCLUIDO | 2.6335 | 37.97 | 33.1 | 10.18 | 0.48 | 195 | 72.7 | 32.27 | 2 | 0 | 8.43 | 9200.25 | 190.77 | 5799.78 | 384.67 | 84.46 | 149366.95 | 0.22 | 0.72 | 0.7 | 9.11 | 1 | 10
0 | 15 | CONCLUIDO | 2.0795 | 48.09 | 42.09 | 6.53 | 0.43 | 387 | 39.78 | 19.54 | 1 | 0 | 4.24 | 5140 | 164.84 | 5801.85 | 680.04 | 84.46 | 296091.24 | 0.12 | 0.56 | 1.27 | 18.09 | 1 | 10
0 | 70 | CONCLUIDO | 2.0094 | 49.76 | 38.84 | 7.74 | 0.12 | 301 | 141.81 | 47.83 | 1 | 299 | 22.98 | 17723.39 | 410.14 | 5800.29 | 590.03 | 84.46 | 251516.64 | 0.14 | 0.61 | 0.63 | 14.85 | 1 | 10
1 | 70 | CONCLUIDO | 3.0229 | 33.08 | 28.22 | 18.61 | 0.25 | 91 | 143.17 | 47.83 | 2 | 55 | 23.34 | 17891.86 | 244.26 | 5798.89 | 227.07 | 84.46 | 71084.77 | 0.37 | 0.84 | 0.33 | 4.24 | 1 | 10
2 | 70 | CONCLUIDO | 3.0727 | 32.54 | 27.86 | 19.67 | 0.37 | 85 | 144.54 | 47.83 | 3 | 1 | 23.71 | 18060.85 | 237.46 | 5799.04 | 212.36 | 84.46 | 63760.33 | 0.4 | 0.85 | 0.38 | 3.87 | 1 | 10
3 | 70 | CONCLUIDO | 3.0811 | 32.46 | 27.8 | 19.86 | 0.49 | 84 | 145.92 | 47.83 | 4 | 0 | 24.09 | 18230.35 | 238.92 | 5799.04 | 210.35 | 84.46 | 62758.02 | 0.4 | 0.85 | 0.38 | 3.81 | 1 | 10
0 | 90 | CONCLUIDO | 1.5969 | 62.62 | 45.27 | 6.47 | 0.1 | 420 | 176.73 | 52.44 | 1 | 418 | 33.29 | 22031.19 | 569.4 | 5801.75 | 809.92 | 84.46 | 360863.44 | 0.1 | 0.52 | 0.81 | 21.27 | 1 | 10
1 | 90 | CONCLUIDO | 2.7513 | 36.35 | 29.62 | 14.69 | 0.2 | 121 | 178.21 | 52.44 | 2 | 119 | 33.77 | 22213.89 | 332.34 | 5799.37 | 276.16 | 84.46 | 95480.14 | 0.31 | 0.8 | 0.33 | 5.63 | 1 | 10
2 | 90 | CONCLUIDO | 3.1355 | 31.89 | 27.09 | 24.26 | 0.3 | 67 | 179.7 | 52.44 | 3 | 16 | 34.26 | 22397.24 | 263.23 | 5798.41 | 187.87 | 84.46 | 51602.67 | 0.45 | 0.88 | 0.31 | 3.1 | 1 | 10
3 | 90 | CONCLUIDO | 3.1436 | 31.81 | 27.04 | 24.59 | 0.39 | 66 | 181.19 | 52.44 | 4 | 0 | 34.75 | 22581.25 | 263.95 | 5798.65 | 185.68 | 84.46 | 50517.24 | 0.45 | 0.88 | 0.33 | 3.06 | 1 | 10
0 | 10 | CONCLUIDO | 1.6901 | 59.17 | 51.09 | 5.29 | 0.64 | 579 | 26.11 | 12.1 | 1 | 0 | 3.01 | 3454.41 | 147.57 | 5803.21 | 975.9 | 84.46 | 443061.23 | 0.09 | 0.46 | 1.83 | 27.09 | 1 | 10
0 | 45 | CONCLUIDO | 2.639 | 37.89 | 32.33 | 11.15 | 0.18 | 174 | 98.71 | 39.72 | 1 | 159 | 12.99 | 12407.75 | 237.73 | 5799.97 | 367.76 | 84.46 | 141015.26 | 0.23 | 0.73 | 0.43 | 8.34 | 1 | 10
1 | 45 | CONCLUIDO | 2.8756 | 34.78 | 30.09 | 13.78 | 0.35 | 131 | 99.95 | 39.72 | 2 | 1 | 13.24 | 12561.45 | 208.28 | 5799.66 | 286.14 | 84.46 | 100421.32 | 0.3 | 0.79 | 0.51 | 6.1 | 1 | 10
2 | 45 | CONCLUIDO | 2.8823 | 34.7 | 30.03 | 13.86 | 0.52 | 130 | 101.2 | 39.72 | 3 | 0 | 13.49 | 12715.54 | 210.12 | 5799.66 | 284.12 | 84.46 | 99415.54 | 0.3 | 0.79 | 0.51 | 6.05 | 1 | 10
0 | 60 | CONCLUIDO | 2.2409 | 44.63 | 36.13 | 8.71 | 0.14 | 249 | 124.63 | 45 | 1 | 247 | 18.64 | 15605.44 | 340.45 | 5799.67 | 497.83 | 84.46 | 205674.83 | 0.17 | 0.66 | 0.54 | 12.14 | 1 | 10
1 | 60 | CONCLUIDO | 3.0056 | 33.27 | 28.61 | 17.34 | 0.28 | 99 | 125.95 | 45 | 2 | 1 | 18.95 | 15767.7 | 225.91 | 5799.36 | 237.35 | 84.46 | 76184.59 | 0.36 | 0.83 | 0.42 | 4.62 | 1 | 10
2 | 60 | CONCLUIDO | 3.0137 | 33.18 | 28.55 | 17.48 | 0.42 | 98 | 127.27 | 45 | 3 | 0 | 19.27 | 15930.42 | 227.21 | 5799.36 | 235.17 | 84.46 | 75100.11 | 0.36 | 0.83 | 0.42 | 4.56 | 1 | 10
0 | 80 | CONCLUIDO | 1.7968 | 55.65 | 41.83 | 7.03 | 0.11 | 357 | 159.12 | 50.28 | 1 | 355 | 27.84 | 19859.16 | 485.17 | 5800.81 | 691.77 | 84.46 | 302102.99 | 0.12 | 0.57 | 0.72 | 17.83 | 1 | 10
1 | 80 | CONCLUIDO | 2.8928 | 34.57 | 28.86 | 16.49 | 0.22 | 105 | 160.54 | 50.28 | 2 | 103 | 28.26 | 20034.4 | 287.93 | 5798.7 | 250.41 | 84.46 | 82685.36 | 0.34 | 0.82 | 0.3 | 4.87 | 1 | 10
2 | 80 | CONCLUIDO | 3.104 | 32.22 | 27.48 | 21.98 | 0.33 | 75 | 161.97 | 50.28 | 3 | 1 | 28.69 | 20210.21 | 251.13 | 5798.51 | 200.08 | 84.46 | 57670.66 | 0.42 | 0.86 | 0.35 | 3.49 | 1 | 10
3 | 80 | CONCLUIDO | 3.1129 | 32.12 | 27.42 | 22.23 | 0.43 | 74 | 163.4 | 50.28 | 4 | 0 | 29.12 | 20386.62 | 252.44 | 5798.51 | 198.05 | 84.46 | 56662.33 | 0.43 | 0.87 | 0.35 | 3.43 | 1 | 10
0 | 35 | CONCLUIDO | 2.7225 | 36.73 | 31.93 | 11.34 | 0.22 | 169 | 80.84 | 35.1 | 1 | 3 | 9.74 | 10204.21 | 195.53 | 5799.86 | 346.33 | 84.46 | 130322.96 | 0.24 | 0.74 | 0.63 | 7.94 | 1 | 10
1 | 35 | CONCLUIDO | 2.7349 | 36.56 | 31.8 | 11.42 | 0.43 | 167 | 82.04 | 35.1 | 2 | 0 | 9.94 | 10352.53 | 197.05 | 5799.94 | 341.83 | 84.46 | 128084.47 | 0.25 | 0.75 | 0.62 | 7.81 | 1 | 10
0 | 50 | CONCLUIDO | 2.4973 | 40.04 | 33.59 | 10.13 | 0.16 | 199 | 107.41 | 41.65 | 1 | 197 | 14.77 | 13481.73 | 272.24 | 5799.82 | 410.84 | 84.46 | 162427.68 | 0.21 | 0.71 | 0.46 | 9.59 | 1 | 10
1 | 50 | CONCLUIDO | 2.9279 | 34.15 | 29.5 | 15 | 0.32 | 118 | 108.68 | 41.65 | 2 | 1 | 15.03 | 13638.32 | 214.14 | 5799.16 | 266.46 | 84.46 | 90644.93 | 0.32 | 0.8 | 0.48 | 5.51 | 1 | 10
2 | 50 | CONCLUIDO | 2.935 | 34.07 | 29.44 | 15.1 | 0.48 | 117 | 109.96 | 41.65 | 3 | 0 | 15.31 | 13795.21 | 215.69 | 5799.16 | 264.39 | 84.46 | 89616.74 | 0.32 | 0.81 | 0.47 | 5.45 | 1 | 10
0 | 25 | CONCLUIDO | 2.5019 | 39.97 | 34.92 | 8.95 | 0.28 | 234 | 61.76 | 28.92 | 1 | 1 | 6.84 | 7851.41 | 182.03 | 5799.72 | 444.98 | 84.46 | 179324.47 | 0.19 | 0.68 | 0.82 | 10.93 | 1 | 10
1 | 25 | CONCLUIDO | 2.5066 | 39.9 | 34.86 | 8.98 | 0.55 | 233 | 62.92 | 28.92 | 2 | 0 | 7 | 7994.37 | 184.69 | 5799.72 | 442.9 | 84.46 | 178291.4 | 0.19 | 0.68 | 0.81 | 10.87 | 1 | 10
0 | 85 | CONCLUIDO | 1.6971 | 58.92 | 43.44 | 6.73 | 0.11 | 387 | 167.88 | 51.39 | 1 | 385 | 30.49 | 20939.59 | 525.4 | 5799.82 | 747.36 | 84.46 | 329751.16 | 0.11 | 0.55 | 0.75 | 19.44 | 1 | 10
1 | 85 | CONCLUIDO | 2.8209 | 35.45 | 29.25 | 15.53 | 0.21 | 113 | 169.33 | 51.39 | 2 | 111 | 30.94 | 21118.46 | 310.59 | 5798.89 | 263.67 | 84.46 | 89275.99 | 0.32 | 0.81 | 0.31 | 5.26 | 1 | 10
2 | 85 | CONCLUIDO | 3.1173 | 32.08 | 27.3 | 23.07 | 0.31 | 71 | 170.79 | 51.39 | 3 | 1 | 31.4 | 21297.94 | 257.16 | 5799.12 | 194.22 | 84.46 | 54762.36 | 0.43 | 0.87 | 0.34 | 3.31 | 1 | 10
3 | 85 | CONCLUIDO | 3.1264 | 31.99 | 27.24 | 23.35 | 0.41 | 70 | 172.25 | 51.39 | 4 | 0 | 31.86 | 21478.05 | 258.51 | 5799.12 | 192.21 | 84.46 | 53759.95 | 0.44 | 0.87 | 0.34 | 3.25 | 1 | 10
0 | 20 | CONCLUIDO | 2.3315 | 42.89 | 37.59 | 7.75 | 0.34 | 291 | 51.33 | 24.83 | 1 | 0 | 5.51 | 6564.78 | 174.24 | 5800.84 | 532.29 | 84.46 | 222695.37 | 0.16 | 0.63 | 0.99 | 13.59 | 1 | 10
0 | 65 | CONCLUIDO | 2.1217 | 47.13 | 37.46 | 8.17 | 0.13 | 275 | 133.21 | 46.47 | 1 | 273 | 20.75 | 16663.42 | 374.85 | 5799.96 | 543.36 | 84.46 | 228307.7 | 0.16 | 0.63 | 0.58 | 13.47 | 1 | 10
1 | 65 | CONCLUIDO | 3.0307 | 33 | 28.31 | 18.46 | 0.26 | 92 | 134.55 | 46.47 | 2 | 5 | 21.09 | 16828.84 | 232.46 | 5799.33 | 227.67 | 84.46 | 71379.62 | 0.37 | 0.84 | 0.4 | 4.32 | 1 | 10
2 | 65 | CONCLUIDO | 3.0396 | 32.9 | 28.24 | 18.62 | 0.39 | 91 | 135.9 | 46.47 | 3 | 0 | 21.43 | 16994.64 | 233.36 | 5799.4 | 225.15 | 84.46 | 70124.16 | 0.38 | 0.84 | 0.4 | 4.25 | 1 | 10
0 | 75 | CONCLUIDO | 1.903 | 52.55 | 40.25 | 7.36 | 0.12 | 328 | 150.44 | 49.1 | 1 | 326 | 25.34 | 18787.76 | 446.33 | 5800.56 | 638.56 | 84.46 | 275643.13 | 0.13 | 0.59 | 0.66 | 16.26 | 1 | 10
1 | 75 | CONCLUIDO | 2.965 | 33.73 | 28.49 | 17.62 | 0.23 | 97 | 151.83 | 49.1 | 2 | 89 | 25.73 | 18959.54 | 264.83 | 5798.83 | 237.29 | 84.46 | 76166.71 | 0.36 | 0.83 | 0.3 | 4.5 | 1 | 10
2 | 75 | CONCLUIDO | 3.0931 | 32.33 | 27.64 | 20.99 | 0.35 | 79 | 153.23 | 49.1 | 3 | 0 | 26.13 | 19131.85 | 244.46 | 5799.29 | 205.28 | 84.46 | 60250.14 | 0.41 | 0.86 | 0.36 | 3.65 | 1 | 10
0 | 95 | CONCLUIDO | 1.4987 | 66.72 | 47.28 | 6.22 | 0.1 | 456 | 185.69 | 53.44 | 1 | 454 | 36.26 | 23136.14 | 617.22 | 5800.69 | 878.77 | 84.46 | 395110.14 | 0.1 | 0.5 | 0.87 | 23.28 | 1 | 10
1 | 95 | CONCLUIDO | 2.6791 | 37.33 | 30.06 | 13.98 | 0.19 | 129 | 187.21 | 53.44 | 2 | 127 | 36.77 | 23322.88 | 354.08 | 5798.92 | 290.94 | 84.46 | 102829.8 | 0.29 | 0.79 | 0.34 | 6.07 | 1 | 10
2 | 95 | CONCLUIDO | 3.1089 | 32.17 | 27.13 | 23.59 | 0.28 | 69 | 188.73 | 53.44 | 3 | 49 | 37.29 | 23510.33 | 278.19 | 5798.58 | 190.54 | 84.46 | 52929.33 | 0.44 | 0.87 | 0.28 | 3.14 | 1 | 10
3 | 95 | CONCLUIDO | 3.1529 | 31.72 | 26.9 | 25.62 | 0.37 | 63 | 190.25 | 53.44 | 4 | 1 | 37.82 | 23698.48 | 268.6 | 5798.89 | 180.96 | 84.46 | 48170.6 | 0.47 | 0.88 | 0.32 | 2.92 | 1 | 10
4 | 95 | CONCLUIDO | 3.1529 | 31.72 | 26.9 | 25.62 | 0.46 | 63 | 191.78 | 53.44 | 5 | 0 | 38.35 | 23887.36 | 270.57 | 5798.89 | 180.93 | 84.46 | 48154.29 | 0.47 | 0.88 | 0.32 | 2.92 | 1 | 10
0 | 55 | CONCLUIDO | 2.3653 | 42.28 | 34.84 | 9.33 | 0.15 | 224 | 116.05 | 43.4 | 1 | 222 | 16.65 | 14546.17 | 306.43 | 5799.46 | 453.95 | 84.46 | 183859.93 | 0.19 | 0.68 | 0.5 | 10.85 | 1 | 10
1 | 55 | CONCLUIDO | 2.9691 | 33.68 | 29.02 | 16.12 | 0.3 | 108 | 117.34 | 43.4 | 2 | 1 | 16.94 | 14705.49 | 220.19 | 5799.21 | 250.66 | 84.46 | 82796.31 | 0.34 | 0.82 | 0.45 | 5.03 | 1 | 10
2 | 55 | CONCLUIDO | 2.9767 | 33.59 | 28.95 | 16.24 | 0.45 | 107 | 118.63 | 43.4 | 3 | 0 | 17.23 | 14865.24 | 221.78 | 5799.21 | 248.58 | 84.46 | 81759.26 | 0.34 | 0.82 | 0.45 | 4.97 | 1 | 10

## gráficos
Selecione o eixo X:
Selecione o eixo Y:
Selecione o eixo Z:
Eixo X | Eixo Y | Eixo Z
#N/A | #N/A | #N/A
#N/A | #N/A | #N/A
#N/A | #N/A | #N/A
#N/A | #N/A | #N/A
#N/A | #N/A | #N/A
#N/A | #N/A | #N/A
#N/A | #N/A | #N/A
#N/A | #N/A | #N/A
#N/A | #N/A | #N/A
#N/A | #N/A | #N/A
#N/A | #N/A | #N/A
#N/A | #N/A | #N/A
#N/A | #N/A | #N/A
#N/A | #N/A | #N/A
#N/A | #N/A | #N/A
#N/A | #N/A | #N/A
#N/A | #N/A | #N/A
#N/A | #N/A | #N/A
#N/A | #N/A | #N/A
#N/A | #N/A | #N/A
#N/A | #N/A | #N/A
#N/A | #N/A | #N/A
#N/A | #N/A | #N/A
#N/A | #N/A | #N/A
#N/A | #N/A | #N/A
#N/A | #N/A | #N/A
#N/A | #N/A | #N/A
#N/A | #N/A | #N/A
#N/A | #N/A | #N/A
#N/A | #N/A | #N/A
#N/A | #N/A | #N/A
#N/A | #N/A | #N/A
#N/A | #N/A | #N/A
#N/A | #N/A | #N/A
#N/A | #N/A | #N/A
#N/A | #N/A | #N/A
#N/A | #N/A | #N/A
#N/A | #N/A | #N/A
#N/A | #N/A | #N/A
#N/A | #N/A | #N/A
#N/A | #N/A | #N/A
#N/A | #N/A | #N/A
#N/A | #N/A | #N/A
#N/A | #N/A | #N/A
#N/A | #N/A | #N/A
#N/A | #N/A | #N/A
#N/A | #N/A | #N/A
#N/A | #N/A | #N/A
#N/A | #N/A | #N/A
#N/A | #N/A | #N/A
#N/A | #N/A | #N/A
#N/A | #N/A | #N/A
#N/A | #N/A | #N/A
#N/A | #N/A | #N/A
#N/A | #N/A | #N/A

## hidden (hidden)
Unnamed: 0
Volume de calda [L]
STATUS
Capacidade operacional [ha/h]
Tempo de missao [h]
Tempo util [h]
Tempo por voo [min]
Autonomia Projetada [h]
N° Voos
MTOW [kg]
Massa Estrutura [kg]
Combustível [kg]
Abastecimentos
Massa gerador
Potência gerador [W]
Combustível consumido [L]
Calda cons [L]
Distância percorrida [km]
Distância Pulverizando [km]
RTL ACUMULADO[m]
EOC [km/km]
EOC [h/h]
Tempo de manobra [h]
Tempo rtl_rtw [h]
V pulv [m/s]
V desloc [m/s]