## RESULTADOS_18
Unnamed: 0 | Volume de calda [L] | STATUS | Capacidade operacional [ha/h] | Tempo de missao [h] | Tempo util [h] | Tempo por voo [min] | Autonomia Projetada [h] | N° Voos | MTOW [kg] | Massa Estrutura [kg] | Combustível [kg] | Abastecimentos | Massa gerador | Potência gerador [W] | Combustível consumido [L] | Calda cons [L] | Distância percorrida [km] | Distância Pulverizando [km] | RTL ACUMULADO[m] | EOC [km/km] | EOC [h/h] | Tempo de manobra [h] | Tempo rtl_rtw [h] | V pulv [m/s] | V desloc [m/s]
0 | 100 | CONCLUIDO | 0.6917 | 144.57 | 102.08 | 5.96 | 0.09 | 1028 | 194.77 | 54.38 | 1 | 1026 | 39.4 | 24256.19 | 1393.3 | 10350.1 | 1961.15 | 160.06 | 890689.91 | 0.08 | 0.44 | 9.31 | 52.63 | 1 | 10
1 | 100 | CONCLUIDO | 1.2981 | 77.03 | 63.16 | 12.98 | 0.18 | 292 | 196.32 | 54.38 | 2 | 290 | 39.95 | 24447.22 | 803.11 | 10347.56 | 636.85 | 160.06 | 232221.8 | 0.25 | 0.72 | 8.01 | 13.73 | 1 | 10
2 | 100 | CONCLUIDO | 1.5271 | 65.48 | 56.78 | 21.43 | 0.27 | 159 | 197.88 | 54.38 | 3 | 157 | 40.5 | 24639 | 659.02 | 10346.07 | 420.12 | 160.06 | 124517.73 | 0.38 | 0.8 | 7.8 | 7.36 | 1 | 10
3 | 100 | CONCLUIDO | 1.631 | 61.31 | 54.52 | 29.74 | 0.36 | 110 | 199.44 | 54.38 | 4 | 39 | 41.06 | 24831.54 | 576.07 | 10346.32 | 339.83 | 160.06 | 84619.17 | 0.47 | 0.83 | 7.83 | 5.1 | 1 | 10
4 | 100 | CONCLUIDO | 1.6436 | 60.84 | 54.24 | 31 | 0.44 | 105 | 201.01 | 54.38 | 5 | 1 | 41.63 | 25024.84 | 572.39 | 10347.02 | 329.31 | 160.06 | 79382.21 | 0.49 | 0.83 | 7.85 | 4.82 | 1 | 10
5 | 100 | CONCLUIDO | 1.6434 | 60.85 | 54.25 | 31 | 0.53 | 105 | 202.58 | 54.38 | 6 | 0 | 42.2 | 25218.93 | 576.69 | 10346.93 | 329.31 | 160.06 | 79383.36 | 0.49 | 0.83 | 7.85 | 4.83 | 1 | 10

## RESULTADOS_6
Unnamed: 0 | Volume de calda [L] | STATUS | Capacidade operacional [ha/h] | Tempo de missao [h] | Tempo util [h] | Tempo por voo [min] | Autonomia Projetada [h] | N° Voos | MTOW [kg] | Massa Estrutura [kg] | Combustível [kg] | Abastecimentos | Massa gerador | Potência gerador [W] | Combustível consumido [L] | Calda cons [L] | Distância percorrida [km] | Distância Pulverizando [km] | RTL ACUMULADO[m] | EOC [km/km] | EOC [h/h] | Tempo de manobra [h] | Tempo rtl_rtw [h] | V pulv [m/s] | V desloc [m/s]
0 | 40 | CONCLUIDO | 1.3549 | 73.81 | 65.48 | 11.62 | 0.2 | 338 | 89.87 | 37.55 | 1 | 261 | 11.32 | 11317.98 | 457.43 | 10347.4 | 711.93 | 160.06 | 269530.28 | 0.22 | 0.69 | 8.2 | 16.06 | 1 | 10
1 | 40 | CONCLUIDO | 1.4626 | 68.37 | 61.52 | 14.2 | 0.39 | 260 | 91.1 | 37.55 | 2 | 0 | 11.54 | 11468.97 | 408.96 | 10348.55 | 567.55 | 160.06 | 197728.18 | 0.28 | 0.73 | 8.33 | 12.09 | 1 | 10

## RESULTADOS_4
Unnamed: 0 | Volume de calda [L] | STATUS | Capacidade operacional [ha/h] | Tempo de missao [h] | Tempo util [h] | Tempo por voo [min] | Autonomia Projetada [h] | N° Voos | MTOW [kg] | Massa Estrutura [kg] | Combustível [kg] | Abastecimentos | Massa gerador | Potência gerador [W] | Combustível consumido [L] | Calda cons [L] | Distância percorrida [km] | Distância Pulverizando [km] | RTL ACUMULADO[m] | EOC [km/km] | EOC [h/h] | Tempo de manobra [h] | Tempo rtl_rtw [h] | V pulv [m/s] | V desloc [m/s]
0 | 30 | CONCLUIDO | 1.3719 | 72.89 | 65.63 | 11.32 | 0.24 | 348 | 71.52 | 32.27 | 1 | 17 | 8.25 | 9054.6 | 377.95 | 10348.12 | 703.72 | 160.06 | 265374.77 | 0.23 | 0.69 | 8.56 | 16.21 | 1 | 10
1 | 30 | CONCLUIDO | 1.3739 | 72.78 | 65.56 | 11.37 | 0.48 | 346 | 72.7 | 32.27 | 2 | 0 | 8.43 | 9200.25 | 382.59 | 10347.64 | 700.14 | 160.06 | 263595.99 | 0.23 | 0.69 | 8.59 | 16.13 | 1 | 10

## RESULTADOS_1
Unnamed: 0 | Volume de calda [L] | STATUS | Capacidade operacional [ha/h] | Tempo de missao [h] | Tempo util [h] | Tempo por voo [min] | Autonomia Projetada [h] | N° Voos | MTOW [kg] | Massa Estrutura [kg] | Combustível [kg] | Abastecimentos | Massa gerador | Potência gerador [W] | Combustível consumido [L] | Calda cons [L] | Distância percorrida [km] | Distância Pulverizando [km] | RTL ACUMULADO[m] | EOC [km/km] | EOC [h/h] | Tempo de manobra [h] | Tempo rtl_rtw [h] | V pulv [m/s] | V desloc [m/s]
0 | 15 | CONCLUIDO | 1.0996 | 90.94 | 81.59 | 7.11 | 0.43 | 689 | 39.78 | 19.54 | 1 | 0 | 4.24 | 5140 | 321.08 | 10352.62 | 1226.01 | 160.06 | 524812.17 | 0.13 | 0.55 | 9.62 | 32.15 | 1 | 10

## RESULTADOS_12
Unnamed: 0 | Volume de calda [L] | STATUS | Capacidade operacional [ha/h] | Tempo de missao [h] | Tempo util [h] | Tempo por voo [min] | Autonomia Projetada [h] | N° Voos | MTOW [kg] | Massa Estrutura [kg] | Combustível [kg] | Abastecimentos | Massa gerador | Potência gerador [W] | Combustível consumido [L] | Calda cons [L] | Distância percorrida [km] | Distância Pulverizando [km] | RTL ACUMULADO[m] | EOC [km/km] | EOC [h/h] | Tempo de manobra [h] | Tempo rtl_rtw [h] | V pulv [m/s] | V desloc [m/s]
0 | 70 | CONCLUIDO | 0.9872 | 101.3 | 80.7 | 7.61 | 0.12 | 636 | 141.81 | 47.83 | 1 | 634 | 22.98 | 17723.39 | 868.76 | 10349.82 | 1232.86 | 160.06 | 528504.36 | 0.13 | 0.56 | 8.6 | 31.26 | 1 | 10
1 | 70 | CONCLUIDO | 1.4991 | 66.71 | 58.73 | 17.71 | 0.25 | 199 | 143.17 | 47.83 | 2 | 177 | 23.34 | 17891.86 | 545.1 | 10346.35 | 484.41 | 160.06 | 156464.53 | 0.33 | 0.77 | 7.92 | 9.31 | 1 | 10
2 | 70 | CONCLUIDO | 1.5897 | 62.9 | 56.37 | 22.7 | 0.37 | 149 | 144.54 | 47.83 | 3 | 2 | 23.71 | 18060.85 | 487.69 | 10346.31 | 398.88 | 160.06 | 113950.63 | 0.4 | 0.8 | 8 | 6.95 | 1 | 10
3 | 70 | CONCLUIDO | 1.5898 | 62.9 | 56.37 | 22.7 | 0.49 | 149 | 145.92 | 47.83 | 4 | 0 | 24.09 | 18230.35 | 491.76 | 10346.18 | 398.66 | 160.06 | 113837.39 | 0.4 | 0.8 | 8 | 6.95 | 1 | 10

## RESULTADOS_16
Unnamed: 0 | Volume de calda [L] | STATUS | Capacidade operacional [ha/h] | Tempo de missao [h] | Tempo util [h] | Tempo por voo [min] | Autonomia Projetada [h] | N° Voos | MTOW [kg] | Massa Estrutura [kg] | Combustível [kg] | Abastecimentos | Massa gerador | Potência gerador [W] | Combustível consumido [L] | Calda cons [L] | Distância percorrida [km] | Distância Pulverizando [km] | RTL ACUMULADO[m] | EOC [km/km] | EOC [h/h] | Tempo de manobra [h] | Tempo rtl_rtw [h] | V pulv [m/s] | V desloc [m/s]
0 | 90 | CONCLUIDO | 0.7859 | 127.25 | 93.65 | 6.41 | 0.1 | 877 | 176.73 | 52.44 | 1 | 875 | 33.29 | 22031.19 | 1192.11 | 10350.26 | 1674.01 | 160.06 | 747873.5 | 0.1 | 0.48 | 9.03 | 44.21 | 1 | 10
1 | 90 | CONCLUIDO | 1.3629 | 73.37 | 61.67 | 14.18 | 0.2 | 261 | 178.21 | 52.44 | 2 | 259 | 33.77 | 22213.89 | 719.03 | 10347.13 | 585.06 | 160.06 | 206477.43 | 0.27 | 0.73 | 8 | 12.25 | 1 | 10
2 | 90 | CONCLUIDO | 1.5763 | 63.44 | 56 | 23.83 | 0.3 | 141 | 179.7 | 52.44 | 3 | 119 | 34.26 | 22397.24 | 579.77 | 10346.17 | 392.57 | 160.06 | 110836.3 | 0.41 | 0.81 | 7.81 | 6.58 | 1 | 10
3 | 90 | CONCLUIDO | 1.6308 | 61.32 | 54.78 | 28.33 | 0.39 | 116 | 181.19 | 52.44 | 4 | 4 | 34.75 | 22581.25 | 540.24 | 10346.24 | 346.95 | 160.06 | 88151.05 | 0.46 | 0.82 | 7.88 | 5.36 | 1 | 10
4 | 90 | CONCLUIDO | 1.6306 | 61.33 | 54.78 | 28.34 | 0.49 | 116 | 182.69 | 52.44 | 5 | 0 | 35.25 | 22766.06 | 544.66 | 10346.09 | 347.04 | 160.06 | 88192.13 | 0.46 | 0.82 | 7.88 | 5.36 | 1 | 10

## RESULTADOS_0
Unnamed: 0 | Volume de calda [L] | STATUS | Capacidade operacional [ha/h] | Tempo de missao [h] | Tempo util [h] | Tempo por voo [min] | Autonomia Projetada [h] | N° Voos | MTOW [kg] | Massa Estrutura [kg] | Combustível [kg] | Abastecimentos | Massa gerador | Potência gerador [W] | Combustível consumido [L] | Calda cons [L] | Distância percorrida [km] | Distância Pulverizando [km] | RTL ACUMULADO[m] | EOC [km/km] | EOC [h/h] | Tempo de manobra [h] | Tempo rtl_rtw [h] | V pulv [m/s] | V desloc [m/s]
0 | 10 | CONCLUIDO | 0.9051 | 110.49 | 97.4 | 5.67 | 0.64 | 1030 | 26.11 | 12.1 | 1 | 0 | 3.01 | 3454.41 | 281.52 | 10355.62 | 1747.21 | 160.06 | 783707.15 | 0.09 | 0.46 | 10.56 | 47.95 | 1 | 10

## RESULTADOS_7
Unnamed: 0 | Volume de calda [L] | STATUS | Capacidade operacional [ha/h] | Tempo de missao [h] | Tempo util [h] | Tempo por voo [min] | Autonomia Projetada [h] | N° Voos | MTOW [kg] | Massa Estrutura [kg] | Combustível [kg] | Abastecimentos | Massa gerador | Potência gerador [W] | Combustível consumido [L] | Calda cons [L] | Distância percorrida [km] | Distância Pulverizando [km] | RTL ACUMULADO[m] | EOC [km/km] | EOC [h/h] | Tempo de manobra [h] | Tempo rtl_rtw [h] | V pulv [m/s] | V desloc [m/s]
0 | 45 | CONCLUIDO | 1.2899 | 77.53 | 67.71 | 10.66 | 0.18 | 381 | 98.71 | 39.72 | 1 | 367 | 12.99 | 12407.75 | 523.2 | 10347.89 | 789.94 | 160.06 | 308319.01 | 0.2 | 0.67 | 8.2 | 18.28 | 1 | 10
1 | 45 | CONCLUIDO | 1.4951 | 66.89 | 60.15 | 15.62 | 0.35 | 231 | 99.95 | 39.72 | 2 | 0 | 13.24 | 12561.45 | 422.31 | 10348.44 | 522.43 | 160.06 | 175316.72 | 0.31 | 0.75 | 8.24 | 10.72 | 1 | 10

## RESULTADOS_10
Unnamed: 0 | Volume de calda [L] | STATUS | Capacidade operacional [ha/h] | Tempo de missao [h] | Tempo util [h] | Tempo por voo [min] | Autonomia Projetada [h] | N° Voos | MTOW [kg] | Massa Estrutura [kg] | Combustível [kg] | Abastecimentos | Massa gerador | Potência gerador [W] | Combustível consumido [L] | Calda cons [L] | Distância percorrida [km] | Distância Pulverizando [km] | RTL ACUMULADO[m] | EOC [km/km] | EOC [h/h] | Tempo de manobra [h] | Tempo rtl_rtw [h] | V pulv [m/s] | V desloc [m/s]
0 | 60 | CONCLUIDO | 1.0987 | 91.02 | 75.29 | 8.49 | 0.14 | 532 | 124.63 | 45 | 1 | 530 | 18.64 | 15605.44 | 728.44 | 10347.88 | 1048.16 | 160.06 | 436675.34 | 0.15 | 0.6 | 8.44 | 25.86 | 1 | 10
1 | 60 | CONCLUIDO | 1.5427 | 64.82 | 57.99 | 18.91 | 0.28 | 184 | 125.95 | 45 | 2 | 64 | 18.95 | 15767.7 | 469.28 | 10347.78 | 454.8 | 160.06 | 141736.41 | 0.35 | 0.78 | 8.01 | 8.56 | 1 | 10
2 | 60 | CONCLUIDO | 1.5611 | 64.06 | 57.48 | 19.82 | 0.42 | 174 | 127.27 | 45 | 3 | 0 | 19.27 | 15930.42 | 463.8 | 10346.51 | 435.86 | 160.06 | 132315.26 | 0.37 | 0.79 | 8.05 | 8.06 | 1 | 10

## RESULTADOS_14
Unnamed: 0 | Volume de calda [L] | STATUS | Capacidade operacional [ha/h] | Tempo de missao [h] | Tempo util [h] | Tempo por voo [min] | Autonomia Projetada [h] | N° Voos | MTOW [kg] | Massa Estrutura [kg] | Combustível [kg] | Abastecimentos | Massa gerador | Potência gerador [W] | Combustível consumido [L] | Calda cons [L] | Distância percorrida [km] | Distância Pulverizando [km] | RTL ACUMULADO[m] | EOC [km/km] | EOC [h/h] | Tempo de manobra [h] | Tempo rtl_rtw [h] | V pulv [m/s] | V desloc [m/s]
0 | 80 | CONCLUIDO | 0.8848 | 113.02 | 86.6 | 6.95 | 0.11 | 748 | 159.12 | 50.28 | 1 | 746 | 27.84 | 19859.16 | 1019.31 | 10350.54 | 1434.29 | 160.06 | 628660 | 0.11 | 0.52 | 8.77 | 37.15 | 1 | 10
1 | 80 | CONCLUIDO | 1.4287 | 70 | 60.26 | 15.72 | 0.22 | 230 | 160.54 | 50.28 | 2 | 228 | 28.26 | 20034.4 | 634.04 | 10346.83 | 537.46 | 160.06 | 182832.45 | 0.3 | 0.75 | 7.94 | 10.84 | 1 | 10
2 | 80 | CONCLUIDO | 1.6038 | 62.35 | 55.68 | 24.75 | 0.33 | 135 | 161.97 | 50.28 | 3 | 35 | 28.69 | 20210.21 | 518.25 | 10346.33 | 377.79 | 160.06 | 103473.6 | 0.42 | 0.81 | 7.9 | 6.26 | 1 | 10
3 | 80 | CONCLUIDO | 1.6122 | 62.03 | 55.48 | 25.41 | 0.43 | 131 | 163.4 | 50.28 | 4 | 0 | 29.12 | 20386.62 | 516.65 | 10346.62 | 370.1 | 160.06 | 99651.08 | 0.43 | 0.81 | 7.92 | 6.06 | 1 | 10

## RESULTADOS_5
Unnamed: 0 | Volume de calda [L] | STATUS | Capacidade operacional [ha/h] | Tempo de missao [h] | Tempo util [h] | Tempo por voo [min] | Autonomia Projetada [h] | N° Voos | MTOW [kg] | Massa Estrutura [kg] | Combustível [kg] | Abastecimentos | Massa gerador | Potência gerador [W] | Combustível consumido [L] | Calda cons [L] | Distância percorrida [km] | Distância Pulverizando [km] | RTL ACUMULADO[m] | EOC [km/km] | EOC [h/h] | Tempo de manobra [h] | Tempo rtl_rtw [h] | V pulv [m/s] | V desloc [m/s]
0 | 35 | CONCLUIDO | 1.3892 | 71.98 | 64.55 | 12.03 | 0.22 | 322 | 80.84 | 35.1 | 1 | 128 | 9.74 | 10204.21 | 406.79 | 10348.03 | 673.94 | 160.06 | 250612.8 | 0.24 | 0.7 | 8.33 | 15.12 | 1 | 10
1 | 35 | CONCLUIDO | 1.4229 | 70.28 | 63.27 | 12.78 | 0.43 | 297 | 82.04 | 35.1 | 2 | 0 | 9.94 | 10352.53 | 395.29 | 10347.64 | 625.08 | 160.06 | 226311.36 | 0.26 | 0.71 | 8.44 | 13.85 | 1 | 10

## RESULTADOS_8
Unnamed: 0 | Volume de calda [L] | STATUS | Capacidade operacional [ha/h] | Tempo de missao [h] | Tempo util [h] | Tempo por voo [min] | Autonomia Projetada [h] | N° Voos | MTOW [kg] | Massa Estrutura [kg] | Combustível [kg] | Abastecimentos | Massa gerador | Potência gerador [W] | Combustível consumido [L] | Calda cons [L] | Distância percorrida [km] | Distância Pulverizando [km] | RTL ACUMULADO[m] | EOC [km/km] | EOC [h/h] | Tempo de manobra [h] | Tempo rtl_rtw [h] | V pulv [m/s] | V desloc [m/s]
0 | 50 | CONCLUIDO | 1.2223 | 81.82 | 70.2 | 9.77 | 0.16 | 431 | 107.41 | 41.65 | 1 | 429 | 14.77 | 13481.73 | 591.72 | 10348.73 | 874.69 | 160.06 | 350446.92 | 0.18 | 0.64 | 8.28 | 20.77 | 1 | 10
1 | 50 | CONCLUIDO | 1.521 | 65.75 | 59.09 | 17.04 | 0.32 | 208 | 108.68 | 41.65 | 2 | 3 | 15.03 | 13638.32 | 434 | 10347.87 | 488.33 | 160.06 | 158378.2 | 0.33 | 0.76 | 8.16 | 9.66 | 1 | 10
2 | 50 | CONCLUIDO | 1.5211 | 65.74 | 59.08 | 17.04 | 0.48 | 208 | 109.96 | 41.65 | 3 | 0 | 15.31 | 13795.21 | 438.59 | 10347.98 | 487.91 | 160.06 | 158171.34 | 0.33 | 0.76 | 8.16 | 9.66 | 1 | 10

## RESULTADOS_3
Unnamed: 0 | Volume de calda [L] | STATUS | Capacidade operacional [ha/h] | Tempo de missao [h] | Tempo util [h] | Tempo por voo [min] | Autonomia Projetada [h] | N° Voos | MTOW [kg] | Massa Estrutura [kg] | Combustível [kg] | Abastecimentos | Massa gerador | Potência gerador [W] | Combustível consumido [L] | Calda cons [L] | Distância percorrida [km] | Distância Pulverizando [km] | RTL ACUMULADO[m] | EOC [km/km] | EOC [h/h] | Tempo de manobra [h] | Tempo rtl_rtw [h] | V pulv [m/s] | V desloc [m/s]
0 | 25 | CONCLUIDO | 1.3114 | 76.25 | 68.71 | 9.96 | 0.28 | 414 | 61.76 | 28.92 | 1 | 0 | 6.84 | 7851.41 | 361.18 | 10350.04 | 803.81 | 160.06 | 315088.09 | 0.2 | 0.66 | 8.78 | 19.28 | 1 | 10

## RESULTADOS_15
Unnamed: 0 | Volume de calda [L] | STATUS | Capacidade operacional [ha/h] | Tempo de missao [h] | Tempo util [h] | Tempo por voo [min] | Autonomia Projetada [h] | N° Voos | MTOW [kg] | Massa Estrutura [kg] | Combustível [kg] | Abastecimentos | Massa gerador | Potência gerador [W] | Combustível consumido [L] | Calda cons [L] | Distância percorrida [km] | Distância Pulverizando [km] | RTL ACUMULADO[m] | EOC [km/km] | EOC [h/h] | Tempo de manobra [h] | Tempo rtl_rtw [h] | V pulv [m/s] | V desloc [m/s]
0 | 85 | CONCLUIDO | 0.8342 | 119.88 | 90.02 | 6.66 | 0.11 | 811 | 167.88 | 51.39 | 1 | 809 | 30.49 | 20939.59 | 1103.22 | 10350.9 | 1550.42 | 160.06 | 686412.06 | 0.1 | 0.5 | 8.9 | 40.57 | 1 | 10
1 | 85 | CONCLUIDO | 1.3967 | 71.6 | 60.92 | 14.92 | 0.21 | 245 | 169.33 | 51.39 | 2 | 243 | 30.94 | 21118.46 | 676.04 | 10346.76 | 560.09 | 160.06 | 194072.2 | 0.29 | 0.74 | 7.96 | 11.5 | 1 | 10
2 | 85 | CONCLUIDO | 1.5939 | 62.74 | 55.76 | 24.6 | 0.31 | 136 | 170.79 | 51.39 | 3 | 79 | 31.4 | 21297.94 | 546.42 | 10345.88 | 382.27 | 160.06 | 105711.52 | 0.42 | 0.81 | 7.86 | 6.34 | 1 | 10
3 | 85 | CONCLUIDO | 1.6217 | 61.66 | 55.12 | 26.89 | 0.41 | 123 | 172.25 | 51.39 | 4 | 1 | 31.86 | 21478.05 | 527.89 | 10346.59 | 358.1 | 160.06 | 93687.92 | 0.45 | 0.82 | 7.91 | 5.7 | 1 | 10
4 | 85 | CONCLUIDO | 1.6217 | 61.66 | 55.12 | 26.89 | 0.51 | 123 | 173.71 | 51.39 | 5 | 0 | 32.32 | 21658.78 | 532.28 | 10346.5 | 358.09 | 160.06 | 93682.32 | 0.45 | 0.82 | 7.91 | 5.7 | 1 | 10

## RESULTADOS_2
Unnamed: 0 | Volume de calda [L] | STATUS | Capacidade operacional [ha/h] | Tempo de missao [h] | Tempo util [h] | Tempo por voo [min] | Autonomia Projetada [h] | N° Voos | MTOW [kg] | Massa Estrutura [kg] | Combustível [kg] | Abastecimentos | Massa gerador | Potência gerador [W] | Combustível consumido [L] | Calda cons [L] | Distância percorrida [km] | Distância Pulverizando [km] | RTL ACUMULADO[m] | EOC [km/km] | EOC [h/h] | Tempo de manobra [h] | Tempo rtl_rtw [h] | V pulv [m/s] | V desloc [m/s]
0 | 20 | CONCLUIDO | 1.2254 | 81.61 | 73.54 | 8.53 | 0.34 | 517 | 51.33 | 24.83 | 1 | 0 | 5.51 | 6564.78 | 344.14 | 10349.69 | 962.22 | 160.06 | 393779.34 | 0.17 | 0.61 | 9.09 | 24.11 | 1 | 10

## RESULTADOS_11
Unnamed: 0 | Volume de calda [L] | STATUS | Capacidade operacional [ha/h] | Tempo de missao [h] | Tempo util [h] | Tempo por voo [min] | Autonomia Projetada [h] | N° Voos | MTOW [kg] | Massa Estrutura [kg] | Combustível [kg] | Abastecimentos | Massa gerador | Potência gerador [W] | Combustível consumido [L] | Calda cons [L] | Distância percorrida [km] | Distância Pulverizando [km] | RTL ACUMULADO[m] | EOC [km/km] | EOC [h/h] | Tempo de manobra [h] | Tempo rtl_rtw [h] | V pulv [m/s] | V desloc [m/s]
0 | 65 | CONCLUIDO | 1.042 | 95.97 | 77.92 | 8.02 | 0.13 | 583 | 133.21 | 46.47 | 1 | 581 | 20.75 | 16663.42 | 797.39 | 10348.72 | 1138.39 | 160.06 | 481532.65 | 0.14 | 0.58 | 8.51 | 28.48 | 1 | 10
1 | 65 | CONCLUIDO | 1.5305 | 65.34 | 58.09 | 18.74 | 0.26 | 186 | 134.55 | 46.47 | 2 | 134 | 21.09 | 16828.84 | 502.47 | 10346.52 | 461.6 | 160.06 | 145126.11 | 0.35 | 0.78 | 7.93 | 8.67 | 1 | 10
2 | 65 | CONCLUIDO | 1.5762 | 63.44 | 56.88 | 21.2 | 0.39 | 161 | 135.9 | 46.47 | 3 | 0 | 21.43 | 16994.64 | 475.57 | 10347.24 | 415.27 | 160.06 | 122082.7 | 0.39 | 0.79 | 8.03 | 7.45 | 1 | 10

## RESULTADOS_13
Unnamed: 0 | Volume de calda [L] | STATUS | Capacidade operacional [ha/h] | Tempo de missao [h] | Tempo util [h] | Tempo por voo [min] | Autonomia Projetada [h] | N° Voos | MTOW [kg] | Massa Estrutura [kg] | Combustível [kg] | Abastecimentos | Massa gerador | Potência gerador [W] | Combustível consumido [L] | Calda cons [L] | Distância percorrida [km] | Distância Pulverizando [km] | RTL ACUMULADO[m] | EOC [km/km] | EOC [h/h] | Tempo de manobra [h] | Tempo rtl_rtw [h] | V pulv [m/s] | V desloc [m/s]
0 | 75 | CONCLUIDO | 0.9359 | 106.85 | 83.49 | 7.26 | 0.12 | 690 | 150.44 | 49.1 | 1 | 688 | 25.34 | 18787.76 | 941.61 | 10349.59 | 1328.3 | 160.06 | 575955.53 | 0.12 | 0.54 | 8.68 | 34.05 | 1 | 10
1 | 75 | CONCLUIDO | 1.4644 | 68.29 | 59.47 | 16.67 | 0.23 | 214 | 151.83 | 49.1 | 2 | 209 | 25.73 | 18959.54 | 589.24 | 10346.97 | 510.26 | 160.06 | 169314.02 | 0.31 | 0.76 | 7.93 | 10.05 | 1 | 10
2 | 75 | CONCLUIDO | 1.6013 | 62.45 | 55.9 | 23.96 | 0.35 | 140 | 153.23 | 49.1 | 3 | 6 | 26.13 | 19131.85 | 500.43 | 10346.88 | 384.06 | 160.06 | 106586.16 | 0.42 | 0.81 | 7.94 | 6.47 | 1 | 10
3 | 75 | CONCLUIDO | 1.6037 | 62.36 | 55.83 | 24.1 | 0.46 | 139 | 154.63 | 49.1 | 4 | 0 | 26.53 | 19304.72 | 503.86 | 10346.79 | 381.69 | 160.06 | 105402.26 | 0.42 | 0.81 | 7.95 | 6.41 | 1 | 10

## RESULTADOS_17
Unnamed: 0 | Volume de calda [L] | STATUS | Capacidade operacional [ha/h] | Tempo de missao [h] | Tempo util [h] | Tempo por voo [min] | Autonomia Projetada [h] | N° Voos | MTOW [kg] | Massa Estrutura [kg] | Combustível [kg] | Abastecimentos | Massa gerador | Potência gerador [W] | Combustível consumido [L] | Calda cons [L] | Distância percorrida [km] | Distância Pulverizando [km] | RTL ACUMULADO[m] | EOC [km/km] | EOC [h/h] | Tempo de manobra [h] | Tempo rtl_rtw [h] | V pulv [m/s] | V desloc [m/s]
0 | 95 | CONCLUIDO | 0.7384 | 135.43 | 97.63 | 6.17 | 0.1 | 949 | 185.69 | 53.44 | 1 | 947 | 36.26 | 23136.14 | 1288.02 | 10350.47 | 1810.51 | 160.06 | 815763.49 | 0.09 | 0.46 | 9.14 | 48.19 | 1 | 10
1 | 95 | CONCLUIDO | 1.3308 | 75.14 | 62.4 | 13.56 | 0.19 | 276 | 187.21 | 53.44 | 2 | 274 | 36.77 | 23322.88 | 760.43 | 10348.03 | 610.28 | 160.06 | 219015.99 | 0.26 | 0.72 | 8 | 12.97 | 1 | 10
2 | 95 | CONCLUIDO | 1.5512 | 64.47 | 56.41 | 22.57 | 0.28 | 150 | 188.73 | 53.44 | 3 | 143 | 37.29 | 23510.33 | 621.08 | 10346.58 | 406.8 | 160.06 | 117906.68 | 0.39 | 0.8 | 7.82 | 6.99 | 1 | 10
3 | 95 | CONCLUIDO | 1.6352 | 61.16 | 54.56 | 29.49 | 0.37 | 111 | 190.25 | 53.44 | 4 | 10 | 37.82 | 23698.48 | 556.63 | 10346.83 | 339.83 | 160.06 | 84614.28 | 0.47 | 0.83 | 7.86 | 5.13 | 1 | 10
4 | 95 | CONCLUIDO | 1.6381 | 61.05 | 54.48 | 29.72 | 0.46 | 110 | 191.78 | 53.44 | 5 | 0 | 38.35 | 23887.36 | 557.62 | 10346.15 | 337.39 | 160.06 | 83398.73 | 0.47 | 0.83 | 7.86 | 5.06 | 1 | 10

## RESULTADOS_9
Unnamed: 0 | Volume de calda [L] | STATUS | Capacidade operacional [ha/h] | Tempo de missao [h] | Tempo util [h] | Tempo por voo [min] | Autonomia Projetada [h] | N° Voos | MTOW [kg] | Massa Estrutura [kg] | Combustível [kg] | Abastecimentos | Massa gerador | Potência gerador [W] | Combustível consumido [L] | Calda cons [L] | Distância percorrida [km] | Distância Pulverizando [km] | RTL ACUMULADO[m] | EOC [km/km] | EOC [h/h] | Tempo de manobra [h] | Tempo rtl_rtw [h] | V pulv [m/s] | V desloc [m/s]
0 | 55 | CONCLUIDO | 1.1578 | 86.37 | 72.77 | 9.06 | 0.15 | 482 | 116.05 | 43.4 | 1 | 480 | 16.65 | 14546.17 | 660.76 | 10347.73 | 962.75 | 160.06 | 394217.7 | 0.17 | 0.62 | 8.35 | 23.34 | 1 | 10
1 | 55 | CONCLUIDO | 1.5411 | 64.89 | 58.24 | 18.3 | 0.3 | 191 | 117.34 | 43.4 | 2 | 19 | 16.94 | 14705.49 | 447.47 | 10347.38 | 461.07 | 160.06 | 144834.93 | 0.35 | 0.78 | 8.09 | 8.82 | 1 | 10
2 | 55 | CONCLUIDO | 1.5442 | 64.76 | 58.16 | 18.46 | 0.45 | 189 | 118.63 | 43.4 | 3 | 0 | 17.23 | 14865.24 | 451.24 | 10346.84 | 457.51 | 160.06 | 143065.82 | 0.35 | 0.78 | 8.11 | 8.74 | 1 | 10

## resultados
Unnamed: 0 | Volume de calda [L] | STATUS | Capacidade operacional [ha/h] | Tempo de missao [h] | Tempo util [h] | Tempo por voo [min] | Autonomia Projetada [h] | N° Voos | MTOW [kg] | Massa Estrutura [kg] | Combustível [kg] | Abastecimentos | Massa gerador | Potência gerador [W] | Combustível consumido [L] | Calda cons [L] | Distância percorrida [km] | Distância Pulverizando [km] | RTL ACUMULADO[m] | EOC [km/km] | EOC [h/h] | Tempo de manobra [h] | Tempo rtl_rtw [h] | V pulv [m/s] | V desloc [m/s]
0 | 100 | CONCLUIDO | 0.6917 | 144.57 | 102.08 | 5.96 | 0.09 | 1028 | 194.77 | 54.38 | 1 | 1026 | 39.4 | 24256.19 | 1393.3 | 10350.1 | 1961.15 | 160.06 | 890689.91 | 0.08 | 0.44 | 9.31 | 52.63 | 1 | 10
1 | 100 | CONCLUIDO | 1.2981 | 77.03 | 63.16 | 12.98 | 0.18 | 292 | 196.32 | 54.38 | 2 | 290 | 39.95 | 24447.22 | 803.11 | 10347.56 | 636.85 | 160.06 | 232221.8 | 0.25 | 0.72 | 8.01 | 13.73 | 1 | 10
2 | 100 | CONCLUIDO | 1.5271 | 65.48 | 56.78 | 21.43 | 0.27 | 159 | 197.88 | 54.38 | 3 | 157 | 40.5 | 24639 | 659.02 | 10346.07 | 420.12 | 160.06 | 124517.73 | 0.38 | 0.8 | 7.8 | 7.36 | 1 | 10
3 | 100 | CONCLUIDO | 1.631 | 61.31 | 54.52 | 29.74 | 0.36 | 110 | 199.44 | 54.38 | 4 | 39 | 41.06 | 24831.54 | 576.07 | 10346.32 | 339.83 | 160.06 | 84619.17 | 0.47 | 0.83 | 7.83 | 5.1 | 1 | 10
4 | 100 | CONCLUIDO | 1.6436 | 60.84 | 54.24 | 31 | 0.44 | 105 | 201.01 | 54.38 | 5 | 1 | 41.63 | 25024.84 | 572.39 | 10347.02 | 329.31 | 160.06 | 79382.21 | 0.49 | 0.83 | 7.85 | 4.82 | 1 | 10
5 | 100 | CONCLUIDO | 1.6434 | 60.85 | 54.25 | 31 | 0.53 | 105 | 202.58 | 54.38 | 6 | 0 | 42.2 | 25218.93 | 576.69 | 10346.93 | 329.31 | 160.06 | 79383.36 | 0.49 | 0.83 | 7.85 | 4.83 | 1 | 10
0 | 40 | CONCLUIDO | 1.3549 | 73.81 | 65.48 | 11.62 | 0.2 | 338 | 89.87 | 37.55 | 1 | 261 | 11.32 | 11317.98 | 457.43 | 10347.4 | 711.93 | 160.06 | 269530.28 | 0.22 | 0.69 | 8.2 | 16.06 | 1 | 10
1 | 40 | CONCLUIDO | 1.4626 | 68.37 | 61.52 | 14.2 | 0.39 | 260 | 91.1 | 37.55 | 2 | 0 | 11.54 | 11468.97 | 408.96 | 10348.55 | 567.55 | 160.06 | 197728.18 | 0.28 | 0.73 | 8.33 | 12.09 | 1 | 10
0 | 30 | CONCLUIDO | 1.3719 | 72.89 | 65.63 | 11.32 | 0.24 | 348 | 71.52 | 32.27 | 1 | 17 | 8.25 | 9054.6 | 377.95 | 10348.12 | 703.72 | 160.06 | 265374.77 | 0.23 | 0.69 | 8.56 | 16.21 | 1 | 10
1 | 30 | CONCLUIDO | 1.3739 | 72.78 | 65.56 | 11.37 | 0.48 | 346 | 72.7 | 32.27 | 2 | 0 | 8.43 | 9200.25 | 382.59 | 10347.64 | 700.14 | 160.06 | 263595.99 | 0.23 | 0.69 | 8.59 | 16.13 | 1 | 10
0 | 15 | CONCLUIDO | 1.0996 | 90.94 | 81.59 | 7.11 | 0.43 | 689 | 39.78 | 19.54 | 1 | 0 | 4.24 | 5140 | 321.08 | 10352.62 | 1226.01 | 160.06 | 524812.17 | 0.13 | 0.55 | 9.62 | 32.15 | 1 | 10
0 | 70 | CONCLUIDO | 0.9872 | 101.3 | 80.7 | 7.61 | 0.12 | 636 | 141.81 | 47.83 | 1 | 634 | 22.98 | 17723.39 | 868.76 | 10349.82 | 1232.86 | 160.06 | 528504.36 | 0.13 | 0.56 | 8.6 | 31.26 | 1 | 10
1 | 70 | CONCLUIDO | 1.4991 | 66.71 | 58.73 | 17.71 | 0.25 | 199 | 143.17 | 47.83 | 2 | 177 | 23.34 | 17891.86 | 545.1 | 10346.35 | 484.41 | 160.06 | 156464.53 | 0.33 | 0.77 | 7.92 | 9.31 | 1 | 10
2 | 70 | CONCLUIDO | 1.5897 | 62.9 | 56.37 | 22.7 | 0.37 | 149 | 144.54 | 47.83 | 3 | 2 | 23.71 | 18060.85 | 487.69 | 10346.31 | 398.88 | 160.06 | 113950.63 | 0.4 | 0.8 | 8 | 6.95 | 1 | 10
3 | 70 | CONCLUIDO | 1.5898 | 62.9 | 56.37 | 22.7 | 0.49 | 149 | 145.92 | 47.83 | 4 | 0 | 24.09 | 18230.35 | 491.76 | 10346.18 | 398.66 | 160.06 | 113837.39 | 0.4 | 0.8 | 8 | 6.95 | 1 | 10
0 | 90 | CONCLUIDO | 0.7859 | 127.25 | 93.65 | 6.41 | 0.1 | 877 | 176.73 | 52.44 | 1 | 875 | 33.29 | 22031.19 | 1192.11 | 10350.26 | 1674.01 | 160.06 | 747873.5 | 0.1 | 0.48 | 9.03 | 44.21 | 1 | 10
1 | 90 | CONCLUIDO | 1.3629 | 73.37 | 61.67 | 14.18 | 0.2 | 261 | 178.21 | 52.44 | 2 | 259 | 33.77 | 22213.89 | 719.03 | 10347.13 | 585.06 | 160.06 | 206477.43 | 0.27 | 0.73 | 8 | 12.25 | 1 | 10
2 | 90 | CONCLUIDO | 1.5763 | 63.44 | 56 | 23.83 | 0.3 | 141 | 179.7 | 52.44 | 3 | 119 | 34.26 | 22397.24 | 579.77 | 10346.17 | 392.57 | 160.06 | 110836.3 | 0.41 | 0.81 | 7.81 | 6.58 | 1 | 10
3 | 90 | CONCLUIDO | 1.6308 | 61.32 | 54.78 | 28.33 | 0.39 | 116 | 181.19 | 52.44 | 4 | 4 | 34.75 | 22581.25 | 540.24 | 10346.24 | 346.95 | 160.06 | 88151.05 | 0.46 | 0.82 | 7.88 | 5.36 | 1 | 10
4 | 90 | CONCLUIDO | 1.6306 | 61.33 | 54.78 | 28.34 | 0.49 | 116 | 182.69 | 52.44 | 5 | 0 | 35.25 | 22766.06 | 544.66 | 10346.09 | 347.04 | 160.06 | 88192.13 | 0.46 | 0.82 | 7.88 | 5.36 | 1 | 10
0 | 10 | CONCLUIDO | 0.9051 | 110.49 | 97.4 | 5.67 | 0.64 | 1030 | 26.11 | 12.1 | 1 | 0 | 3.01 | 3454.41 | 281.52 | 10355.62 | 1747.21 | 160.06 | 783707.15 | 0.09 | 0.46 | 10.56 | 47.95 | 1 | 10
0 | 45 | CONCLUIDO | 1.2899 | 77.53 | 67.71 | 10.66 | 0.18 | 381 | 98.71 | 39.72 | 1 | 367 | 12.99 | 12407.75 | 523.2 | 10347.89 | 789.94 | 160.06 | 308319.01 | 0.2 | 0.67 | 8.2 | 18.28 | 1 | 10
1 | 45 | CONCLUIDO | 1.4951 | 66.89 | 60.15 | 15.62 | 0.35 | 231 | 99.95 | 39.72 | 2 | 0 | 13.24 | 12561.45 | 422.31 | 10348.44 | 522.43 | 160.06 | 175316.72 | 0.31 | 0.75 | 8.24 | 10.72 | 1 | 10
0 | 60 | CONCLUIDO | 1.0987 | 91.02 | 75.29 | 8.49 | 0.14 | 532 | 124.63 | 45 | 1 | 530 | 18.64 | 15605.44 | 728.44 | 10347.88 | 1048.16 | 160.06 | 436675.34 | 0.15 | 0.6 | 8.44 | 25.86 | 1 | 10
1 | 60 | CONCLUIDO | 1.5427 | 64.82 | 57.99 | 18.91 | 0.28 | 184 | 125.95 | 45 | 2 | 64 | 18.95 | 15767.7 | 469.28 | 10347.78 | 454.8 | 160.06 | 141736.41 | 0.35 | 0.78 | 8.01 | 8.56 | 1 | 10
2 | 60 | CONCLUIDO | 1.5611 | 64.06 | 57.48 | 19.82 | 0.42 | 174 | 127.27 | 45 | 3 | 0 | 19.27 | 15930.42 | 463.8 | 10346.51 | 435.86 | 160.06 | 132315.26 | 0.37 | 0.79 | 8.05 | 8.06 | 1 | 10
0 | 80 | CONCLUIDO | 0.8848 | 113.02 | 86.6 | 6.95 | 0.11 | 748 | 159.12 | 50.28 | 1 | 746 | 27.84 | 19859.16 | 1019.31 | 10350.54 | 1434.29 | 160.06 | 628660 | 0.11 | 0.52 | 8.77 | 37.15 | 1 | 10
1 | 80 | CONCLUIDO | 1.4287 | 70 | 60.26 | 15.72 | 0.22 | 230 | 160.54 | 50.28 | 2 | 228 | 28.26 | 20034.4 | 634.04 | 10346.83 | 537.46 | 160.06 | 182832.45 | 0.3 | 0.75 | 7.94 | 10.84 | 1 | 10
2 | 80 | CONCLUIDO | 1.6038 | 62.35 | 55.68 | 24.75 | 0.33 | 135 | 161.97 | 50.28 | 3 | 35 | 28.69 | 20210.21 | 518.25 | 10346.33 | 377.79 | 160.06 | 103473.6 | 0.42 | 0.81 | 7.9 | 6.26 | 1 | 10
3 | 80 | CONCLUIDO | 1.6122 | 62.03 | 55.48 | 25.41 | 0.43 | 131 | 163.4 | 50.28 | 4 | 0 | 29.12 | 20386.62 | 516.65 | 10346.62 | 370.1 | 160.06 | 99651.08 | 0.43 | 0.81 | 7.92 | 6.06 | 1 | 10
0 | 35 | CONCLUIDO | 1.3892 | 71.98 | 64.55 | 12.03 | 0.22 | 322 | 80.84 | 35.1 | 1 | 128 | 9.74 | 10204.21 | 406.79 | 10348.03 | 673.94 | 160.06 | 250612.8 | 0.24 | 0.7 | 8.33 | 15.12 | 1 | 10
1 | 35 | CONCLUIDO | 1.4229 | 70.28 | 63.27 | 12.78 | 0.43 | 297 | 82.04 | 35.1 | 2 | 0 | 9.94 | 10352.53 | 395.29 | 10347.64 | 625.08 | 160.06 | 226311.36 | 0.26 | 0.71 | 8.44 | 13.85 | 1 | 10
0 | 50 | CONCLUIDO | 1.2223 | 81.82 | 70.2 | 9.77 | 0.16 | 431 | 107.41 | 41.65 | 1 | 429 | 14.77 | 13481.73 | 591.72 | 10348.73 | 874.69 | 160.06 | 350446.92 | 0.18 | 0.64 | 8.28 | 20.77 | 1 | 10
1 | 50 | CONCLUIDO | 1.521 | 65.75 | 59.09 | 17.04 | 0.32 | 208 | 108.68 | 41.65 | 2 | 3 | 15.03 | 13638.32 | 434 | 10347.87 | 488.33 | 160.06 | 158378.2 | 0.33 | 0.76 | 8.16 | 9.66 | 1 | 10
2 | 50 | CONCLUIDO | 1.5211 | 65.74 | 59.08 | 17.04 | 0.48 | 208 | 109.96 | 41.65 | 3 | 0 | 15.31 | 13795.21 | 438.59 | 10347.98 | 487.91 | 160.06 | 158171.34 | 0.33 | 0.76 | 8.16 | 9.66 | 1 | 10
0 | 25 | CONCLUIDO | 1.3114 | 76.25 | 68.71 | 9.96 | 0.28 | 414 | 61.76 | 28.92 | 1 | 0 | 6.84 | 7851.41 | 361.18 | 10350.04 | 803.81 | 160.06 | 315088.09 | 0.2 | 0.66 | 8.78 | 19.28 | 1 | 10
0 | 85 | CONCLUIDO | 0.8342 | 119.88 | 90.02 | 6.66 | 0.11 | 811 | 167.88 | 51.39 | 1 | 809 | 30.49 | 20939.59 | 1103.22 | 10350.9 | 1550.42 | 160.06 | 686412.06 | 0.1 | 0.5 | 8.9 | 40.57 | 1 | 10
1 | 85 | CONCLUIDO | 1.3967 | 71.6 | 60.92 | 14.92 | 0.21 | 245 | 169.33 | 51.39 | 2 | 243 | 30.94 | 21118.46 | 676.04 | 10346.76 | 560.09 | 160.06 | 194072.2 | 0.29 | 0.74 | 7.96 | 11.5 | 1 | 10
2 | 85 | CONCLUIDO | 1.5939 | 62.74 | 55.76 | 24.6 | 0.31 | 136 | 170.79 | 51.39 | 3 | 79 | 31.4 | 21297.94 | 546.42 | 10345.88 | 382.27 | 160.06 | 105711.52 | 0.42 | 0.81 | 7.86 | 6.34 | 1 | 10
3 | 85 | CONCLUIDO | 1.6217 | 61.66 | 55.12 | 26.89 | 0.41 | 123 | 172.25 | 51.39 | 4 | 1 | 31.86 | 21478.05 | 527.89 | 10346.59 | 358.1 | 160.06 | 93687.92 | 0.45 | 0.82 | 7.91 | 5.7 | 1 | 10
4 | 85 | CONCLUIDO | 1.6217 | 61.66 | 55.12 | 26.89 | 0.51 | 123 | 173.71 | 51.39 | 5 | 0 | 32.32 | 21658.78 | 532.28 | 10346.5 | 358.09 | 160.06 | 93682.32 | 0.45 | 0.82 | 7.91 | 5.7 | 1 | 10
0 | 20 | CONCLUIDO | 1.2254 | 81.61 | 73.54 | 8.53 | 0.34 | 517 | 51.33 | 24.83 | 1 | 0 | 5.51 | 6564.78 | 344.14 | 10349.69 | 962.22 | 160.06 | 393779.34 | 0.17 | 0.61 | 9.09 | 24.11 | 1 | 10
0 | 65 | CONCLUIDO | 1.042 | 95.97 | 77.92 | 8.02 | 0.13 | 583 | 133.21 | 46.47 | 1 | 581 | 20.75 | 16663.42 | 797.39 | 10348.72 | 1138.39 | 160.06 | 481532.65 | 0.14 | 0.58 | 8.51 | 28.48 | 1 | 10
1 | 65 | CONCLUIDO | 1.5305 | 65.34 | 58.09 | 18.74 | 0.26 | 186 | 134.55 | 46.47 | 2 | 134 | 21.09 | 16828.84 | 502.47 | 10346.52 | 461.6 | 160.06 | 145126.11 | 0.35 | 0.78 | 7.93 | 8.67 | 1 | 10
2 | 65 | CONCLUIDO | 1.5762 | 63.44 | 56.88 | 21.2 | 0.39 | 161 | 135.9 | 46.47 | 3 | 0 | 21.43 | 16994.64 | 475.57 | 10347.24 | 415.27 | 160.06 | 122082.7 | 0.39 | 0.79 | 8.03 | 7.45 | 1 | 10
0 | 75 | CONCLUIDO | 0.9359 | 106.85 | 83.49 | 7.26 | 0.12 | 690 | 150.44 | 49.1 | 1 | 688 | 25.34 | 18787.76 | 941.61 | 10349.59 | 1328.3 | 160.06 | 575955.53 | 0.12 | 0.54 | 8.68 | 34.05 | 1 | 10
1 | 75 | CONCLUIDO | 1.4644 | 68.29 | 59.47 | 16.67 | 0.23 | 214 | 151.83 | 49.1 | 2 | 209 | 25.73 | 18959.54 | 589.24 | 10346.97 | 510.26 | 160.06 | 169314.02 | 0.31 | 0.76 | 7.93 | 10.05 | 1 | 10
2 | 75 | CONCLUIDO | 1.6013 | 62.45 | 55.9 | 23.96 | 0.35 | 140 | 153.23 | 49.1 | 3 | 6 | 26.13 | 19131.85 | 500.43 | 10346.88 | 384.06 | 160.06 | 106586.16 | 0.42 | 0.81 | 7.94 | 6.47 | 1 | 10
3 | 75 | CONCLUIDO | 1.6037 | 62.36 | 55.83 | 24.1 | 0.46 | 139 | 154.63 | 49.1 | 4 | 0 | 26.53 | 19304.72 | 503.86 | 10346.79 | 381.69 | 160.06 | 105402.26 | 0.42 | 0.81 | 7.95 | 6.41 | 1 | 10
0 | 95 | CONCLUIDO | 0.7384 | 135.43 | 97.63 | 6.17 | 0.1 | 949 | 185.69 | 53.44 | 1 | 947 | 36.26 | 23136.14 | 1288.02 | 10350.47 | 1810.51 | 160.06 | 815763.49 | 0.09 | 0.46 | 9.14 | 48.19 | 1 | 10
1 | 95 | CONCLUIDO | 1.3308 | 75.14 | 62.4 | 13.56 | 0.19 | 276 | 187.21 | 53.44 | 2 | 274 | 36.77 | 23322.88 | 760.43 | 10348.03 | 610.28 | 160.06 | 219015.99 | 0.26 | 0.72 | 8 | 12.97 | 1 | 10
2 | 95 | CONCLUIDO | 1.5512 | 64.47 | 56.41 | 22.57 | 0.28 | 150 | 188.73 | 53.44 | 3 | 143 | 37.29 | 23510.33 | 621.08 | 10346.58 | 406.8 | 160.06 | 117906.68 | 0.39 | 0.8 | 7.82 | 6.99 | 1 | 10
3 | 95 | CONCLUIDO | 1.6352 | 61.16 | 54.56 | 29.49 | 0.37 | 111 | 190.25 | 53.44 | 4 | 10 | 37.82 | 23698.48 | 556.63 | 10346.83 | 339.83 | 160.06 | 84614.28 | 0.47 | 0.83 | 7.86 | 5.13 | 1 | 10
4 | 95 | CONCLUIDO | 1.6381 | 61.05 | 54.48 | 29.72 | 0.46 | 110 | 191.78 | 53.44 | 5 | 0 | 38.35 | 23887.36 | 557.62 | 10346.15 | 337.39 | 160.06 | 83398.73 | 0.47 | 0.83 | 7.86 | 5.06 | 1 | 10
0 | 55 | CONCLUIDO | 1.1578 | 86.37 | 72.77 | 9.06 | 0.15 | 482 | 116.05 | 43.4 | 1 | 480 | 16.65 | 14546.17 | 660.76 | 10347.73 | 962.75 | 160.06 | 394217.7 | 0.17 | 0.62 | 8.35 | 23.34 | 1 | 10
1 | 55 | CONCLUIDO | 1.5411 | 64.89 | 58.24 | 18.3 | 0.3 | 191 | 117.34 | 43.4 | 2 | 19 | 16.94 | 14705.49 | 447.47 | 10347.38 | 461.07 | 160.06 | 144834.93 | 0.35 | 0.78 | 8.09 | 8.82 | 1 | 10
2 | 55 | CONCLUIDO | 1.5442 | 64.76 | 58.16 | 18.46 | 0.45 | 189 | 118.63 | 43.4 | 3 | 0 | 17.23 | 14865.24 | 451.24 | 10346.84 | 457.51 | 160.06 | 143065.82 | 0.35 | 0.78 | 8.11 | 8.74 | 1 | 10

## gráficos
Selecione o eixo X:
Selecione o eixo Y:
Selecione o eixo Z:
Eixo X | Eixo Y | Eixo Z
0 | 0 | 0
0 | 0 | 0
0 | 0 | 0
0 | 0 | 0
0 | 0 | 0
0 | 0 | 0
0 | 0 | 0
0 | 0 | 0
0 | 0 | 0
0 | 0 | 0
0 | 0 | 0
0 | 0 | 0
0 | 0 | 0
0 | 0 | 0
0 | 0 | 0
0 | 0 | 0
0 | 0 | 0
0 | 0 | 0
0 | 0 | 0
0 | 0 | 0
0 | 0 | 0
0 | 0 | 0
0 | 0 | 0
0 | 0 | 0
0 | 0 | 0
0 | 0 | 0
0 | 0 | 0
0 | 0 | 0
0 | 0 | 0
0 | 0 | 0
0 | 0 | 0
0 | 0 | 0
0 | 0 | 0
0 | 0 | 0
0 | 0 | 0
0 | 0 | 0
0 | 0 | 0
0 | 0 | 0
0 | 0 | 0
0 | 0 | 0
0 | 0 | 0
0 | 0 | 0
0 | 0 | 0
0 | 0 | 0
0 | 0 | 0
0 | 0 | 0
0 | 0 | 0
0 | 0 | 0
0 | 0 | 0
0 | 0 | 0
0 | 0 | 0
0 | 0 | 0
0 | 0 | 0
0 | 0 | 0
0 | 0 | 0
0 | 0 | 0
0 | 0 | 0

## hidden (hidden)
Unnamed: 0
Volume de calda [L]
STATUS
Capacidade operacional [ha/h]
Tempo de missao [h]
Tempo util [h]
Tempo por voo [min]
Autonomia Projetada [h]
N° Voos
MTOW [kg]
Massa Estrutura [kg]
Combustível [kg]
Abastecimentos
Massa gerador
Potência gerador [W]
Combustível consumido [L]
Calda cons [L]
Distância percorrida [km]
Distância Pulverizando [km]
RTL ACUMULADO[m]
EOC [km/km]
EOC [h/h]
Tempo de manobra [h]
Tempo rtl_rtw [h]
V pulv [m/s]
V desloc [m/s]