## RESULTADOS_18
Unnamed: 0 | Volume de calda [L] | STATUS | Capacidade operacional [ha/h] | Tempo de missao [h] | Tempo util [h] | Tempo por voo [min] | Autonomia Projetada [h] | N° Voos | MTOW [kg] | Massa Estrutura [kg] | Combustível [kg] | Abastecimentos | Massa gerador | Potência gerador [W] | Combustível consumido [L] | Calda cons [L] | Distância percorrida [km] | Distância Pulverizando [km] | RTL ACUMULADO[m] | EOC [km/km] | EOC [h/h] | Tempo de manobra [h] | Tempo rtl_rtw [h] | V pulv [m/s] | V desloc [m/s]
0 | 100 | CONCLUIDO | 2.6626 | 37.56 | 25.4 | 6.14 | 0.09 | 248 | 194.77 | 54.38 | 1 | 246 | 39.4 | 24256.19 | 341.65 | 3848.11 | 302.57 | 57.73 | 119458.4 | 0.19 | 0.65 | 3.07 | 7.35 | 1 | 10
1 | 100 | CONCLUIDO | 3.0513 | 32.77 | 23.3 | 7.81 | 0.11 | 179 | 195.16 | 54.38 | 1.25 | 177 | 39.53 | 24303.87 | 308.25 | 3847.21 | 233.15 | 57.73 | 85089.4 | 0.25 | 0.7 | 2.98 | 5.26 | 1 | 10
2 | 100 | CONCLUIDO | 3.3347 | 29.99 | 22.07 | 9.52 | 0.14 | 139 | 195.55 | 54.38 | 1.5 | 137 | 39.67 | 24351.61 | 286.62 | 3847.32 | 193.17 | 57.73 | 65300.34 | 0.3 | 0.74 | 2.9 | 4.02 | 1 | 10
3 | 100 | CONCLUIDO | 3.543 | 28.22 | 21.31 | 11.32 | 0.16 | 113 | 195.93 | 54.38 | 1.75 | 111 | 39.81 | 24399.39 | 271.87 | 3846.96 | 167.91 | 57.73 | 52802.46 | 0.34 | 0.77 | 2.88 | 3.28 | 1 | 10
4 | 100 | CONCLUIDO | 3.715 | 26.92 | 20.75 | 13.24 | 0.18 | 94 | 196.32 | 54.38 | 2 | 92 | 39.95 | 24447.22 | 259.18 | 3847.14 | 149.67 | 57.73 | 43776.35 | 0.39 | 0.79 | 2.84 | 2.71 | 1 | 10
5 | 100 | CONCLUIDO | 3.8406 | 26.04 | 20.37 | 15.09 | 0.2 | 81 | 196.71 | 54.38 | 2.25 | 79 | 40.08 | 24495.09 | 249.43 | 3846.89 | 137.71 | 57.73 | 37860.68 | 0.42 | 0.81 | 2.82 | 2.33 | 1 | 10
6 | 100 | CONCLUIDO | 3.9586 | 25.26 | 20.02 | 17.16 | 0.23 | 70 | 197.1 | 54.38 | 2.5 | 68 | 40.22 | 24543.01 | 238.58 | 3846.67 | 126.16 | 57.73 | 32143.16 | 0.46 | 0.82 | 2.8 | 1.99 | 1 | 10
7 | 100 | CONCLUIDO | 4.0415 | 24.74 | 19.82 | 19.18 | 0.25 | 62 | 197.49 | 54.38 | 2.75 | 60 | 40.36 | 24590.98 | 231.82 | 3846.77 | 119.43 | 57.73 | 28814.73 | 0.48 | 0.83 | 2.79 | 1.78 | 1 | 10
8 | 100 | CONCLUIDO | 4.1346 | 24.19 | 19.57 | 21.74 | 0.27 | 54 | 197.88 | 54.38 | 3 | 52 | 40.5 | 24639 | 221.9 | 3846.86 | 111.42 | 57.73 | 24848.84 | 0.52 | 0.84 | 2.77 | 1.53 | 1 | 10
9 | 100 | CONCLUIDO | 4.1929 | 23.85 | 19.43 | 23.79 | 0.29 | 49 | 198.27 | 54.38 | 3.25 | 45 | 40.64 | 24687.06 | 214.65 | 3846.64 | 106.92 | 57.73 | 22624.62 | 0.54 | 0.85 | 2.77 | 1.39 | 1 | 10
10 | 100 | CONCLUIDO | 4.2416 | 23.58 | 19.31 | 25.75 | 0.31 | 45 | 198.66 | 54.38 | 3.5 | 31 | 40.78 | 24735.17 | 207.7 | 3846.52 | 102.77 | 57.73 | 20573.57 | 0.56 | 0.85 | 2.77 | 1.27 | 1 | 10
11 | 100 | CONCLUIDO | 4.276 | 23.39 | 19.24 | 27.48 | 0.33 | 42 | 199.05 | 54.38 | 3.75 | 16 | 40.92 | 24783.33 | 203.28 | 3846.97 | 100.05 | 57.73 | 19225.04 | 0.58 | 0.85 | 2.77 | 1.2 | 1 | 10
12 | 100 | CONCLUIDO | 4.3 | 23.26 | 19.18 | 28.77 | 0.36 | 40 | 199.44 | 54.38 | 4 | 9 | 41.06 | 24831.54 | 200.62 | 3847.26 | 97.74 | 57.73 | 18081.55 | 0.59 | 0.86 | 2.78 | 1.15 | 1 | 10
13 | 100 | CONCLUIDO | 4.2976 | 23.27 | 19.2 | 28.79 | 0.38 | 40 | 199.83 | 54.38 | 4.25 | 2 | 41.2 | 24879.79 | 201.26 | 3847.08 | 97.76 | 57.73 | 18088.76 | 0.59 | 0.86 | 2.8 | 1.16 | 1 | 10
14 | 100 | CONCLUIDO | 4.2964 | 23.28 | 19.2 | 28.8 | 0.4 | 40 | 200.22 | 54.38 | 4.5 | 1 | 41.35 | 24928.09 | 201.39 | 3847.02 | 97.86 | 57.73 | 18141.21 | 0.59 | 0.86 | 2.8 | 1.17 | 1 | 10
15 | 100 | CONCLUIDO | 4.2963 | 23.28 | 19.2 | 28.81 | 0.42 | 40 | 200.61 | 54.38 | 4.75 | 0 | 41.49 | 24976.45 | 201.68 | 3847.02 | 97.87 | 57.73 | 18145.76 | 0.59 | 0.86 | 2.8 | 1.17 | 1 | 10

## RESULTADOS_26
Unnamed: 0 | Volume de calda [L] | STATUS | Capacidade operacional [ha/h] | Tempo de missao [h] | Tempo util [h] | Tempo por voo [min] | Autonomia Projetada [h] | N° Voos | MTOW [kg] | Massa Estrutura [kg] | Combustível [kg] | Abastecimentos | Massa gerador | Potência gerador [W] | Combustível consumido [L] | Calda cons [L] | Distância percorrida [km] | Distância Pulverizando [km] | RTL ACUMULADO[m] | EOC [km/km] | EOC [h/h] | Tempo de manobra [h] | Tempo rtl_rtw [h] | V pulv [m/s] | V desloc [m/s]
0 | 140 | CONCLUIDO | 1.9803 | 50.5 | 28.9 | 4.84 | 0.06 | 358 | 274.09 | 60.56 | 1 | 356 | 72.53 | 34038.11 | 492.26 | 3848.19 | 417.5 | 57.73 | 176371.97 | 0.14 | 0.57 | 3.26 | 10.86 | 1 | 10
1 | 140 | CONCLUIDO | 2.4125 | 41.45 | 25.49 | 6.12 | 0.08 | 250 | 274.57 | 60.56 | 1.25 | 248 | 72.76 | 34097.72 | 430.23 | 3848.06 | 304.97 | 57.73 | 120645.45 | 0.19 | 0.64 | 3.1 | 7.45 | 1 | 10
2 | 140 | CONCLUIDO | 2.7295 | 36.64 | 23.71 | 7.41 | 0.1 | 192 | 275.05 | 60.56 | 1.5 | 190 | 73 | 34157.42 | 396.75 | 3847.69 | 246.35 | 57.73 | 91625.85 | 0.23 | 0.69 | 3.01 | 5.67 | 1 | 10
3 | 140 | CONCLUIDO | 2.9798 | 33.56 | 22.56 | 8.73 | 0.11 | 155 | 275.54 | 60.56 | 1.75 | 153 | 73.23 | 34217.22 | 374.09 | 3847.37 | 209.41 | 57.73 | 73339.78 | 0.28 | 0.73 | 2.93 | 4.52 | 1 | 10
4 | 140 | CONCLUIDO | 3.1773 | 31.47 | 21.78 | 10.05 | 0.13 | 130 | 276.02 | 60.56 | 2 | 128 | 73.47 | 34277.1 | 357.82 | 3847.07 | 184.47 | 57.73 | 60994.76 | 0.31 | 0.75 | 2.88 | 3.75 | 1 | 10
5 | 140 | CONCLUIDO | 3.334 | 29.99 | 21.24 | 11.38 | 0.14 | 112 | 276.51 | 60.56 | 2.25 | 110 | 73.71 | 34337.08 | 345.65 | 3846.94 | 166.39 | 57.73 | 52047.4 | 0.35 | 0.77 | 2.86 | 3.21 | 1 | 10
6 | 140 | CONCLUIDO | 3.4647 | 28.86 | 20.84 | 12.76 | 0.16 | 98 | 277 | 60.56 | 2.5 | 96 | 73.94 | 34397.15 | 335.95 | 3847.22 | 153.44 | 57.73 | 45641.86 | 0.38 | 0.79 | 2.84 | 2.8 | 1 | 10
7 | 140 | CONCLUIDO | 3.5722 | 27.99 | 20.55 | 14.17 | 0.18 | 87 | 277.48 | 60.56 | 2.75 | 85 | 74.18 | 34457.31 | 327.62 | 3846.75 | 143.66 | 57.73 | 40807.09 | 0.4 | 0.8 | 2.82 | 2.51 | 1 | 10
8 | 140 | CONCLUIDO | 3.6729 | 27.23 | 20.25 | 15.58 | 0.19 | 78 | 277.97 | 60.56 | 3 | 76 | 74.42 | 34517.57 | 319.55 | 3846.96 | 134.11 | 57.73 | 36077.91 | 0.43 | 0.81 | 2.8 | 2.21 | 1 | 10
9 | 140 | CONCLUIDO | 3.764 | 26.57 | 20.01 | 17.15 | 0.21 | 70 | 278.46 | 60.56 | 3.25 | 68 | 74.66 | 34577.92 | 312.63 | 3846.88 | 125.83 | 57.73 | 31975.16 | 0.46 | 0.82 | 2.8 | 1.97 | 1 | 10
10 | 140 | CONCLUIDO | 3.83 | 26.11 | 19.87 | 18.62 | 0.22 | 64 | 278.95 | 60.56 | 3.5 | 62 | 74.9 | 34638.36 | 306.68 | 3846.82 | 121.39 | 57.73 | 29786.25 | 0.48 | 0.83 | 2.78 | 1.83 | 1 | 10
11 | 140 | CONCLUIDO | 3.8917 | 25.7 | 19.71 | 20.05 | 0.24 | 59 | 279.44 | 60.56 | 3.75 | 57 | 75.14 | 34698.9 | 301.23 | 3846.6 | 116.41 | 57.73 | 27322.06 | 0.5 | 0.83 | 2.78 | 1.68 | 1 | 10
12 | 140 | CONCLUIDO | 3.9542 | 25.29 | 19.57 | 21.74 | 0.25 | 54 | 279.94 | 60.56 | 4 | 52 | 75.38 | 34759.54 | 295.3 | 3846.8 | 111.74 | 57.73 | 25012.93 | 0.52 | 0.84 | 2.77 | 1.53 | 1 | 10
13 | 140 | CONCLUIDO | 4.0052 | 24.97 | 19.46 | 23.35 | 0.27 | 50 | 280.43 | 60.56 | 4.25 | 48 | 75.62 | 34820.27 | 289.12 | 3846.7 | 107.64 | 57.73 | 22981.34 | 0.54 | 0.84 | 2.77 | 1.42 | 1 | 10
14 | 140 | CONCLUIDO | 4.0415 | 24.74 | 19.39 | 24.75 | 0.29 | 47 | 280.92 | 60.56 | 4.5 | 45 | 75.87 | 34881.09 | 284.88 | 3846.77 | 105.6 | 57.73 | 21975.52 | 0.55 | 0.85 | 2.76 | 1.35 | 1 | 10
15 | 140 | CONCLUIDO | 4.0904 | 24.45 | 19.25 | 26.25 | 0.3 | 44 | 281.41 | 60.56 | 4.75 | 42 | 76.11 | 34942.02 | 279.24 | 3846.75 | 101.57 | 57.73 | 19976.34 | 0.57 | 0.85 | 2.74 | 1.21 | 1 | 10
16 | 140 | CONCLUIDO | 4.1248 | 24.24 | 19.2 | 28.1 | 0.32 | 41 | 281.91 | 60.56 | 5 | 39 | 76.35 | 35003.04 | 273.58 | 3846.79 | 99.71 | 57.73 | 19059.72 | 0.58 | 0.86 | 2.75 | 1.16 | 1 | 10
17 | 140 | CONCLUIDO | 4.1712 | 23.97 | 19.09 | 30.14 | 0.33 | 38 | 282.4 | 60.56 | 5.25 | 36 | 76.6 | 35064.15 | 265.85 | 3846.52 | 96.07 | 57.73 | 17253.91 | 0.6 | 0.86 | 2.74 | 1.05 | 1 | 10
18 | 140 | CONCLUIDO | 4.197 | 23.83 | 19.05 | 31.74 | 0.35 | 36 | 282.9 | 60.56 | 5.5 | 34 | 76.85 | 35125.37 | 265.53 | 3847.15 | 94.6 | 57.73 | 16532.05 | 0.61 | 0.86 | 2.74 | 1.01 | 1 | 10
19 | 140 | CONCLUIDO | 4.2261 | 23.66 | 18.99 | 33.5 | 0.36 | 34 | 283.4 | 60.56 | 5.75 | 29 | 77.09 | 35186.68 | 259.22 | 3846.68 | 92.56 | 57.73 | 15519.27 | 0.62 | 0.86 | 2.74 | 0.95 | 1 | 10
20 | 140 | CONCLUIDO | 4.2535 | 23.51 | 18.94 | 35.51 | 0.38 | 32 | 283.9 | 60.56 | 6 | 22 | 77.34 | 35248.1 | 255.21 | 3846.75 | 90.83 | 57.73 | 14664.61 | 0.64 | 0.87 | 2.74 | 0.9 | 1 | 10
21 | 140 | CONCLUIDO | 4.2644 | 23.45 | 18.93 | 36.64 | 0.39 | 31 | 284.4 | 60.56 | 6.25 | 16 | 77.59 | 35309.61 | 253.15 | 3846.59 | 90.31 | 57.73 | 14408.9 | 0.64 | 0.87 | 2.75 | 0.89 | 1 | 10
22 | 140 | CONCLUIDO | 4.2785 | 23.37 | 18.91 | 37.81 | 0.41 | 30 | 284.89 | 60.56 | 6.5 | 9 | 77.84 | 35371.22 | 249.54 | 3846.7 | 89.3 | 57.73 | 13908.82 | 0.65 | 0.87 | 2.75 | 0.87 | 1 | 10
23 | 140 | CONCLUIDO | 4.2947 | 23.28 | 18.87 | 39.04 | 0.42 | 29 | 285.39 | 60.56 | 6.75 | 5 | 78.09 | 35432.93 | 248.54 | 3846.57 | 87.86 | 57.73 | 13198.04 | 0.66 | 0.87 | 2.76 | 0.83 | 1 | 10
24 | 140 | CONCLUIDO | 4.2958 | 23.28 | 18.86 | 39.03 | 0.44 | 29 | 285.9 | 60.56 | 7 | 4 | 78.34 | 35494.74 | 249.57 | 3846.76 | 87.67 | 57.73 | 13102.03 | 0.66 | 0.87 | 2.76 | 0.83 | 1 | 10
25 | 140 | CONCLUIDO | 4.2947 | 23.28 | 18.87 | 39.04 | 0.45 | 29 | 286.4 | 60.56 | 7.25 | 3 | 78.59 | 35556.78 | 249.53 | 3846.93 | 87.99 | 57.73 | 13262.58 | 0.66 | 0.87 | 2.75 | 0.83 | 1 | 10
26 | 140 | CONCLUIDO | 4.2939 | 23.29 | 18.87 | 39.05 | 0.47 | 29 | 286.9 | 60.56 | 7.5 | 1 | 78.85 | 35618.8 | 249.29 | 3846.52 | 88.08 | 57.73 | 13304.71 | 0.66 | 0.87 | 2.76 | 0.84 | 1 | 10
27 | 140 | CONCLUIDO | 4.2942 | 23.29 | 18.87 | 39.04 | 0.48 | 29 | 287.41 | 60.56 | 7.75 | 1 | 79.1 | 35680.92 | 249.21 | 3846.62 | 87.99 | 57.73 | 13261.17 | 0.66 | 0.87 | 2.76 | 0.84 | 1 | 10
28 | 140 | CONCLUIDO | 4.2944 | 23.29 | 18.87 | 39.04 | 0.49 | 29 | 287.91 | 60.56 | 8 | 0 | 79.36 | 35743.15 | 250.2 | 3846.74 | 87.89 | 57.73 | 13210.7 | 0.66 | 0.87 | 2.76 | 0.83 | 1 | 10

## RESULTADOS_6
Unnamed: 0 | Volume de calda [L] | STATUS | Capacidade operacional [ha/h] | Tempo de missao [h] | Tempo util [h] | Tempo por voo [min] | Autonomia Projetada [h] | N° Voos | MTOW [kg] | Massa Estrutura [kg] | Combustível [kg] | Abastecimentos | Massa gerador | Potência gerador [W] | Combustível consumido [L] | Calda cons [L] | Distância percorrida [km] | Distância Pulverizando [km] | RTL ACUMULADO[m] | EOC [km/km] | EOC [h/h] | Tempo de manobra [h] | Tempo rtl_rtw [h] | V pulv [m/s] | V desloc [m/s]
0 | 40 | CONCLUIDO | 3.9581 | 25.26 | 21.25 | 11.59 | 0.2 | 110 | 89.87 | 37.55 | 1 | 55 | 11.32 | 11317.98 | 144.15 | 3847.38 | 164.15 | 57.73 | 50937.82 | 0.35 | 0.77 | 2.92 | 3.21 | 1 | 10
1 | 40 | CONCLUIDO | 4.0457 | 24.72 | 20.93 | 12.81 | 0.24 | 98 | 90.18 | 37.55 | 1.25 | 9 | 11.37 | 11355.7 | 138.22 | 3847.49 | 152.37 | 57.73 | 45107.37 | 0.38 | 0.78 | 2.94 | 2.89 | 1 | 10
2 | 40 | CONCLUIDO | 4.042 | 24.74 | 20.95 | 12.83 | 0.29 | 98 | 90.48 | 37.55 | 1.5 | 0 | 11.43 | 11393.43 | 139.38 | 3847.68 | 152.62 | 57.73 | 45229.07 | 0.38 | 0.78 | 2.96 | 2.91 | 1 | 10

## RESULTADOS_23
Unnamed: 0 | Volume de calda [L] | STATUS | Capacidade operacional [ha/h] | Tempo de missao [h] | Tempo util [h] | Tempo por voo [min] | Autonomia Projetada [h] | N° Voos | MTOW [kg] | Massa Estrutura [kg] | Combustível [kg] | Abastecimentos | Massa gerador | Potência gerador [W] | Combustível consumido [L] | Calda cons [L] | Distância percorrida [km] | Distância Pulverizando [km] | RTL ACUMULADO[m] | EOC [km/km] | EOC [h/h] | Tempo de manobra [h] | Tempo rtl_rtw [h] | V pulv [m/s] | V desloc [m/s]
0 | 125 | CONCLUIDO | 2.2226 | 44.99 | 27.45 | 5.26 | 0.07 | 313 | 242.64 | 58.47 | 1 | 311 | 58.17 | 30160.1 | 430.59 | 3848.31 | 369.87 | 57.73 | 152780.36 | 0.16 | 0.6 | 3.19 | 9.41 | 1 | 10
1 | 125 | CONCLUIDO | 2.6491 | 37.75 | 24.56 | 6.67 | 0.09 | 221 | 243.08 | 58.47 | 1.25 | 219 | 58.36 | 30214.33 | 380.91 | 3847.04 | 274.78 | 57.73 | 105693.97 | 0.21 | 0.67 | 3.04 | 6.52 | 1 | 10
2 | 125 | CONCLUIDO | 2.9511 | 33.89 | 23.05 | 8.09 | 0.11 | 171 | 243.52 | 58.47 | 1.5 | 169 | 58.55 | 30268.64 | 353.74 | 3847.54 | 224.74 | 57.73 | 80927.57 | 0.26 | 0.71 | 2.98 | 5.01 | 1 | 10
3 | 125 | CONCLUIDO | 3.1868 | 31.38 | 22.06 | 9.52 | 0.13 | 139 | 243.96 | 58.47 | 1.75 | 137 | 58.74 | 30323.01 | 334.47 | 3847.14 | 192.83 | 57.73 | 65129.68 | 0.3 | 0.74 | 2.91 | 4.02 | 1 | 10
4 | 125 | CONCLUIDO | 3.3656 | 29.71 | 21.43 | 10.99 | 0.15 | 117 | 244.41 | 58.47 | 2 | 115 | 58.93 | 30377.45 | 321.38 | 3847.24 | 172.18 | 57.73 | 54916.37 | 0.34 | 0.77 | 2.88 | 3.39 | 1 | 10
5 | 125 | CONCLUIDO | 3.5231 | 28.38 | 20.91 | 12.54 | 0.16 | 100 | 244.85 | 58.47 | 2.25 | 98 | 59.12 | 30431.96 | 309.31 | 3846.95 | 155.39 | 57.73 | 46607.15 | 0.37 | 0.79 | 2.84 | 2.87 | 1 | 10
6 | 125 | CONCLUIDO | 3.6372 | 27.49 | 20.58 | 14.03 | 0.18 | 88 | 245.29 | 58.47 | 2.5 | 86 | 59.32 | 30486.54 | 300.57 | 3847.02 | 144.41 | 57.73 | 41177.05 | 0.4 | 0.8 | 2.83 | 2.54 | 1 | 10
7 | 125 | CONCLUIDO | 3.743 | 26.72 | 20.28 | 15.6 | 0.2 | 78 | 245.73 | 58.47 | 2.75 | 76 | 59.51 | 30541.19 | 292.16 | 3846.84 | 134.63 | 57.73 | 36336.64 | 0.43 | 0.81 | 2.81 | 2.24 | 1 | 10
8 | 125 | CONCLUIDO | 3.8488 | 25.98 | 19.97 | 17.36 | 0.22 | 69 | 246.18 | 58.47 | 3 | 67 | 59.7 | 30595.91 | 284.02 | 3846.77 | 124.72 | 57.73 | 31425.46 | 0.46 | 0.82 | 2.79 | 1.93 | 1 | 10
9 | 125 | CONCLUIDO | 3.9109 | 25.57 | 19.84 | 18.89 | 0.23 | 63 | 246.62 | 58.47 | 3.25 | 61 | 59.9 | 30650.7 | 277.71 | 3846.78 | 120.17 | 57.73 | 29179.51 | 0.48 | 0.83 | 2.79 | 1.8 | 1 | 10
10 | 125 | CONCLUIDO | 3.9841 | 25.1 | 19.65 | 20.69 | 0.25 | 57 | 247.07 | 58.47 | 3.5 | 55 | 60.09 | 30705.56 | 271.67 | 3847.12 | 114.16 | 57.73 | 26207.86 | 0.51 | 0.84 | 2.77 | 1.61 | 1 | 10
11 | 125 | CONCLUIDO | 4.0442 | 24.73 | 19.51 | 22.52 | 0.27 | 52 | 247.51 | 58.47 | 3.75 | 50 | 60.29 | 30760.49 | 264.54 | 3846.96 | 109.93 | 57.73 | 24114.23 | 0.53 | 0.84 | 2.76 | 1.48 | 1 | 10
12 | 125 | CONCLUIDO | 4.095 | 24.42 | 19.4 | 24.25 | 0.29 | 48 | 247.96 | 58.47 | 4 | 46 | 60.48 | 30815.5 | 258.94 | 3846.64 | 106.06 | 57.73 | 22199.36 | 0.54 | 0.85 | 2.76 | 1.36 | 1 | 10
13 | 125 | CONCLUIDO | 4.1502 | 24.1 | 19.26 | 26.26 | 0.3 | 44 | 248.4 | 58.47 | 4.25 | 42 | 60.68 | 30870.57 | 253.16 | 3846.69 | 101.88 | 57.73 | 20128.72 | 0.57 | 0.85 | 2.74 | 1.22 | 1 | 10
14 | 125 | CONCLUIDO | 4.198 | 23.82 | 19.18 | 28.76 | 0.32 | 40 | 248.85 | 58.47 | 4.5 | 38 | 60.88 | 30925.72 | 244.08 | 3846.76 | 99.08 | 57.73 | 18752.13 | 0.58 | 0.86 | 2.74 | 1.14 | 1 | 10
15 | 125 | CONCLUIDO | 4.2244 | 23.67 | 19.12 | 30.19 | 0.34 | 38 | 249.3 | 58.47 | 4.75 | 31 | 61.07 | 30980.93 | 238.93 | 3846.58 | 96.99 | 57.73 | 17718.4 | 0.6 | 0.86 | 2.75 | 1.08 | 1 | 10
16 | 125 | CONCLUIDO | 4.266 | 23.44 | 19.03 | 32.63 | 0.36 | 35 | 249.75 | 58.47 | 5 | 26 | 61.27 | 31036.22 | 235.43 | 3846.61 | 93.92 | 57.73 | 16195.49 | 0.61 | 0.86 | 2.75 | 0.99 | 1 | 10
17 | 125 | CONCLUIDO | 4.2792 | 23.37 | 19.01 | 33.54 | 0.37 | 34 | 250.2 | 58.47 | 5.25 | 16 | 61.47 | 31091.59 | 231.42 | 3846.57 | 92.88 | 57.73 | 15682.17 | 0.62 | 0.86 | 2.75 | 0.97 | 1 | 10
18 | 125 | CONCLUIDO | 4.291 | 23.3 | 18.99 | 34.53 | 0.39 | 33 | 250.64 | 58.47 | 5.5 | 6 | 61.67 | 31147.02 | 231.2 | 3846.69 | 91.98 | 57.73 | 15234.31 | 0.63 | 0.86 | 2.76 | 0.95 | 1 | 10
19 | 125 | CONCLUIDO | 4.3046 | 23.23 | 18.96 | 35.56 | 0.41 | 32 | 251.09 | 58.47 | 5.75 | 4 | 61.87 | 31202.53 | 229.07 | 3846.91 | 90.71 | 57.73 | 14607.59 | 0.64 | 0.87 | 2.77 | 0.93 | 1 | 10
20 | 125 | CONCLUIDO | 4.3041 | 23.23 | 18.97 | 35.56 | 0.42 | 32 | 251.55 | 58.47 | 6 | 1 | 62.07 | 31258.11 | 228.37 | 3846.69 | 90.84 | 57.73 | 14669.46 | 0.64 | 0.87 | 2.77 | 0.93 | 1 | 10
21 | 125 | CONCLUIDO | 4.3047 | 23.23 | 18.96 | 35.55 | 0.44 | 32 | 252 | 58.47 | 6.25 | 0 | 62.27 | 31313.77 | 228.99 | 3846.59 | 90.87 | 57.73 | 14687.28 | 0.64 | 0.87 | 2.77 | 0.93 | 1 | 10

## RESULTADOS_4
Unnamed: 0 | Volume de calda [L] | STATUS | Capacidade operacional [ha/h] | Tempo de missao [h] | Tempo util [h] | Tempo por voo [min] | Autonomia Projetada [h] | N° Voos | MTOW [kg] | Massa Estrutura [kg] | Combustível [kg] | Abastecimentos | Massa gerador | Potência gerador [W] | Combustível consumido [L] | Calda cons [L] | Distância percorrida [km] | Distância Pulverizando [km] | RTL ACUMULADO[m] | EOC [km/km] | EOC [h/h] | Tempo de manobra [h] | Tempo rtl_rtw [h] | V pulv [m/s] | V desloc [m/s]
0 | 30 | CONCLUIDO | 3.8813 | 25.76 | 21.91 | 10.19 | 0.24 | 129 | 71.52 | 32.27 | 1 | 1 | 8.25 | 9054.6 | 126.45 | 3848.19 | 181.71 | 57.73 | 59623.54 | 0.32 | 0.75 | 3.08 | 3.87 | 1 | 10
1 | 30 | CONCLUIDO | 3.8824 | 25.76 | 21.91 | 10.19 | 0.3 | 129 | 71.81 | 32.27 | 1.25 | 0 | 8.29 | 9090.98 | 126.96 | 3848.12 | 181.64 | 57.73 | 59588.34 | 0.32 | 0.75 | 3.08 | 3.87 | 1 | 10

## RESULTADOS_1
Unnamed: 0 | Volume de calda [L] | STATUS | Capacidade operacional [ha/h] | Tempo de missao [h] | Tempo util [h] | Tempo por voo [min] | Autonomia Projetada [h] | N° Voos | MTOW [kg] | Massa Estrutura [kg] | Combustível [kg] | Abastecimentos | Massa gerador | Potência gerador [W] | Combustível consumido [L] | Calda cons [L] | Distância percorrida [km] | Distância Pulverizando [km] | RTL ACUMULADO[m] | EOC [km/km] | EOC [h/h] | Tempo de manobra [h] | Tempo rtl_rtw [h] | V pulv [m/s] | V desloc [m/s]
0 | 15 | CONCLUIDO | 3.304 | 30.27 | 25.71 | 6 | 0.43 | 257 | 39.78 | 19.54 | 1 | 0 | 4.24 | 5140 | 101.68 | 3848.86 | 300.62 | 57.73 | 118436.39 | 0.19 | 0.64 | 3.43 | 7.67 | 1 | 10

## RESULTADOS_12
Unnamed: 0 | Volume de calda [L] | STATUS | Capacidade operacional [ha/h] | Tempo de missao [h] | Tempo util [h] | Tempo por voo [min] | Autonomia Projetada [h] | N° Voos | MTOW [kg] | Massa Estrutura [kg] | Combustível [kg] | Abastecimentos | Massa gerador | Potência gerador [W] | Combustível consumido [L] | Calda cons [L] | Distância percorrida [km] | Distância Pulverizando [km] | RTL ACUMULADO[m] | EOC [km/km] | EOC [h/h] | Tempo de manobra [h] | Tempo rtl_rtw [h] | V pulv [m/s] | V desloc [m/s]
0 | 70 | CONCLUIDO | 3.2635 | 30.64 | 23.27 | 7.84 | 0.12 | 178 | 141.81 | 47.83 | 1 | 176 | 22.98 | 17723.39 | 245.26 | 3846.89 | 232.75 | 57.73 | 84898.11 | 0.25 | 0.71 | 2.97 | 5.23 | 1 | 10
1 | 70 | CONCLUIDO | 3.6045 | 27.74 | 21.79 | 10.13 | 0.16 | 129 | 142.15 | 47.83 | 1.25 | 127 | 23.07 | 17765.46 | 221.91 | 3847.38 | 184.62 | 57.73 | 61074.34 | 0.31 | 0.75 | 2.88 | 3.75 | 1 | 10
2 | 70 | CONCLUIDO | 3.8368 | 26.06 | 20.95 | 12.57 | 0.19 | 100 | 142.49 | 47.83 | 1.5 | 98 | 23.16 | 17807.56 | 205.91 | 3847.33 | 156.29 | 57.73 | 47055.86 | 0.37 | 0.78 | 2.85 | 2.91 | 1 | 10
3 | 70 | CONCLUIDO | 4.0321 | 24.8 | 20.29 | 15.41 | 0.22 | 79 | 142.83 | 47.83 | 1.75 | 75 | 23.25 | 17849.7 | 190.33 | 3847.04 | 135.1 | 57.73 | 36565 | 0.43 | 0.81 | 2.81 | 2.25 | 1 | 10
4 | 70 | CONCLUIDO | 4.1597 | 24.04 | 19.91 | 18.1 | 0.25 | 66 | 143.17 | 47.83 | 2 | 50 | 23.34 | 17891.86 | 177.9 | 3846.86 | 122.11 | 57.73 | 30134.08 | 0.47 | 0.82 | 2.8 | 1.87 | 1 | 10
5 | 70 | CONCLUIDO | 4.2088 | 23.76 | 19.8 | 19.8 | 0.28 | 60 | 143.51 | 47.83 | 2.25 | 25 | 23.44 | 17934.06 | 173.86 | 3846.74 | 117.45 | 57.73 | 27835.4 | 0.49 | 0.83 | 2.83 | 1.76 | 1 | 10
6 | 70 | CONCLUIDO | 4.2409 | 23.58 | 19.7 | 20.74 | 0.31 | 57 | 143.86 | 47.83 | 2.5 | 6 | 23.53 | 17976.29 | 170.74 | 3846.71 | 113.93 | 57.73 | 26091.22 | 0.51 | 0.83 | 2.84 | 1.67 | 1 | 10
7 | 70 | CONCLUIDO | 4.2376 | 23.6 | 19.72 | 20.76 | 0.34 | 57 | 144.2 | 47.83 | 2.75 | 2 | 23.62 | 18018.55 | 170.87 | 3847.51 | 114.48 | 57.73 | 26366.05 | 0.5 | 0.83 | 2.84 | 1.68 | 1 | 10
8 | 70 | CONCLUIDO | 4.2473 | 23.54 | 19.7 | 21.11 | 0.37 | 56 | 144.54 | 47.83 | 3 | 0 | 23.71 | 18060.85 | 170.97 | 3846.72 | 113.22 | 57.73 | 25742.2 | 0.51 | 0.83 | 2.85 | 1.66 | 1 | 10

## RESULTADOS_16
Unnamed: 0 | Volume de calda [L] | STATUS | Capacidade operacional [ha/h] | Tempo de missao [h] | Tempo util [h] | Tempo por voo [min] | Autonomia Projetada [h] | N° Voos | MTOW [kg] | Massa Estrutura [kg] | Combustível [kg] | Abastecimentos | Massa gerador | Potência gerador [W] | Combustível consumido [L] | Calda cons [L] | Distância percorrida [km] | Distância Pulverizando [km] | RTL ACUMULADO[m] | EOC [km/km] | EOC [h/h] | Tempo de manobra [h] | Tempo rtl_rtw [h] | V pulv [m/s] | V desloc [m/s]
0 | 90 | CONCLUIDO | 2.8525 | 35.06 | 24.67 | 6.61 | 0.1 | 224 | 176.73 | 52.44 | 1 | 222 | 33.29 | 22031.19 | 308.91 | 3847.87 | 278.58 | 57.73 | 107580.95 | 0.21 | 0.67 | 3.04 | 6.63 | 1 | 10
1 | 90 | CONCLUIDO | 3.2325 | 30.94 | 22.76 | 8.43 | 0.13 | 162 | 177.1 | 52.44 | 1.25 | 160 | 33.41 | 22076.81 | 279.17 | 3846.99 | 215.6 | 57.73 | 76400.64 | 0.27 | 0.72 | 2.94 | 4.72 | 1 | 10
2 | 90 | CONCLUIDO | 3.4975 | 28.59 | 21.69 | 10.33 | 0.15 | 126 | 177.47 | 52.44 | 1.5 | 124 | 33.53 | 22122.46 | 260.38 | 3846.84 | 180.86 | 57.73 | 59212.34 | 0.32 | 0.76 | 2.88 | 3.65 | 1 | 10
3 | 90 | CONCLUIDO | 3.6952 | 27.06 | 21.02 | 12.36 | 0.17 | 102 | 177.84 | 52.44 | 1.75 | 100 | 33.65 | 22168.15 | 246.15 | 3846.96 | 158.38 | 57.73 | 48091.79 | 0.36 | 0.78 | 2.86 | 2.98 | 1 | 10
4 | 90 | CONCLUIDO | 3.8439 | 26.02 | 20.54 | 14.33 | 0.2 | 86 | 178.21 | 52.44 | 2 | 84 | 33.77 | 22213.89 | 234.74 | 3846.93 | 142.96 | 57.73 | 40461.91 | 0.4 | 0.8 | 2.83 | 2.5 | 1 | 10
5 | 90 | CONCLUIDO | 3.9914 | 25.05 | 20.07 | 16.73 | 0.22 | 72 | 178.59 | 52.44 | 2.25 | 70 | 33.89 | 22259.66 | 222.44 | 3846.87 | 128.32 | 57.73 | 33210.07 | 0.45 | 0.82 | 2.79 | 2.04 | 1 | 10
6 | 90 | CONCLUIDO | 4.0801 | 24.51 | 19.85 | 18.9 | 0.25 | 63 | 178.96 | 52.44 | 2.5 | 61 | 34.02 | 22305.48 | 214.34 | 3846.71 | 120.79 | 57.73 | 29492.41 | 0.48 | 0.83 | 2.79 | 1.81 | 1 | 10
7 | 90 | CONCLUIDO | 4.1845 | 23.9 | 19.56 | 21.73 | 0.27 | 54 | 179.33 | 52.44 | 2.75 | 49 | 34.14 | 22351.34 | 203.21 | 3846.83 | 111.08 | 57.73 | 24683.42 | 0.52 | 0.84 | 2.77 | 1.52 | 1 | 10
8 | 90 | CONCLUIDO | 4.2373 | 23.6 | 19.44 | 23.8 | 0.3 | 49 | 179.7 | 52.44 | 3 | 33 | 34.26 | 22397.24 | 196.57 | 3847.15 | 106.82 | 57.73 | 22574.7 | 0.54 | 0.84 | 2.78 | 1.4 | 1 | 10
9 | 90 | CONCLUIDO | 4.2706 | 23.42 | 19.36 | 25.25 | 0.32 | 46 | 180.07 | 52.44 | 3.25 | 16 | 34.38 | 22443.18 | 192.81 | 3846.88 | 103.6 | 57.73 | 20982.28 | 0.56 | 0.85 | 2.79 | 1.32 | 1 | 10
10 | 90 | CONCLUIDO | 4.2813 | 23.36 | 19.34 | 25.78 | 0.34 | 45 | 180.45 | 52.44 | 3.5 | 6 | 34.51 | 22489.16 | 191.13 | 3846.58 | 102.67 | 57.73 | 20522.66 | 0.56 | 0.85 | 2.8 | 1.3 | 1 | 10
11 | 90 | CONCLUIDO | 4.2895 | 23.31 | 19.33 | 26.36 | 0.37 | 44 | 180.82 | 52.44 | 3.75 | 3 | 34.63 | 22535.19 | 190.7 | 3846.9 | 102.08 | 57.73 | 20229.19 | 0.57 | 0.85 | 2.8 | 1.29 | 1 | 10
12 | 90 | CONCLUIDO | 4.2917 | 23.3 | 19.32 | 26.34 | 0.39 | 44 | 181.19 | 52.44 | 4 | 1 | 34.75 | 22581.25 | 190.84 | 3846.71 | 101.88 | 57.73 | 20132.45 | 0.57 | 0.85 | 2.8 | 1.28 | 1 | 10
13 | 90 | CONCLUIDO | 4.2914 | 23.3 | 19.32 | 26.34 | 0.42 | 44 | 181.57 | 52.44 | 4.25 | 0 | 34.88 | 22627.36 | 191.2 | 3846.71 | 101.85 | 57.73 | 20118.43 | 0.57 | 0.85 | 2.8 | 1.28 | 1 | 10

## RESULTADOS_20
Unnamed: 0 | Volume de calda [L] | STATUS | Capacidade operacional [ha/h] | Tempo de missao [h] | Tempo util [h] | Tempo por voo [min] | Autonomia Projetada [h] | N° Voos | MTOW [kg] | Massa Estrutura [kg] | Combustível [kg] | Abastecimentos | Massa gerador | Potência gerador [W] | Combustível consumido [L] | Calda cons [L] | Distância percorrida [km] | Distância Pulverizando [km] | RTL ACUMULADO[m] | EOC [km/km] | EOC [h/h] | Tempo de manobra [h] | Tempo rtl_rtw [h] | V pulv [m/s] | V desloc [m/s]
0 | 110 | CONCLUIDO | 2.4792 | 40.34 | 26.2 | 5.76 | 0.08 | 273 | 213.37 | 56.13 | 1 | 271 | 46.25 | 26550.29 | 375.82 | 3849.02 | 328.44 | 57.73 | 132266.34 | 0.18 | 0.63 | 3.12 | 8.15 | 1 | 10
1 | 110 | CONCLUIDO | 2.8819 | 34.7 | 23.81 | 7.29 | 0.1 | 196 | 213.78 | 56.13 | 1.25 | 194 | 46.4 | 26600.32 | 337.06 | 3847.38 | 250.51 | 57.73 | 93687.9 | 0.23 | 0.69 | 2.99 | 5.77 | 1 | 10
2 | 110 | CONCLUIDO | 3.1851 | 31.4 | 22.41 | 8.9 | 0.12 | 151 | 214.19 | 56.13 | 1.5 | 149 | 46.56 | 26650.41 | 312.61 | 3847.37 | 204.04 | 57.73 | 70677.52 | 0.28 | 0.73 | 2.93 | 4.37 | 1 | 10
3 | 110 | CONCLUIDO | 3.3988 | 29.42 | 21.62 | 10.54 | 0.14 | 123 | 214.59 | 56.13 | 1.75 | 121 | 46.72 | 26700.55 | 297.02 | 3847.21 | 177.98 | 57.73 | 57788.16 | 0.32 | 0.76 | 2.89 | 3.58 | 1 | 10
4 | 110 | CONCLUIDO | 3.5768 | 27.96 | 21 | 12.23 | 0.17 | 103 | 215 | 56.13 | 2 | 101 | 46.87 | 26750.75 | 283.91 | 3846.75 | 158.27 | 57.73 | 48029.34 | 0.36 | 0.78 | 2.85 | 2.96 | 1 | 10
5 | 110 | CONCLUIDO | 3.7076 | 26.97 | 20.6 | 13.89 | 0.19 | 89 | 215.41 | 56.13 | 2.25 | 87 | 47.03 | 26801 | 273.62 | 3847.05 | 145.32 | 57.73 | 41626.7 | 0.4 | 0.8 | 2.83 | 2.56 | 1 | 10
6 | 110 | CONCLUIDO | 3.8289 | 26.12 | 20.25 | 15.78 | 0.21 | 77 | 215.82 | 56.13 | 2.5 | 75 | 47.19 | 26851.31 | 264.26 | 3846.91 | 133.46 | 57.73 | 35754.33 | 0.43 | 0.81 | 2.82 | 2.22 | 1 | 10
7 | 110 | CONCLUIDO | 3.9232 | 25.49 | 20.01 | 17.65 | 0.23 | 68 | 216.22 | 56.13 | 2.75 | 66 | 47.35 | 26901.66 | 255.91 | 3846.8 | 125.79 | 57.73 | 31964.84 | 0.46 | 0.82 | 2.8 | 1.97 | 1 | 10
8 | 110 | CONCLUIDO | 4.0027 | 24.98 | 19.8 | 19.47 | 0.25 | 61 | 216.63 | 56.13 | 3 | 59 | 47.51 | 26952.08 | 248.87 | 3846.87 | 118.52 | 57.73 | 28364.1 | 0.49 | 0.83 | 2.79 | 1.76 | 1 | 10
9 | 110 | CONCLUIDO | 4.0893 | 24.45 | 19.56 | 21.73 | 0.27 | 54 | 217.04 | 56.13 | 3.25 | 52 | 47.66 | 27002.55 | 240.11 | 3846.61 | 111.45 | 57.73 | 24868.25 | 0.52 | 0.84 | 2.77 | 1.52 | 1 | 10
10 | 110 | CONCLUIDO | 4.1492 | 24.1 | 19.42 | 23.78 | 0.29 | 49 | 217.45 | 56.13 | 3.5 | 47 | 47.82 | 27053.07 | 233.19 | 3846.89 | 106.76 | 57.73 | 22546.96 | 0.54 | 0.85 | 2.76 | 1.38 | 1 | 10
11 | 110 | CONCLUIDO | 4.1942 | 23.84 | 19.33 | 25.77 | 0.31 | 45 | 217.86 | 56.13 | 3.75 | 40 | 47.98 | 27103.65 | 225.97 | 3846.76 | 103.61 | 57.73 | 20988.75 | 0.56 | 0.85 | 2.76 | 1.29 | 1 | 10
12 | 110 | CONCLUIDO | 4.2505 | 23.53 | 19.18 | 28.07 | 0.33 | 41 | 218.27 | 56.13 | 4 | 30 | 48.15 | 27154.29 | 220.3 | 3847.27 | 98.76 | 57.73 | 18584.89 | 0.58 | 0.86 | 2.75 | 1.14 | 1 | 10
13 | 110 | CONCLUIDO | 4.2721 | 23.41 | 19.15 | 29.46 | 0.35 | 39 | 218.68 | 56.13 | 4.25 | 21 | 48.31 | 27204.98 | 217.03 | 3846.67 | 97.09 | 57.73 | 17760.52 | 0.59 | 0.86 | 2.77 | 1.11 | 1 | 10
14 | 110 | CONCLUIDO | 4.2975 | 23.27 | 19.09 | 30.96 | 0.36 | 37 | 219.09 | 56.13 | 4.5 | 8 | 48.47 | 27255.72 | 211.24 | 3846.68 | 95.31 | 57.73 | 16882.94 | 0.61 | 0.86 | 2.77 | 1.06 | 1 | 10
15 | 110 | CONCLUIDO | 4.3083 | 23.21 | 19.08 | 31.8 | 0.38 | 36 | 219.51 | 56.13 | 4.75 | 2 | 48.63 | 27306.53 | 210.04 | 3847.05 | 94.2 | 57.73 | 16332.82 | 0.61 | 0.86 | 2.78 | 1.04 | 1 | 10
16 | 110 | CONCLUIDO | 4.308 | 23.21 | 19.08 | 31.8 | 0.4 | 36 | 219.92 | 56.13 | 5 | 0 | 48.79 | 27357.39 | 210.19 | 3846.96 | 94.16 | 57.73 | 16312.83 | 0.61 | 0.86 | 2.78 | 1.04 | 1 | 10

## RESULTADOS_28
Unnamed: 0 | Volume de calda [L] | STATUS | Capacidade operacional [ha/h] | Tempo de missao [h] | Tempo util [h] | Tempo por voo [min] | Autonomia Projetada [h] | N° Voos | MTOW [kg] | Massa Estrutura [kg] | Combustível [kg] | Abastecimentos | Massa gerador | Potência gerador [W] | Combustível consumido [L] | Calda cons [L] | Distância percorrida [km] | Distância Pulverizando [km] | RTL ACUMULADO[m] | EOC [km/km] | EOC [h/h] | Tempo de manobra [h] | Tempo rtl_rtw [h] | V pulv [m/s] | V desloc [m/s]
0 | 150 | CONCLUIDO | 1.8255 | 54.78 | 30.01 | 4.59 | 0.06 | 392 | 296.65 | 61.82 | 1 | 390 | 83.83 | 36821.52 | 538.52 | 3848.62 | 454.09 | 57.73 | 194497.85 | 0.13 | 0.55 | 3.31 | 11.96 | 1 | 10
1 | 150 | CONCLUIDO | 2.267 | 44.11 | 26.11 | 5.8 | 0.07 | 270 | 297.17 | 61.82 | 1.25 | 268 | 84.1 | 36885.7 | 465.19 | 3848.32 | 325.59 | 57.73 | 130854.15 | 0.18 | 0.63 | 3.12 | 8.07 | 1 | 10
2 | 150 | CONCLUIDO | 2.5871 | 38.65 | 24.16 | 7 | 0.09 | 207 | 297.7 | 61.82 | 1.5 | 205 | 84.37 | 36949.99 | 427.23 | 3847.62 | 261.77 | 57.73 | 99262.19 | 0.22 | 0.68 | 3.01 | 6.12 | 1 | 10
3 | 150 | CONCLUIDO | 2.8397 | 35.21 | 22.94 | 8.24 | 0.1 | 167 | 298.22 | 61.82 | 1.75 | 165 | 84.65 | 37014.39 | 402.53 | 3847.84 | 221.18 | 57.73 | 79167.69 | 0.26 | 0.72 | 2.97 | 4.9 | 1 | 10
4 | 150 | CONCLUIDO | 3.0405 | 32.89 | 22.11 | 9.48 | 0.12 | 140 | 298.74 | 61.82 | 2 | 138 | 84.92 | 37078.91 | 385.05 | 3847.5 | 194.64 | 57.73 | 66031.61 | 0.3 | 0.74 | 2.91 | 4.07 | 1 | 10
5 | 150 | CONCLUIDO | 3.2098 | 31.16 | 21.49 | 10.75 | 0.13 | 120 | 299.26 | 61.82 | 2.25 | 118 | 85.19 | 37143.54 | 370.99 | 3846.9 | 174.77 | 57.73 | 56198.03 | 0.33 | 0.76 | 2.86 | 3.45 | 1 | 10
6 | 150 | CONCLUIDO | 3.3484 | 29.87 | 21.03 | 12.02 | 0.15 | 105 | 299.79 | 61.82 | 2.5 | 103 | 85.47 | 37208.42 | 360.44 | 3847.07 | 159.52 | 57.73 | 48644.58 | 0.36 | 0.78 | 2.85 | 3 | 1 | 10
7 | 150 | CONCLUIDO | 3.4631 | 28.88 | 20.71 | 13.36 | 0.16 | 93 | 300.32 | 61.82 | 2.75 | 91 | 85.74 | 37273.29 | 351.61 | 3847.05 | 148.47 | 57.73 | 43181.59 | 0.39 | 0.79 | 2.84 | 2.67 | 1 | 10
8 | 150 | CONCLUIDO | 3.5575 | 28.11 | 20.45 | 14.6 | 0.18 | 84 | 300.84 | 61.82 | 3 | 82 | 86.02 | 37338.27 | 343.91 | 3846.78 | 140.7 | 57.73 | 39339.52 | 0.41 | 0.8 | 2.81 | 2.41 | 1 | 10
9 | 150 | CONCLUIDO | 3.6442 | 27.44 | 20.22 | 15.96 | 0.19 | 76 | 301.37 | 61.82 | 3.25 | 74 | 86.3 | 37403.38 | 337.17 | 3847.03 | 132.81 | 57.73 | 35436.28 | 0.43 | 0.81 | 2.81 | 2.18 | 1 | 10
10 | 150 | CONCLUIDO | 3.7297 | 26.81 | 19.98 | 17.37 | 0.21 | 69 | 301.9 | 61.82 | 3.5 | 67 | 86.58 | 37468.6 | 330.59 | 3846.8 | 124.71 | 57.73 | 31419.96 | 0.46 | 0.82 | 2.8 | 1.94 | 1 | 10
11 | 150 | CONCLUIDO | 3.7999 | 26.32 | 19.82 | 18.88 | 0.22 | 63 | 302.43 | 61.82 | 3.75 | 61 | 86.86 | 37533.94 | 324.18 | 3846.58 | 119.61 | 57.73 | 28899.64 | 0.48 | 0.83 | 2.79 | 1.78 | 1 | 10
12 | 150 | CONCLUIDO | 3.854 | 25.95 | 19.67 | 20.01 | 0.24 | 59 | 302.96 | 61.82 | 4 | 57 | 87.14 | 37599.4 | 319.37 | 3846.94 | 115.29 | 57.73 | 26761.68 | 0.5 | 0.83 | 2.76 | 1.63 | 1 | 10
13 | 150 | CONCLUIDO | 3.9133 | 25.55 | 19.56 | 21.73 | 0.25 | 54 | 303.49 | 61.82 | 4.25 | 52 | 87.42 | 37664.98 | 313.79 | 3846.87 | 111.16 | 57.73 | 24723.45 | 0.52 | 0.84 | 2.77 | 1.52 | 1 | 10
14 | 150 | CONCLUIDO | 3.9487 | 25.32 | 19.49 | 22.93 | 0.26 | 51 | 304.03 | 61.82 | 4.5 | 49 | 87.7 | 37730.68 | 310.37 | 3846.77 | 109.25 | 57.73 | 23783.49 | 0.53 | 0.84 | 2.76 | 1.46 | 1 | 10
15 | 150 | CONCLUIDO | 4.0062 | 24.96 | 19.35 | 24.71 | 0.28 | 47 | 304.56 | 61.82 | 4.75 | 45 | 87.99 | 37796.51 | 304.9 | 3847 | 104.75 | 57.73 | 21550.82 | 0.55 | 0.85 | 2.75 | 1.32 | 1 | 10
16 | 150 | CONCLUIDO | 4.0471 | 24.71 | 19.27 | 26.27 | 0.29 | 44 | 305.09 | 61.82 | 5 | 42 | 88.27 | 37862.45 | 299.5 | 3846.73 | 101.81 | 57.73 | 20095.55 | 0.57 | 0.85 | 2.75 | 1.23 | 1 | 10
17 | 150 | CONCLUIDO | 4.0724 | 24.56 | 19.23 | 27.46 | 0.31 | 42 | 305.63 | 61.82 | 5.25 | 40 | 88.56 | 37928.52 | 295.73 | 3846.66 | 100.6 | 57.73 | 19501.9 | 0.57 | 0.85 | 2.75 | 1.19 | 1 | 10
18 | 150 | CONCLUIDO | 4.1196 | 24.27 | 19.11 | 29.4 | 0.32 | 39 | 306.17 | 61.82 | 5.5 | 37 | 88.84 | 37994.72 | 289.45 | 3846.71 | 96.75 | 57.73 | 17588.99 | 0.6 | 0.86 | 2.74 | 1.07 | 1 | 10
19 | 150 | CONCLUIDO | 4.142 | 24.14 | 19.09 | 30.96 | 0.33 | 37 | 306.7 | 61.82 | 5.75 | 35 | 89.13 | 38061.04 | 287.19 | 3846.66 | 95.95 | 57.73 | 17200.89 | 0.6 | 0.86 | 2.74 | 1.05 | 1 | 10
20 | 150 | CONCLUIDO | 4.1754 | 23.95 | 19.01 | 32.59 | 0.35 | 35 | 307.24 | 61.82 | 6 | 33 | 89.42 | 38127.48 | 282.8 | 3846.64 | 93.67 | 57.73 | 16072.24 | 0.62 | 0.86 | 2.73 | 0.97 | 1 | 10
21 | 150 | CONCLUIDO | 4.2063 | 23.77 | 18.94 | 34.44 | 0.36 | 33 | 307.78 | 61.82 | 6.25 | 31 | 89.71 | 38194.05 | 277.12 | 3846.62 | 91.42 | 57.73 | 14958.02 | 0.63 | 0.87 | 2.73 | 0.91 | 1 | 10
22 | 150 | CONCLUIDO | 4.2169 | 23.71 | 18.94 | 35.51 | 0.38 | 32 | 308.32 | 61.82 | 6.5 | 28 | 90 | 38260.74 | 274.36 | 3847.06 | 90.9 | 57.73 | 14701.1 | 0.64 | 0.87 | 2.74 | 0.9 | 1 | 10
23 | 150 | CONCLUIDO | 4.2464 | 23.55 | 18.89 | 37.77 | 0.39 | 30 | 308.86 | 61.82 | 6.75 | 23 | 90.29 | 38327.57 | 269.43 | 3846.88 | 89.13 | 57.73 | 13824.52 | 0.65 | 0.87 | 2.74 | 0.85 | 1 | 10
24 | 150 | CONCLUIDO | 4.2627 | 23.46 | 18.85 | 39 | 0.4 | 29 | 309.41 | 61.82 | 7 | 18 | 90.59 | 38394.52 | 265.5 | 3846.87 | 87.94 | 57.73 | 13235.69 | 0.66 | 0.87 | 2.74 | 0.81 | 1 | 10
25 | 150 | CONCLUIDO | 4.2739 | 23.4 | 18.84 | 40.38 | 0.42 | 28 | 309.95 | 61.82 | 7.25 | 13 | 90.88 | 38461.6 | 264.34 | 3846.77 | 87.38 | 57.73 | 12958.82 | 0.66 | 0.87 | 2.75 | 0.81 | 1 | 10
26 | 150 | CONCLUIDO | 4.2728 | 23.4 | 18.85 | 40.4 | 0.43 | 28 | 310.5 | 61.82 | 7.5 | 8 | 91.18 | 38528.81 | 262.93 | 3847.06 | 87.47 | 57.73 | 13004.99 | 0.66 | 0.87 | 2.75 | 0.81 | 1 | 10
27 | 150 | CONCLUIDO | 4.2891 | 23.32 | 18.82 | 41.82 | 0.44 | 27 | 311.04 | 61.82 | 7.75 | 3 | 91.47 | 38596.15 | 261.2 | 3846.85 | 86.37 | 57.73 | 12462.82 | 0.67 | 0.87 | 2.75 | 0.78 | 1 | 10
28 | 150 | CONCLUIDO | 4.288 | 23.32 | 18.82 | 41.83 | 0.46 | 27 | 311.59 | 61.82 | 8 | 4 | 91.77 | 38663.62 | 261.31 | 3846.67 | 86.55 | 57.73 | 12549.45 | 0.67 | 0.87 | 2.75 | 0.79 | 1 | 10
29 | 150 | CONCLUIDO | 4.2875 | 23.32 | 18.83 | 41.84 | 0.47 | 27 | 312.14 | 61.82 | 8.25 | 1 | 92.07 | 38731.35 | 261.96 | 3846.85 | 86.44 | 57.73 | 12495.96 | 0.67 | 0.87 | 2.76 | 0.79 | 1 | 10
30 | 150 | CONCLUIDO | 4.2865 | 23.33 | 18.83 | 41.85 | 0.48 | 27 | 312.69 | 61.82 | 8.5 | 0 | 92.37 | 38799.09 | 262.69 | 3846.74 | 86.51 | 57.73 | 12528.64 | 0.67 | 0.87 | 2.76 | 0.8 | 1 | 10

## RESULTADOS_0
Unnamed: 0 | Volume de calda [L] | STATUS | Capacidade operacional [ha/h] | Tempo de missao [h] | Tempo util [h] | Tempo por voo [min] | Autonomia Projetada [h] | N° Voos | MTOW [kg] | Massa Estrutura [kg] | Combustível [kg] | Abastecimentos | Massa gerador | Potência gerador [W] | Combustível consumido [L] | Calda cons [L] | Distância percorrida [km] | Distância Pulverizando [km] | RTL ACUMULADO[m] | EOC [km/km] | EOC [h/h] | Tempo de manobra [h] | Tempo rtl_rtw [h] | V pulv [m/s] | V desloc [m/s]
0 | 10 | CONCLUIDO | 2.8198 | 35.46 | 29.55 | 4.62 | 0.64 | 384 | 26.11 | 12.1 | 1 | 0 | 3.01 | 3454.41 | 86 | 3849.75 | 420.67 | 57.73 | 177824.97 | 0.14 | 0.56 | 3.8 | 11.5 | 1 | 10

## RESULTADOS_7
Unnamed: 0 | Volume de calda [L] | STATUS | Capacidade operacional [ha/h] | Tempo de missao [h] | Tempo util [h] | Tempo por voo [min] | Autonomia Projetada [h] | N° Voos | MTOW [kg] | Massa Estrutura [kg] | Combustível [kg] | Abastecimentos | Massa gerador | Potência gerador [W] | Combustível consumido [L] | Calda cons [L] | Distância percorrida [km] | Distância Pulverizando [km] | RTL ACUMULADO[m] | EOC [km/km] | EOC [h/h] | Tempo de manobra [h] | Tempo rtl_rtw [h] | V pulv [m/s] | V desloc [m/s]
0 | 45 | CONCLUIDO | 3.8784 | 25.78 | 21.41 | 11.07 | 0.18 | 116 | 98.71 | 39.72 | 1 | 101 | 12.99 | 12407.75 | 159.38 | 3846.95 | 171.02 | 57.73 | 54342.89 | 0.34 | 0.77 | 2.89 | 3.37 | 1 | 10
1 | 45 | CONCLUIDO | 4.052 | 24.68 | 20.78 | 13.41 | 0.22 | 93 | 99.02 | 39.72 | 1.25 | 32 | 13.05 | 12446.14 | 147.13 | 3847.41 | 148.71 | 57.73 | 43300.79 | 0.39 | 0.79 | 2.9 | 2.74 | 1 | 10
2 | 45 | CONCLUIDO | 4.102 | 24.38 | 20.6 | 14.21 | 0.27 | 87 | 99.33 | 39.72 | 1.5 | 6 | 13.11 | 12484.55 | 144.3 | 3847.12 | 142 | 57.73 | 39977.05 | 0.41 | 0.8 | 2.92 | 2.56 | 1 | 10
3 | 45 | CONCLUIDO | 4.1017 | 24.38 | 20.6 | 14.21 | 0.31 | 87 | 99.64 | 39.72 | 1.75 | 0 | 13.18 | 12522.99 | 144.51 | 3847.65 | 141.99 | 57.73 | 39970.08 | 0.41 | 0.8 | 2.92 | 2.56 | 1 | 10

## RESULTADOS_19
Unnamed: 0 | Volume de calda [L] | STATUS | Capacidade operacional [ha/h] | Tempo de missao [h] | Tempo util [h] | Tempo por voo [min] | Autonomia Projetada [h] | N° Voos | MTOW [kg] | Massa Estrutura [kg] | Combustível [kg] | Abastecimentos | Massa gerador | Potência gerador [W] | Combustível consumido [L] | Calda cons [L] | Distância percorrida [km] | Distância Pulverizando [km] | RTL ACUMULADO[m] | EOC [km/km] | EOC [h/h] | Tempo de manobra [h] | Tempo rtl_rtw [h] | V pulv [m/s] | V desloc [m/s]
0 | 105 | CONCLUIDO | 2.5647 | 38.99 | 25.84 | 5.94 | 0.09 | 261 | 204 | 55.27 | 1 | 259 | 42.72 | 25393.6 | 359.36 | 3848.05 | 316.52 | 57.73 | 126367.71 | 0.18 | 0.64 | 3.11 | 7.8 | 1 | 10
1 | 105 | CONCLUIDO | 2.9693 | 33.68 | 23.53 | 7.55 | 0.11 | 187 | 204.39 | 55.27 | 1.25 | 185 | 42.87 | 25442.42 | 322.13 | 3847.49 | 240.88 | 57.73 | 88915.68 | 0.24 | 0.7 | 2.99 | 5.49 | 1 | 10
2 | 105 | CONCLUIDO | 3.2551 | 30.72 | 22.28 | 9.22 | 0.13 | 145 | 204.79 | 55.27 | 1.5 | 143 | 43.02 | 25491.3 | 300.1 | 3847.38 | 199.77 | 57.73 | 68571.87 | 0.29 | 0.74 | 2.92 | 4.24 | 1 | 10
3 | 105 | CONCLUIDO | 3.4756 | 28.77 | 21.42 | 10.89 | 0.15 | 118 | 205.18 | 55.27 | 1.75 | 116 | 43.16 | 25540.22 | 283.68 | 3847 | 172.27 | 57.73 | 54957.57 | 0.34 | 0.77 | 2.86 | 3.38 | 1 | 10
4 | 105 | CONCLUIDO | 3.6412 | 27.46 | 20.88 | 12.66 | 0.17 | 99 | 205.58 | 55.27 | 2 | 97 | 43.31 | 25589.2 | 271.95 | 3847.18 | 154.66 | 57.73 | 46246.49 | 0.37 | 0.79 | 2.84 | 2.84 | 1 | 10
5 | 105 | CONCLUIDO | 3.7744 | 26.49 | 20.48 | 14.46 | 0.19 | 85 | 205.98 | 55.27 | 2.25 | 83 | 43.46 | 25638.22 | 261.5 | 3846.95 | 141.38 | 57.73 | 39673.83 | 0.41 | 0.8 | 2.82 | 2.44 | 1 | 10
6 | 105 | CONCLUIDO | 3.8905 | 25.7 | 20.14 | 16.33 | 0.22 | 74 | 206.38 | 55.27 | 2.5 | 72 | 43.6 | 25687.3 | 252.03 | 3847.39 | 130.19 | 57.73 | 34134.61 | 0.44 | 0.82 | 2.8 | 2.1 | 1 | 10
7 | 105 | CONCLUIDO | 3.9856 | 25.09 | 19.89 | 18.36 | 0.24 | 65 | 206.78 | 55.27 | 2.75 | 63 | 43.75 | 25736.42 | 243.54 | 3846.74 | 122.12 | 57.73 | 30146.21 | 0.47 | 0.83 | 2.79 | 1.85 | 1 | 10
8 | 105 | CONCLUIDO | 4.0654 | 24.6 | 19.68 | 20.36 | 0.26 | 58 | 207.17 | 55.27 | 3 | 56 | 43.9 | 25785.6 | 235.4 | 3846.73 | 115.15 | 57.73 | 26697.07 | 0.5 | 0.83 | 2.78 | 1.64 | 1 | 10
9 | 105 | CONCLUIDO | 4.1322 | 24.2 | 19.53 | 22.53 | 0.28 | 52 | 207.57 | 55.27 | 3.25 | 50 | 44.05 | 25834.83 | 228.23 | 3847.02 | 110.29 | 57.73 | 24293.75 | 0.52 | 0.84 | 2.77 | 1.49 | 1 | 10
10 | 105 | CONCLUIDO | 4.209 | 23.76 | 19.33 | 25.21 | 0.3 | 46 | 207.97 | 55.27 | 3.5 | 42 | 44.2 | 25884.1 | 219.12 | 3846.9 | 103.69 | 57.73 | 21026.92 | 0.56 | 0.85 | 2.76 | 1.29 | 1 | 10
11 | 105 | CONCLUIDO | 4.2434 | 23.57 | 19.26 | 26.87 | 0.32 | 43 | 208.37 | 55.27 | 3.75 | 32 | 44.35 | 25933.43 | 213.97 | 3846.88 | 101.09 | 57.73 | 19741.49 | 0.57 | 0.85 | 2.76 | 1.22 | 1 | 10
12 | 105 | CONCLUIDO | 4.2729 | 23.4 | 19.22 | 28.82 | 0.34 | 40 | 208.77 | 55.27 | 4 | 18 | 44.5 | 25982.82 | 209.37 | 3846.88 | 99.09 | 57.73 | 18756.65 | 0.58 | 0.85 | 2.78 | 1.18 | 1 | 10
13 | 105 | CONCLUIDO | 4.2856 | 23.33 | 19.19 | 29.52 | 0.36 | 39 | 209.17 | 55.27 | 4.25 | 9 | 44.65 | 26032.25 | 207.75 | 3846.65 | 97.88 | 57.73 | 18157.26 | 0.59 | 0.86 | 2.79 | 1.15 | 1 | 10
14 | 105 | CONCLUIDO | 4.3011 | 23.25 | 19.14 | 30.23 | 0.38 | 38 | 209.58 | 55.27 | 4.5 | 4 | 44.8 | 26081.73 | 207.66 | 3846.93 | 96.43 | 57.73 | 17435.37 | 0.6 | 0.86 | 2.78 | 1.11 | 1 | 10
15 | 105 | CONCLUIDO | 4.3007 | 23.25 | 19.15 | 30.23 | 0.4 | 38 | 209.98 | 55.27 | 4.75 | 2 | 44.95 | 26131.27 | 209.45 | 3846.95 | 96.5 | 57.73 | 17471.45 | 0.6 | 0.86 | 2.78 | 1.11 | 1 | 10
16 | 105 | CONCLUIDO | 4.2992 | 23.26 | 19.15 | 30.24 | 0.42 | 38 | 210.38 | 55.27 | 5 | 0 | 45.11 | 26180.86 | 210.01 | 3846.72 | 96.22 | 57.73 | 17329.12 | 0.6 | 0.86 | 2.8 | 1.12 | 1 | 10

## RESULTADOS_10
Unnamed: 0 | Volume de calda [L] | STATUS | Capacidade operacional [ha/h] | Tempo de missao [h] | Tempo util [h] | Tempo por voo [min] | Autonomia Projetada [h] | N° Voos | MTOW [kg] | Massa Estrutura [kg] | Combustível [kg] | Abastecimentos | Massa gerador | Potência gerador [W] | Combustível consumido [L] | Calda cons [L] | Distância percorrida [km] | Distância Pulverizando [km] | RTL ACUMULADO[m] | EOC [km/km] | EOC [h/h] | Tempo de manobra [h] | Tempo rtl_rtw [h] | V pulv [m/s] | V desloc [m/s]
0 | 60 | CONCLUIDO | 3.4957 | 28.61 | 22.54 | 8.78 | 0.14 | 154 | 124.63 | 45 | 1 | 152 | 18.64 | 15605.44 | 212.57 | 3847.34 | 208.22 | 57.73 | 72752.94 | 0.28 | 0.73 | 2.94 | 4.5 | 1 | 10
1 | 60 | CONCLUIDO | 3.8175 | 26.2 | 21.23 | 11.47 | 0.18 | 111 | 124.96 | 45 | 1.25 | 109 | 18.71 | 15645.96 | 190.37 | 3847.4 | 165.58 | 57.73 | 51643.78 | 0.35 | 0.77 | 2.86 | 3.19 | 1 | 10
2 | 60 | CONCLUIDO | 4.023 | 24.86 | 20.53 | 14.32 | 0.21 | 86 | 125.29 | 45 | 1.5 | 77 | 18.79 | 15686.51 | 175.83 | 3847.18 | 142.75 | 57.73 | 40356.42 | 0.4 | 0.8 | 2.83 | 2.49 | 1 | 10
3 | 60 | CONCLUIDO | 4.1476 | 24.11 | 20.14 | 16.78 | 0.25 | 72 | 125.62 | 45 | 1.75 | 36 | 18.87 | 15727.09 | 165.26 | 3847.21 | 128.63 | 57.73 | 33367.39 | 0.45 | 0.82 | 2.85 | 2.1 | 1 | 10
4 | 60 | CONCLUIDO | 4.1929 | 23.85 | 20.01 | 17.92 | 0.28 | 67 | 125.95 | 45 | 2 | 10 | 18.95 | 15767.7 | 161.15 | 3846.84 | 123.55 | 57.73 | 30851.69 | 0.47 | 0.82 | 2.86 | 1.97 | 1 | 10
5 | 60 | CONCLUIDO | 4.1997 | 23.81 | 19.99 | 18.18 | 0.31 | 66 | 126.28 | 45 | 2.25 | 2 | 19.03 | 15808.34 | 160.62 | 3847.06 | 122.93 | 57.73 | 30545.28 | 0.47 | 0.82 | 2.87 | 1.95 | 1 | 10
6 | 60 | CONCLUIDO | 4.198 | 23.82 | 20 | 18.18 | 0.35 | 66 | 126.61 | 45 | 2.5 | 0 | 19.11 | 15849 | 160.88 | 3847.39 | 122.99 | 57.73 | 30573.8 | 0.47 | 0.82 | 2.87 | 1.96 | 1 | 10

## RESULTADOS_25
Unnamed: 0 | Volume de calda [L] | STATUS | Capacidade operacional [ha/h] | Tempo de missao [h] | Tempo util [h] | Tempo por voo [min] | Autonomia Projetada [h] | N° Voos | MTOW [kg] | Massa Estrutura [kg] | Combustível [kg] | Abastecimentos | Massa gerador | Potência gerador [W] | Combustível consumido [L] | Calda cons [L] | Distância percorrida [km] | Distância Pulverizando [km] | RTL ACUMULADO[m] | EOC [km/km] | EOC [h/h] | Tempo de manobra [h] | Tempo rtl_rtw [h] | V pulv [m/s] | V desloc [m/s]
0 | 135 | CONCLUIDO | 2.0611 | 48.52 | 28.37 | 4.98 | 0.07 | 342 | 263.32 | 59.89 | 1 | 340 | 67.43 | 32710.1 | 470.49 | 3848.73 | 400.23 | 57.73 | 167813.73 | 0.14 | 0.58 | 3.23 | 10.33 | 1 | 10
1 | 135 | CONCLUIDO | 2.4908 | 40.15 | 25.16 | 6.29 | 0.08 | 240 | 263.79 | 59.89 | 1.25 | 238 | 67.65 | 32767.75 | 413.39 | 3847.8 | 294.94 | 57.73 | 115680.49 | 0.2 | 0.65 | 3.06 | 7.12 | 1 | 10
2 | 135 | CONCLUIDO | 2.8019 | 35.69 | 23.48 | 7.62 | 0.1 | 185 | 264.25 | 59.89 | 1.5 | 183 | 67.87 | 32825.49 | 382.07 | 3848.33 | 238.83 | 57.73 | 87898.63 | 0.24 | 0.7 | 3 | 5.44 | 1 | 10
3 | 135 | CONCLUIDO | 3.0439 | 32.85 | 22.42 | 8.97 | 0.12 | 150 | 264.72 | 59.89 | 1.75 | 148 | 68.09 | 32883.31 | 361.01 | 3847.27 | 204.33 | 57.73 | 70825.23 | 0.28 | 0.73 | 2.93 | 4.38 | 1 | 10
4 | 135 | CONCLUIDO | 3.2352 | 30.91 | 21.69 | 10.33 | 0.13 | 126 | 265.19 | 59.89 | 2 | 124 | 68.31 | 32941.21 | 345.97 | 3847.19 | 180.89 | 57.73 | 59224.69 | 0.32 | 0.76 | 2.88 | 3.65 | 1 | 10
5 | 135 | CONCLUIDO | 3.3954 | 29.45 | 21.14 | 11.74 | 0.15 | 108 | 265.66 | 59.89 | 2.25 | 106 | 68.53 | 32999.19 | 333.6 | 3847.28 | 163.45 | 57.73 | 50598.46 | 0.35 | 0.78 | 2.84 | 3.1 | 1 | 10
6 | 135 | CONCLUIDO | 3.5264 | 28.36 | 20.75 | 13.25 | 0.17 | 94 | 266.13 | 59.89 | 2.5 | 92 | 68.75 | 33057.26 | 324.02 | 3847.04 | 149.83 | 57.73 | 43856.9 | 0.39 | 0.79 | 2.84 | 2.71 | 1 | 10
7 | 135 | CONCLUIDO | 3.6292 | 27.55 | 20.45 | 14.61 | 0.18 | 84 | 266.6 | 59.89 | 2.75 | 82 | 68.97 | 33115.41 | 315.48 | 3847.02 | 140.59 | 57.73 | 39284.87 | 0.41 | 0.8 | 2.81 | 2.42 | 1 | 10
8 | 135 | CONCLUIDO | 3.7284 | 26.82 | 20.18 | 16.14 | 0.2 | 75 | 267.08 | 59.89 | 3 | 73 | 69.19 | 33173.65 | 308.03 | 3846.94 | 131.74 | 57.73 | 34903.78 | 0.44 | 0.81 | 2.8 | 2.14 | 1 | 10
9 | 135 | CONCLUIDO | 3.8055 | 26.28 | 19.99 | 17.64 | 0.22 | 68 | 267.55 | 59.89 | 3.25 | 66 | 69.41 | 33231.97 | 301.21 | 3846.8 | 125.29 | 57.73 | 31717.37 | 0.46 | 0.82 | 2.79 | 1.95 | 1 | 10
10 | 135 | CONCLUIDO | 3.8769 | 25.79 | 19.81 | 19.17 | 0.23 | 62 | 268.02 | 59.89 | 3.5 | 60 | 69.64 | 33290.38 | 295.36 | 3846.98 | 119.82 | 57.73 | 29013.59 | 0.48 | 0.83 | 2.77 | 1.77 | 1 | 10
11 | 135 | CONCLUIDO | 3.9397 | 25.38 | 19.65 | 20.68 | 0.25 | 57 | 268.5 | 59.89 | 3.75 | 55 | 69.86 | 33348.87 | 289.06 | 3846.96 | 114.02 | 57.73 | 26135.83 | 0.51 | 0.84 | 2.78 | 1.61 | 1 | 10
12 | 135 | CONCLUIDO | 4.0012 | 24.99 | 19.51 | 22.51 | 0.26 | 52 | 268.97 | 59.89 | 4 | 50 | 70.09 | 33407.45 | 283.24 | 3846.79 | 110.02 | 57.73 | 24160.86 | 0.52 | 0.84 | 2.76 | 1.47 | 1 | 10
13 | 135 | CONCLUIDO | 4.0529 | 24.67 | 19.39 | 24.24 | 0.28 | 48 | 269.45 | 59.89 | 4.25 | 46 | 70.31 | 33466.11 | 277.01 | 3847.07 | 105.91 | 57.73 | 22125.7 | 0.55 | 0.85 | 2.76 | 1.36 | 1 | 10
14 | 135 | CONCLUIDO | 4.0938 | 24.43 | 19.3 | 25.73 | 0.3 | 45 | 269.92 | 59.89 | 4.5 | 43 | 70.54 | 33524.86 | 271.65 | 3846.74 | 102.92 | 57.73 | 20646.73 | 0.56 | 0.85 | 2.75 | 1.26 | 1 | 10
15 | 135 | CONCLUIDO | 4.135 | 24.18 | 19.21 | 27.44 | 0.31 | 42 | 270.4 | 59.89 | 4.75 | 40 | 70.76 | 33583.7 | 266.28 | 3846.75 | 99.81 | 57.73 | 19105.25 | 0.58 | 0.85 | 2.75 | 1.17 | 1 | 10
16 | 135 | CONCLUIDO | 4.1752 | 23.95 | 19.13 | 29.43 | 0.33 | 39 | 270.88 | 59.89 | 5 | 37 | 70.99 | 33642.62 | 259.5 | 3846.75 | 97.4 | 57.73 | 17914.42 | 0.59 | 0.86 | 2.74 | 1.09 | 1 | 10
17 | 135 | CONCLUIDO | 4.2176 | 23.71 | 19.04 | 31.73 | 0.34 | 36 | 271.36 | 59.89 | 5.25 | 34 | 71.22 | 33701.64 | 256.15 | 3846.81 | 94.36 | 57.73 | 16412.16 | 0.61 | 0.86 | 2.74 | 1 | 1 | 10
18 | 135 | CONCLUIDO | 4.2426 | 23.57 | 19 | 33.53 | 0.36 | 34 | 271.84 | 59.89 | 5.5 | 28 | 71.45 | 33760.74 | 250.89 | 3846.59 | 92.8 | 57.73 | 15639.21 | 0.62 | 0.86 | 2.75 | 0.96 | 1 | 10
19 | 135 | CONCLUIDO | 4.2734 | 23.4 | 18.93 | 35.49 | 0.38 | 32 | 272.32 | 59.89 | 5.75 | 22 | 71.68 | 33820.05 | 244.4 | 3846.6 | 90.4 | 57.73 | 14453.55 | 0.64 | 0.87 | 2.74 | 0.89 | 1 | 10
20 | 135 | CONCLUIDO | 4.2721 | 23.41 | 18.94 | 35.51 | 0.39 | 32 | 272.8 | 59.89 | 6 | 15 | 71.91 | 33879.33 | 245.03 | 3846.7 | 90.35 | 57.73 | 14427.87 | 0.64 | 0.87 | 2.75 | 0.9 | 1 | 10
21 | 135 | CONCLUIDO | 4.2839 | 23.34 | 18.92 | 36.62 | 0.41 | 31 | 273.28 | 59.89 | 6.25 | 10 | 72.14 | 33938.7 | 242.96 | 3846.6 | 89.9 | 57.73 | 14204.52 | 0.64 | 0.87 | 2.75 | 0.89 | 1 | 10
22 | 135 | CONCLUIDO | 4.2966 | 23.27 | 18.9 | 37.81 | 0.42 | 30 | 273.76 | 59.89 | 6.5 | 5 | 72.37 | 33998.16 | 240.16 | 3846.66 | 89.12 | 57.73 | 13822.87 | 0.65 | 0.87 | 2.76 | 0.87 | 1 | 10
23 | 135 | CONCLUIDO | 4.2976 | 23.27 | 18.9 | 37.8 | 0.44 | 30 | 274.24 | 59.89 | 6.75 | 0 | 72.61 | 34057.71 | 240.8 | 3846.9 | 88.54 | 57.73 | 13532.44 | 0.65 | 0.87 | 2.77 | 0.86 | 1 | 10

## RESULTADOS_14
Unnamed: 0 | Volume de calda [L] | STATUS | Capacidade operacional [ha/h] | Tempo de missao [h] | Tempo util [h] | Tempo por voo [min] | Autonomia Projetada [h] | N° Voos | MTOW [kg] | Massa Estrutura [kg] | Combustível [kg] | Abastecimentos | Massa gerador | Potência gerador [W] | Combustível consumido [L] | Calda cons [L] | Distância percorrida [km] | Distância Pulverizando [km] | RTL ACUMULADO[m] | EOC [km/km] | EOC [h/h] | Tempo de manobra [h] | Tempo rtl_rtw [h] | V pulv [m/s] | V desloc [m/s]
0 | 80 | CONCLUIDO | 3.0513 | 32.77 | 23.97 | 7.16 | 0.11 | 201 | 159.12 | 50.28 | 1 | 199 | 27.84 | 19859.16 | 277.08 | 3848.25 | 255.44 | 57.73 | 96124.24 | 0.23 | 0.69 | 3.01 | 5.93 | 1 | 10
1 | 80 | CONCLUIDO | 3.4086 | 29.34 | 22.31 | 9.17 | 0.14 | 146 | 159.48 | 50.28 | 1.25 | 144 | 27.95 | 19902.91 | 251.04 | 3847.05 | 200.81 | 57.73 | 69084.87 | 0.29 | 0.74 | 2.93 | 4.27 | 1 | 10
2 | 80 | CONCLUIDO | 3.6668 | 27.27 | 21.31 | 11.31 | 0.17 | 113 | 159.83 | 50.28 | 1.5 | 111 | 28.05 | 19946.71 | 233.35 | 3847.18 | 168.28 | 57.73 | 52986.44 | 0.34 | 0.77 | 2.87 | 3.27 | 1 | 10
3 | 80 | CONCLUIDO | 3.857 | 25.93 | 20.67 | 13.63 | 0.19 | 91 | 160.19 | 50.28 | 1.75 | 89 | 28.16 | 19990.53 | 219.49 | 3847.2 | 147.33 | 57.73 | 42620.64 | 0.39 | 0.79 | 2.84 | 2.63 | 1 | 10
4 | 80 | CONCLUIDO | 4 | 25 | 20.23 | 15.97 | 0.22 | 76 | 160.54 | 50.28 | 2 | 74 | 28.26 | 20034.4 | 207.57 | 3846.92 | 133.11 | 57.73 | 35587.17 | 0.43 | 0.81 | 2.8 | 2.19 | 1 | 10
5 | 80 | CONCLUIDO | 4.1199 | 24.27 | 19.89 | 18.64 | 0.25 | 64 | 160.9 | 50.28 | 2.25 | 57 | 28.37 | 20078.3 | 196.19 | 3846.76 | 121.8 | 57.73 | 29992.83 | 0.47 | 0.83 | 2.79 | 1.85 | 1 | 10
6 | 80 | CONCLUIDO | 4.2075 | 23.77 | 19.64 | 21.04 | 0.27 | 56 | 161.26 | 50.28 | 2.5 | 36 | 28.48 | 20122.23 | 187.97 | 3846.75 | 113.06 | 57.73 | 25660.05 | 0.51 | 0.84 | 2.8 | 1.6 | 1 | 10
7 | 80 | CONCLUIDO | 4.2493 | 23.53 | 19.53 | 22.54 | 0.3 | 52 | 161.61 | 50.28 | 2.75 | 19 | 28.58 | 20166.2 | 182.88 | 3846.77 | 109.12 | 57.73 | 23712.34 | 0.53 | 0.84 | 2.8 | 1.5 | 1 | 10
8 | 80 | CONCLUIDO | 4.2692 | 23.42 | 19.49 | 23.39 | 0.33 | 50 | 161.97 | 50.28 | 3 | 6 | 28.69 | 20210.21 | 180.9 | 3847.09 | 107.16 | 57.73 | 22739.78 | 0.54 | 0.84 | 2.82 | 1.45 | 1 | 10
9 | 80 | CONCLUIDO | 4.2672 | 23.43 | 19.5 | 23.4 | 0.35 | 50 | 162.33 | 50.28 | 3.25 | 1 | 28.8 | 20254.26 | 181.68 | 3846.86 | 107.41 | 57.73 | 22867.45 | 0.54 | 0.84 | 2.82 | 1.46 | 1 | 10
10 | 80 | CONCLUIDO | 4.2669 | 23.44 | 19.5 | 23.4 | 0.38 | 50 | 162.68 | 50.28 | 3.5 | 0 | 28.9 | 20298.34 | 181.95 | 3846.78 | 107.51 | 57.73 | 22914.08 | 0.54 | 0.84 | 2.82 | 1.46 | 1 | 10

## RESULTADOS_21
Unnamed: 0 | Volume de calda [L] | STATUS | Capacidade operacional [ha/h] | Tempo de missao [h] | Tempo util [h] | Tempo por voo [min] | Autonomia Projetada [h] | N° Voos | MTOW [kg] | Massa Estrutura [kg] | Combustível [kg] | Abastecimentos | Massa gerador | Potência gerador [W] | Combustível consumido [L] | Calda cons [L] | Distância percorrida [km] | Distância Pulverizando [km] | RTL ACUMULADO[m] | EOC [km/km] | EOC [h/h] | Tempo de manobra [h] | Tempo rtl_rtw [h] | V pulv [m/s] | V desloc [m/s]
0 | 115 | CONCLUIDO | 2.3916 | 41.81 | 26.6 | 5.58 | 0.08 | 286 | 222.93 | 56.94 | 1 | 284 | 49.99 | 27728.69 | 393.63 | 3848.33 | 341.71 | 57.73 | 138836.73 | 0.17 | 0.62 | 3.14 | 8.56 | 1 | 10
1 | 115 | CONCLUIDO | 2.8035 | 35.67 | 24.06 | 7.08 | 0.1 | 204 | 223.35 | 56.94 | 1.25 | 202 | 50.15 | 27780.03 | 351.37 | 3847.26 | 258.2 | 57.73 | 97491.84 | 0.22 | 0.68 | 3.02 | 6.02 | 1 | 10
2 | 115 | CONCLUIDO | 3.0998 | 32.26 | 22.66 | 8.61 | 0.12 | 158 | 223.76 | 56.94 | 1.5 | 156 | 50.32 | 27831.42 | 326.69 | 3847.44 | 212.64 | 57.73 | 74943.11 | 0.27 | 0.72 | 2.94 | 4.62 | 1 | 10
3 | 115 | CONCLUIDO | 3.3204 | 30.12 | 21.79 | 10.14 | 0.14 | 129 | 224.18 | 56.94 | 1.75 | 127 | 50.49 | 27882.87 | 309.9 | 3847.24 | 184.49 | 57.73 | 61009.64 | 0.31 | 0.75 | 2.89 | 3.76 | 1 | 10
4 | 115 | CONCLUIDO | 3.5034 | 28.54 | 21.14 | 11.75 | 0.16 | 108 | 224.6 | 56.94 | 2 | 106 | 50.65 | 27934.37 | 296.48 | 3847.17 | 163.22 | 57.73 | 50479.56 | 0.35 | 0.78 | 2.85 | 3.1 | 1 | 10
5 | 115 | CONCLUIDO | 3.6393 | 27.48 | 20.74 | 13.38 | 0.18 | 93 | 225.01 | 56.94 | 2.25 | 91 | 50.82 | 27985.94 | 285.95 | 3847.48 | 149.43 | 57.73 | 43661.59 | 0.39 | 0.79 | 2.84 | 2.7 | 1 | 10
6 | 115 | CONCLUIDO | 3.7645 | 26.56 | 20.35 | 15.07 | 0.2 | 81 | 225.43 | 56.94 | 2.5 | 79 | 50.99 | 28037.57 | 276.3 | 3847.07 | 136.9 | 57.73 | 37453.95 | 0.42 | 0.81 | 2.81 | 2.31 | 1 | 10
7 | 115 | CONCLUIDO | 3.8723 | 25.82 | 20.05 | 16.94 | 0.22 | 71 | 225.85 | 56.94 | 2.75 | 69 | 51.16 | 28089.25 | 267.96 | 3846.8 | 127.11 | 57.73 | 32612.43 | 0.45 | 0.82 | 2.8 | 2.01 | 1 | 10
8 | 115 | CONCLUIDO | 3.9456 | 25.34 | 19.88 | 18.63 | 0.24 | 64 | 226.27 | 56.94 | 3 | 62 | 51.33 | 28140.99 | 260.58 | 3846.71 | 121.56 | 57.73 | 29870.39 | 0.47 | 0.83 | 2.79 | 1.84 | 1 | 10
9 | 115 | CONCLUIDO | 4.0283 | 24.82 | 19.66 | 20.7 | 0.25 | 57 | 226.69 | 56.94 | 3.25 | 55 | 51.5 | 28192.8 | 253.42 | 3846.65 | 114.75 | 57.73 | 26500.39 | 0.5 | 0.84 | 2.77 | 1.63 | 1 | 10
10 | 115 | CONCLUIDO | 4.0874 | 24.47 | 19.52 | 22.53 | 0.27 | 52 | 227.11 | 56.94 | 3.5 | 50 | 51.67 | 28244.66 | 246.64 | 3846.71 | 110.29 | 57.73 | 24294.82 | 0.52 | 0.84 | 2.76 | 1.49 | 1 | 10
11 | 115 | CONCLUIDO | 4.1489 | 24.1 | 19.38 | 24.74 | 0.29 | 47 | 227.53 | 56.94 | 3.75 | 45 | 51.84 | 28296.58 | 239.44 | 3846.57 | 105.18 | 57.73 | 21765.78 | 0.55 | 0.85 | 2.77 | 1.34 | 1 | 10
12 | 115 | CONCLUIDO | 4.2028 | 23.79 | 19.25 | 26.85 | 0.31 | 43 | 227.95 | 56.94 | 4 | 40 | 52.01 | 28348.56 | 232.03 | 3847.07 | 101.23 | 57.73 | 19811.11 | 0.57 | 0.85 | 2.75 | 1.21 | 1 | 10
13 | 115 | CONCLUIDO | 4.2409 | 23.58 | 19.16 | 28.75 | 0.33 | 40 | 228.38 | 56.94 | 4.25 | 30 | 52.18 | 28400.61 | 226 | 3847.09 | 97.92 | 57.73 | 18172.53 | 0.59 | 0.86 | 2.76 | 1.13 | 1 | 10
14 | 115 | CONCLUIDO | 4.2747 | 23.39 | 19.11 | 30.99 | 0.35 | 37 | 228.8 | 56.94 | 4.5 | 20 | 52.36 | 28452.71 | 221.11 | 3846.97 | 95.96 | 57.73 | 17208.41 | 0.6 | 0.86 | 2.77 | 1.07 | 1 | 10
15 | 115 | CONCLUIDO | 4.2889 | 23.32 | 19.07 | 31.79 | 0.37 | 36 | 229.22 | 56.94 | 4.75 | 12 | 52.53 | 28504.87 | 219.16 | 3847.05 | 94.67 | 57.73 | 16565.58 | 0.61 | 0.86 | 2.77 | 1.04 | 1 | 10
16 | 115 | CONCLUIDO | 4.3043 | 23.23 | 19.04 | 32.63 | 0.39 | 35 | 229.65 | 56.94 | 5 | 5 | 52.7 | 28557.1 | 216.45 | 3847.18 | 93.11 | 57.73 | 15790.99 | 0.62 | 0.86 | 2.77 | 1 | 1 | 10
17 | 115 | CONCLUIDO | 4.2974 | 23.27 | 19.07 | 32.7 | 0.41 | 35 | 230.07 | 56.94 | 5.25 | 1 | 52.88 | 28609.38 | 217.49 | 3847.07 | 94 | 57.73 | 16237.73 | 0.61 | 0.86 | 2.79 | 1.04 | 1 | 10
18 | 115 | CONCLUIDO | 4.2968 | 23.27 | 19.08 | 32.7 | 0.42 | 35 | 230.49 | 56.94 | 5.5 | 1 | 53.05 | 28661.73 | 217.78 | 3847.1 | 94.08 | 57.73 | 16274.78 | 0.61 | 0.86 | 2.79 | 1.04 | 1 | 10
19 | 115 | CONCLUIDO | 4.2969 | 23.27 | 19.08 | 32.7 | 0.44 | 35 | 230.92 | 56.94 | 5.75 | 0 | 53.23 | 28714.14 | 218.12 | 3847.11 | 94.05 | 57.73 | 16262.24 | 0.61 | 0.86 | 2.79 | 1.04 | 1 | 10

## RESULTADOS_5
Unnamed: 0 | Volume de calda [L] | STATUS | Capacidade operacional [ha/h] | Tempo de missao [h] | Tempo util [h] | Tempo por voo [min] | Autonomia Projetada [h] | N° Voos | MTOW [kg] | Massa Estrutura [kg] | Combustível [kg] | Abastecimentos | Massa gerador | Potência gerador [W] | Combustível consumido [L] | Calda cons [L] | Distância percorrida [km] | Distância Pulverizando [km] | RTL ACUMULADO[m] | EOC [km/km] | EOC [h/h] | Tempo de manobra [h] | Tempo rtl_rtw [h] | V pulv [m/s] | V desloc [m/s]
0 | 35 | CONCLUIDO | 3.9578 | 25.27 | 21.41 | 11.27 | 0.22 | 114 | 80.84 | 35.1 | 1 | 19 | 9.74 | 10204.21 | 133.33 | 3846.78 | 168.11 | 57.73 | 52897.29 | 0.34 | 0.77 | 2.98 | 3.37 | 1 | 10
1 | 35 | CONCLUIDO | 3.9803 | 25.12 | 21.32 | 11.52 | 0.27 | 111 | 81.14 | 35.1 | 1.25 | 1 | 9.79 | 10241.25 | 132.57 | 3847.86 | 163.97 | 57.73 | 50842.65 | 0.35 | 0.77 | 3 | 3.28 | 1 | 10
2 | 35 | CONCLUIDO | 3.9809 | 25.12 | 21.32 | 11.52 | 0.32 | 111 | 81.44 | 35.1 | 1.5 | 0 | 9.84 | 10278.32 | 132.76 | 3847.43 | 163.86 | 57.73 | 50784.22 | 0.35 | 0.77 | 3 | 3.28 | 1 | 10

## RESULTADOS_8
Unnamed: 0 | Volume de calda [L] | STATUS | Capacidade operacional [ha/h] | Tempo de missao [h] | Tempo util [h] | Tempo por voo [min] | Autonomia Projetada [h] | N° Voos | MTOW [kg] | Massa Estrutura [kg] | Combustível [kg] | Abastecimentos | Massa gerador | Potência gerador [W] | Combustível consumido [L] | Calda cons [L] | Distância percorrida [km] | Distância Pulverizando [km] | RTL ACUMULADO[m] | EOC [km/km] | EOC [h/h] | Tempo de manobra [h] | Tempo rtl_rtw [h] | V pulv [m/s] | V desloc [m/s]
0 | 50 | CONCLUIDO | 3.7458 | 26.7 | 21.79 | 10.14 | 0.16 | 129 | 107.41 | 41.65 | 1 | 126 | 14.77 | 13481.73 | 177.97 | 3847.43 | 183.9 | 57.73 | 60714.85 | 0.31 | 0.75 | 2.9 | 3.75 | 1 | 10
1 | 50 | CONCLUIDO | 4.0179 | 24.89 | 20.76 | 13.25 | 0.2 | 94 | 107.73 | 41.65 | 1.25 | 69 | 14.83 | 13520.81 | 158.73 | 3847.32 | 149.47 | 57.73 | 43675.93 | 0.39 | 0.79 | 2.87 | 2.72 | 1 | 10
2 | 50 | CONCLUIDO | 4.1239 | 24.25 | 20.41 | 15.12 | 0.24 | 81 | 108.05 | 41.65 | 1.5 | 19 | 14.9 | 13559.91 | 151.05 | 3847.07 | 136.77 | 57.73 | 37393.15 | 0.42 | 0.8 | 2.88 | 2.37 | 1 | 10
3 | 50 | CONCLUIDO | 4.1382 | 24.16 | 20.37 | 15.47 | 0.28 | 79 | 108.37 | 41.65 | 1.75 | 3 | 14.97 | 13599.17 | 149.82 | 3846.97 | 134.63 | 57.73 | 36333.17 | 0.43 | 0.81 | 2.91 | 2.34 | 1 | 10
4 | 50 | CONCLUIDO | 4.1459 | 24.12 | 20.35 | 15.65 | 0.32 | 78 | 108.68 | 41.65 | 2 | 0 | 15.03 | 13638.32 | 149.86 | 3847.25 | 133.85 | 57.73 | 35946.46 | 0.43 | 0.81 | 2.91 | 2.31 | 1 | 10

## RESULTADOS_3
Unnamed: 0 | Volume de calda [L] | STATUS | Capacidade operacional [ha/h] | Tempo de missao [h] | Tempo util [h] | Tempo por voo [min] | Autonomia Projetada [h] | N° Voos | MTOW [kg] | Massa Estrutura [kg] | Combustível [kg] | Abastecimentos | Massa gerador | Potência gerador [W] | Combustível consumido [L] | Calda cons [L] | Distância percorrida [km] | Distância Pulverizando [km] | RTL ACUMULADO[m] | EOC [km/km] | EOC [h/h] | Tempo de manobra [h] | Tempo rtl_rtw [h] | V pulv [m/s] | V desloc [m/s]
0 | 25 | CONCLUIDO | 3.7556 | 26.63 | 22.68 | 8.78 | 0.28 | 155 | 61.76 | 28.92 | 1 | 0 | 6.84 | 7851.41 | 119.34 | 3848.12 | 206.46 | 57.73 | 71866.43 | 0.28 | 0.72 | 3.13 | 4.64 | 1 | 10

## RESULTADOS_15
Unnamed: 0 | Volume de calda [L] | STATUS | Capacidade operacional [ha/h] | Tempo de missao [h] | Tempo util [h] | Tempo por voo [min] | Autonomia Projetada [h] | N° Voos | MTOW [kg] | Massa Estrutura [kg] | Combustível [kg] | Abastecimentos | Massa gerador | Potência gerador [W] | Combustível consumido [L] | Calda cons [L] | Distância percorrida [km] | Distância Pulverizando [km] | RTL ACUMULADO[m] | EOC [km/km] | EOC [h/h] | Tempo de manobra [h] | Tempo rtl_rtw [h] | V pulv [m/s] | V desloc [m/s]
0 | 85 | CONCLUIDO | 2.9458 | 33.95 | 24.36 | 6.86 | 0.11 | 213 | 167.88 | 51.39 | 1 | 211 | 30.49 | 20939.59 | 293.52 | 3847.37 | 267.91 | 57.73 | 102299.11 | 0.22 | 0.67 | 3.04 | 6.32 | 1 | 10
1 | 85 | CONCLUIDO | 3.3186 | 30.13 | 22.54 | 8.78 | 0.13 | 154 | 168.25 | 51.39 | 1.25 | 152 | 30.6 | 20984.25 | 265.47 | 3847.1 | 208.5 | 57.73 | 72889.45 | 0.28 | 0.73 | 2.94 | 4.5 | 1 | 10
2 | 85 | CONCLUIDO | 3.5877 | 27.87 | 21.47 | 10.82 | 0.16 | 119 | 168.61 | 51.39 | 1.5 | 117 | 30.71 | 21028.94 | 246.38 | 3847.49 | 173.38 | 57.73 | 55504.95 | 0.33 | 0.76 | 2.88 | 3.43 | 1 | 10
3 | 85 | CONCLUIDO | 3.7721 | 26.51 | 20.85 | 12.9 | 0.18 | 97 | 168.97 | 51.39 | 1.75 | 95 | 30.83 | 21073.68 | 232.99 | 3847.11 | 153.08 | 57.73 | 45464.57 | 0.38 | 0.79 | 2.85 | 2.81 | 1 | 10
4 | 85 | CONCLUIDO | 3.9259 | 25.47 | 20.35 | 15.08 | 0.21 | 81 | 169.33 | 51.39 | 2 | 79 | 30.94 | 21118.46 | 221.07 | 3846.84 | 137.37 | 57.73 | 37691.76 | 0.42 | 0.81 | 2.81 | 2.32 | 1 | 10
5 | 85 | CONCLUIDO | 4.0564 | 24.65 | 19.98 | 17.63 | 0.24 | 68 | 169.7 | 51.39 | 2.25 | 66 | 31.05 | 21163.27 | 209.66 | 3846.88 | 125.31 | 57.73 | 31727.23 | 0.46 | 0.82 | 2.78 | 1.94 | 1 | 10
6 | 85 | CONCLUIDO | 4.155 | 24.07 | 19.7 | 20.03 | 0.26 | 59 | 170.06 | 51.39 | 2.5 | 52 | 31.17 | 21208.12 | 200.5 | 3847.04 | 115.86 | 57.73 | 27045.56 | 0.5 | 0.83 | 2.78 | 1.66 | 1 | 10
7 | 85 | CONCLUIDO | 4.226 | 23.66 | 19.53 | 22.53 | 0.29 | 52 | 170.42 | 51.39 | 2.75 | 31 | 31.28 | 21253.01 | 192.08 | 3846.77 | 109.39 | 57.73 | 23844.63 | 0.53 | 0.84 | 2.8 | 1.49 | 1 | 10
8 | 85 | CONCLUIDO | 4.2559 | 23.5 | 19.46 | 23.83 | 0.31 | 49 | 170.79 | 51.39 | 3 | 17 | 31.4 | 21297.94 | 187.21 | 3846.72 | 106.84 | 57.73 | 22584.65 | 0.54 | 0.84 | 2.8 | 1.43 | 1 | 10
9 | 85 | CONCLUIDO | 4.2659 | 23.44 | 19.44 | 24.3 | 0.34 | 48 | 171.15 | 51.39 | 3.25 | 7 | 31.51 | 21342.91 | 186.65 | 3846.86 | 105.82 | 57.73 | 22082.41 | 0.55 | 0.84 | 2.81 | 1.41 | 1 | 10
10 | 85 | CONCLUIDO | 4.2773 | 23.38 | 19.41 | 24.78 | 0.36 | 47 | 171.52 | 51.39 | 3.5 | 1 | 31.63 | 21387.92 | 186.01 | 3846.88 | 104.93 | 57.73 | 21642.56 | 0.55 | 0.85 | 2.81 | 1.38 | 1 | 10
11 | 85 | CONCLUIDO | 4.276 | 23.39 | 19.42 | 24.79 | 0.39 | 47 | 171.88 | 51.39 | 3.75 | 0 | 31.74 | 21432.96 | 186.36 | 3846.68 | 104.79 | 57.73 | 21573.39 | 0.55 | 0.85 | 2.82 | 1.38 | 1 | 10

## RESULTADOS_2
Unnamed: 0 | Volume de calda [L] | STATUS | Capacidade operacional [ha/h] | Tempo de missao [h] | Tempo util [h] | Tempo por voo [min] | Autonomia Projetada [h] | N° Voos | MTOW [kg] | Massa Estrutura [kg] | Combustível [kg] | Abastecimentos | Massa gerador | Potência gerador [W] | Combustível consumido [L] | Calda cons [L] | Distância percorrida [km] | Distância Pulverizando [km] | RTL ACUMULADO[m] | EOC [km/km] | EOC [h/h] | Tempo de manobra [h] | Tempo rtl_rtw [h] | V pulv [m/s] | V desloc [m/s]
0 | 20 | CONCLUIDO | 3.5815 | 27.92 | 23.81 | 7.4 | 0.34 | 193 | 51.33 | 24.83 | 1 | 0 | 5.51 | 6564.78 | 111.59 | 3847.79 | 242.14 | 57.73 | 89514.32 | 0.24 | 0.69 | 3.23 | 5.78 | 1 | 10

## RESULTADOS_22
Unnamed: 0 | Volume de calda [L] | STATUS | Capacidade operacional [ha/h] | Tempo de missao [h] | Tempo util [h] | Tempo por voo [min] | Autonomia Projetada [h] | N° Voos | MTOW [kg] | Massa Estrutura [kg] | Combustível [kg] | Abastecimentos | Massa gerador | Potência gerador [W] | Combustível consumido [L] | Calda cons [L] | Distância percorrida [km] | Distância Pulverizando [km] | RTL ACUMULADO[m] | EOC [km/km] | EOC [h/h] | Tempo de manobra [h] | Tempo rtl_rtw [h] | V pulv [m/s] | V desloc [m/s]
0 | 120 | CONCLUIDO | 2.3081 | 43.33 | 27 | 5.42 | 0.08 | 299 | 232.68 | 57.72 | 1 | 297 | 53.95 | 28931.02 | 411.6 | 3848.25 | 355.17 | 57.73 | 145501.51 | 0.16 | 0.61 | 3.15 | 8.95 | 1 | 10
1 | 120 | CONCLUIDO | 2.7201 | 36.76 | 24.35 | 6.86 | 0.1 | 213 | 233.1 | 57.72 | 1.25 | 211 | 54.13 | 28983.75 | 366.74 | 3847.55 | 267.73 | 57.73 | 102208.63 | 0.22 | 0.67 | 3.04 | 6.31 | 1 | 10
2 | 120 | CONCLUIDO | 3.0211 | 33.1 | 22.88 | 8.32 | 0.11 | 165 | 233.53 | 57.72 | 1.5 | 163 | 54.31 | 29036.54 | 340.45 | 3847.43 | 219.47 | 57.73 | 78323.11 | 0.26 | 0.72 | 2.95 | 4.83 | 1 | 10
3 | 120 | CONCLUIDO | 3.2512 | 30.76 | 21.94 | 9.83 | 0.13 | 134 | 233.96 | 57.72 | 1.75 | 132 | 54.49 | 29089.39 | 322.67 | 3847.45 | 189.15 | 57.73 | 63314.56 | 0.31 | 0.75 | 2.9 | 3.9 | 1 | 10
4 | 120 | CONCLUIDO | 3.4381 | 29.09 | 21.27 | 11.4 | 0.15 | 112 | 234.39 | 57.72 | 2 | 110 | 54.67 | 29142.31 | 308.55 | 3847.65 | 167.28 | 57.73 | 52492.14 | 0.35 | 0.77 | 2.86 | 3.23 | 1 | 10
5 | 120 | CONCLUIDO | 3.585 | 27.89 | 20.81 | 13.01 | 0.17 | 96 | 234.82 | 57.72 | 2.25 | 94 | 54.85 | 29195.29 | 297.43 | 3847.27 | 152.08 | 57.73 | 44969.03 | 0.38 | 0.79 | 2.84 | 2.77 | 1 | 10
6 | 120 | CONCLUIDO | 3.7046 | 26.99 | 20.46 | 14.61 | 0.19 | 84 | 235.25 | 57.72 | 2.5 | 82 | 55.03 | 29248.33 | 288.65 | 3846.95 | 140.35 | 57.73 | 39165.85 | 0.41 | 0.8 | 2.83 | 2.42 | 1 | 10
7 | 120 | CONCLUIDO | 3.8141 | 26.22 | 20.14 | 16.33 | 0.21 | 74 | 235.68 | 57.72 | 2.75 | 72 | 55.21 | 29301.44 | 279.96 | 3847.25 | 130.05 | 57.73 | 34063.8 | 0.44 | 0.82 | 2.8 | 2.1 | 1 | 10
8 | 120 | CONCLUIDO | 3.8874 | 25.72 | 19.96 | 17.88 | 0.23 | 67 | 236.11 | 57.72 | 3 | 65 | 55.39 | 29354.61 | 273.15 | 3847.04 | 124.39 | 57.73 | 31272.26 | 0.46 | 0.82 | 2.79 | 1.93 | 1 | 10
9 | 120 | CONCLUIDO | 3.9721 | 25.18 | 19.73 | 19.73 | 0.24 | 60 | 236.54 | 57.72 | 3.25 | 58 | 55.57 | 29407.85 | 265.09 | 3847.07 | 116.78 | 57.73 | 27498.67 | 0.49 | 0.83 | 2.78 | 1.7 | 1 | 10
10 | 120 | CONCLUIDO | 4.0437 | 24.73 | 19.56 | 21.73 | 0.26 | 54 | 236.98 | 57.72 | 3.5 | 52 | 55.75 | 29461.15 | 258.46 | 3846.63 | 111.61 | 57.73 | 24948.43 | 0.52 | 0.84 | 2.77 | 1.52 | 1 | 10
11 | 120 | CONCLUIDO | 4.1061 | 24.35 | 19.41 | 23.77 | 0.28 | 49 | 237.41 | 57.72 | 3.75 | 47 | 55.93 | 29514.51 | 250.93 | 3846.67 | 106.9 | 57.73 | 22617.42 | 0.54 | 0.85 | 2.75 | 1.38 | 1 | 10
12 | 120 | CONCLUIDO | 4.1564 | 24.06 | 19.3 | 25.73 | 0.3 | 45 | 237.84 | 57.72 | 4 | 43 | 56.12 | 29567.95 | 244.93 | 3846.75 | 102.81 | 57.73 | 20589.45 | 0.56 | 0.85 | 2.75 | 1.26 | 1 | 10
13 | 120 | CONCLUIDO | 4.197 | 23.83 | 19.2 | 27.43 | 0.32 | 42 | 238.28 | 57.72 | 4.25 | 40 | 56.3 | 29621.44 | 238.49 | 3846.65 | 99.89 | 57.73 | 19147.69 | 0.58 | 0.85 | 2.75 | 1.17 | 1 | 10
14 | 120 | CONCLUIDO | 4.2469 | 23.55 | 19.11 | 30.17 | 0.34 | 38 | 238.71 | 57.72 | 4.5 | 32 | 56.49 | 29675.01 | 231.42 | 3846.58 | 96.42 | 57.73 | 17432.23 | 0.6 | 0.86 | 2.75 | 1.07 | 1 | 10
15 | 120 | CONCLUIDO | 4.2563 | 23.49 | 19.1 | 30.97 | 0.35 | 37 | 239.14 | 57.72 | 4.75 | 23 | 56.67 | 29728.63 | 230.42 | 3846.85 | 95.93 | 57.73 | 17192.51 | 0.6 | 0.86 | 2.76 | 1.06 | 1 | 10
16 | 120 | CONCLUIDO | 4.2818 | 23.35 | 19.05 | 32.66 | 0.37 | 35 | 239.58 | 57.72 | 5 | 15 | 56.86 | 29782.33 | 227.27 | 3846.52 | 94.09 | 57.73 | 16283.21 | 0.61 | 0.86 | 2.76 | 1.02 | 1 | 10
17 | 120 | CONCLUIDO | 4.2937 | 23.29 | 19.03 | 33.59 | 0.39 | 34 | 240.02 | 57.72 | 5.25 | 6 | 57.04 | 29836.09 | 225.03 | 3846.81 | 93.08 | 57.73 | 15783.04 | 0.62 | 0.86 | 2.77 | 0.99 | 1 | 10
18 | 120 | CONCLUIDO | 4.2939 | 23.29 | 19.03 | 33.58 | 0.41 | 34 | 240.45 | 57.72 | 5.5 | 4 | 57.23 | 29890.04 | 224.45 | 3846.74 | 93.02 | 57.73 | 15751.1 | 0.62 | 0.86 | 2.77 | 0.99 | 1 | 10
19 | 120 | CONCLUIDO | 4.2912 | 23.3 | 19.05 | 33.61 | 0.42 | 34 | 240.89 | 57.72 | 5.75 | 3 | 57.42 | 29943.94 | 223.73 | 3846.73 | 93.46 | 57.73 | 15970.03 | 0.62 | 0.86 | 2.77 | 1.01 | 1 | 10
20 | 120 | CONCLUIDO | 4.2919 | 23.3 | 19.04 | 33.6 | 0.44 | 34 | 241.33 | 57.72 | 6 | 0 | 57.6 | 29997.9 | 224.22 | 3846.64 | 93.26 | 57.73 | 15871.98 | 0.62 | 0.86 | 2.77 | 1.01 | 1 | 10

## RESULTADOS_27
Unnamed: 0 | Volume de calda [L] | STATUS | Capacidade operacional [ha/h] | Tempo de missao [h] | Tempo util [h] | Tempo por voo [min] | Autonomia Projetada [h] | N° Voos | MTOW [kg] | Massa Estrutura [kg] | Combustível [kg] | Abastecimentos | Massa gerador | Potência gerador [W] | Combustível consumido [L] | Calda cons [L] | Distância percorrida [km] | Distância Pulverizando [km] | RTL ACUMULADO[m] | EOC [km/km] | EOC [h/h] | Tempo de manobra [h] | Tempo rtl_rtw [h] | V pulv [m/s] | V desloc [m/s]
0 | 145 | CONCLUIDO | 1.9003 | 52.62 | 29.46 | 4.71 | 0.06 | 375 | 285.18 | 61.2 | 1 | 373 | 77.98 | 35406.83 | 515.36 | 3848.97 | 435.53 | 57.73 | 185299.76 | 0.13 | 0.56 | 3.3 | 11.42 | 1 | 10
1 | 145 | CONCLUIDO | 2.3397 | 42.74 | 25.78 | 5.95 | 0.08 | 260 | 285.68 | 61.2 | 1.25 | 258 | 78.24 | 35468.6 | 447.18 | 3848.03 | 314.58 | 57.73 | 125398.7 | 0.18 | 0.64 | 3.1 | 7.74 | 1 | 10
2 | 145 | CONCLUIDO | 2.6617 | 37.57 | 23.9 | 7.21 | 0.09 | 199 | 286.19 | 61.2 | 1.5 | 197 | 78.49 | 35530.47 | 411.16 | 3847.66 | 253.15 | 57.73 | 94992.36 | 0.23 | 0.69 | 3 | 5.86 | 1 | 10
3 | 145 | CONCLUIDO | 2.9101 | 34.36 | 22.74 | 8.47 | 0.11 | 161 | 286.69 | 61.2 | 1.75 | 159 | 78.74 | 35592.57 | 387.9 | 3847.44 | 214.97 | 57.73 | 76089.2 | 0.27 | 0.72 | 2.94 | 4.7 | 1 | 10
4 | 145 | CONCLUIDO | 3.1054 | 32.2 | 21.98 | 9.77 | 0.12 | 135 | 287.19 | 61.2 | 2 | 133 | 78.99 | 35654.65 | 371.88 | 3847.29 | 189.76 | 57.73 | 63614.06 | 0.3 | 0.75 | 2.92 | 3.94 | 1 | 10
5 | 145 | CONCLUIDO | 3.2703 | 30.58 | 21.38 | 11.06 | 0.14 | 116 | 287.7 | 61.2 | 2.25 | 114 | 79.25 | 35716.83 | 358.41 | 3847.15 | 170.97 | 57.73 | 54318.09 | 0.34 | 0.77 | 2.86 | 3.34 | 1 | 10
6 | 145 | CONCLUIDO | 3.4114 | 29.31 | 20.92 | 12.43 | 0.15 | 101 | 288.2 | 61.2 | 2.5 | 99 | 79.5 | 35779.11 | 347.64 | 3847.58 | 155.58 | 57.73 | 46695.1 | 0.37 | 0.78 | 2.85 | 2.88 | 1 | 10
7 | 145 | CONCLUIDO | 3.5194 | 28.41 | 20.61 | 13.74 | 0.17 | 90 | 288.71 | 61.2 | 2.75 | 88 | 79.76 | 35841.5 | 339.47 | 3847.24 | 145.73 | 57.73 | 41825.05 | 0.4 | 0.8 | 2.83 | 2.58 | 1 | 10
8 | 145 | CONCLUIDO | 3.6153 | 27.66 | 20.35 | 15.07 | 0.18 | 81 | 289.21 | 61.2 | 3 | 79 | 80.02 | 35903.99 | 331.78 | 3847.16 | 136.98 | 57.73 | 37497.83 | 0.42 | 0.81 | 2.81 | 2.31 | 1 | 10
9 | 145 | CONCLUIDO | 3.7009 | 27.02 | 20.14 | 16.55 | 0.2 | 73 | 289.72 | 61.2 | 3.25 | 71 | 80.27 | 35966.59 | 325.42 | 3846.71 | 129.93 | 57.73 | 34013.14 | 0.44 | 0.82 | 2.81 | 2.1 | 1 | 10
10 | 145 | CONCLUIDO | 3.7713 | 26.52 | 19.96 | 17.87 | 0.21 | 67 | 290.23 | 61.2 | 3.5 | 65 | 80.53 | 36029.29 | 319.23 | 3847.36 | 124.35 | 57.73 | 31253.51 | 0.46 | 0.82 | 2.79 | 1.92 | 1 | 10
11 | 145 | CONCLUIDO | 3.8465 | 26 | 19.76 | 19.44 | 0.23 | 61 | 290.74 | 61.2 | 3.75 | 59 | 80.79 | 36092.1 | 312.67 | 3846.62 | 117.92 | 57.73 | 28066.03 | 0.49 | 0.83 | 2.78 | 1.72 | 1 | 10
12 | 145 | CONCLUIDO | 3.909 | 25.58 | 19.61 | 21.02 | 0.24 | 56 | 291.25 | 61.2 | 4 | 54 | 81.05 | 36155.02 | 306.91 | 3846.73 | 113.18 | 57.73 | 25722.78 | 0.51 | 0.84 | 2.77 | 1.58 | 1 | 10
13 | 145 | CONCLUIDO | 3.9589 | 25.26 | 19.51 | 22.51 | 0.26 | 52 | 291.76 | 61.2 | 4.25 | 50 | 81.31 | 36218.04 | 301.53 | 3846.87 | 109.46 | 57.73 | 23881.97 | 0.53 | 0.84 | 2.77 | 1.47 | 1 | 10
14 | 145 | CONCLUIDO | 3.9995 | 25 | 19.41 | 23.77 | 0.27 | 49 | 292.27 | 61.2 | 4.5 | 47 | 81.57 | 36281.16 | 297 | 3846.67 | 106.74 | 57.73 | 22536.55 | 0.54 | 0.85 | 2.76 | 1.38 | 1 | 10
15 | 145 | CONCLUIDO | 4.053 | 24.67 | 19.3 | 25.73 | 0.29 | 45 | 292.79 | 61.2 | 4.75 | 43 | 81.84 | 36344.4 | 290.94 | 3846.63 | 102.9 | 57.73 | 20634.83 | 0.56 | 0.85 | 2.75 | 1.26 | 1 | 10
16 | 145 | CONCLUIDO | 4.0777 | 24.52 | 19.26 | 26.87 | 0.3 | 43 | 293.3 | 61.2 | 5 | 41 | 82.1 | 36407.75 | 288.19 | 3846.69 | 101.17 | 57.73 | 19780.42 | 0.57 | 0.85 | 2.76 | 1.22 | 1 | 10
17 | 145 | CONCLUIDO | 4.1192 | 24.28 | 19.17 | 28.76 | 0.32 | 40 | 293.81 | 61.2 | 5.25 | 38 | 82.36 | 36471.2 | 280.93 | 3846.76 | 98.72 | 57.73 | 18573.1 | 0.58 | 0.86 | 2.75 | 1.13 | 1 | 10
18 | 145 | CONCLUIDO | 4.1616 | 24.03 | 19.09 | 30.95 | 0.33 | 37 | 294.33 | 61.2 | 5.5 | 35 | 82.63 | 36534.76 | 276.4 | 3846.82 | 96.11 | 57.73 | 17280.28 | 0.6 | 0.86 | 2.74 | 1.05 | 1 | 10
19 | 145 | CONCLUIDO | 4.1939 | 23.84 | 19.01 | 32.59 | 0.35 | 35 | 294.84 | 61.2 | 5.75 | 33 | 82.9 | 36598.44 | 272.65 | 3846.66 | 93.39 | 57.73 | 15930.98 | 0.62 | 0.86 | 2.74 | 0.97 | 1 | 10
20 | 145 | CONCLUIDO | 4.2242 | 23.67 | 18.95 | 34.45 | 0.36 | 33 | 295.36 | 61.2 | 6 | 31 | 83.16 | 36662.22 | 267.11 | 3846.61 | 91.27 | 57.73 | 14879.39 | 0.63 | 0.87 | 2.73 | 0.91 | 1 | 10
21 | 145 | CONCLUIDO | 4.2374 | 23.6 | 18.93 | 35.49 | 0.38 | 32 | 295.88 | 61.2 | 6.25 | 25 | 83.43 | 36726.12 | 265.17 | 3846.82 | 90.34 | 57.73 | 14418.66 | 0.64 | 0.87 | 2.74 | 0.89 | 1 | 10
22 | 145 | CONCLUIDO | 4.2618 | 23.46 | 18.9 | 37.8 | 0.39 | 30 | 296.4 | 61.2 | 6.5 | 17 | 83.7 | 36790.13 | 258.57 | 3846.55 | 89.58 | 57.73 | 14053.23 | 0.64 | 0.87 | 2.74 | 0.86 | 1 | 10
23 | 145 | CONCLUIDO | 4.2791 | 23.37 | 18.86 | 39.02 | 0.4 | 29 | 296.92 | 61.2 | 6.75 | 16 | 83.97 | 36854.25 | 258.07 | 3846.76 | 87.87 | 57.73 | 13200.63 | 0.66 | 0.87 | 2.75 | 0.82 | 1 | 10
24 | 145 | CONCLUIDO | 4.2722 | 23.41 | 18.89 | 39.09 | 0.42 | 29 | 297.44 | 61.2 | 7 | 9 | 84.24 | 36918.48 | 255.48 | 3846.57 | 88.77 | 57.73 | 13651.55 | 0.65 | 0.87 | 2.76 | 0.86 | 1 | 10
25 | 145 | CONCLUIDO | 4.2925 | 23.3 | 18.84 | 40.37 | 0.43 | 28 | 297.96 | 61.2 | 7.25 | 5 | 84.51 | 36982.83 | 254.1 | 3846.59 | 87.03 | 57.73 | 12786.37 | 0.66 | 0.87 | 2.75 | 0.8 | 1 | 10
26 | 145 | CONCLUIDO | 4.29 | 23.31 | 18.85 | 40.4 | 0.45 | 28 | 298.48 | 61.2 | 7.5 | 3 | 84.79 | 37047.29 | 254.45 | 3846.52 | 87.22 | 57.73 | 12878.83 | 0.66 | 0.87 | 2.76 | 0.82 | 1 | 10
27 | 145 | CONCLUIDO | 4.2893 | 23.31 | 18.86 | 40.41 | 0.46 | 28 | 299.01 | 61.2 | 7.75 | 1 | 85.06 | 37111.87 | 254.62 | 3846.58 | 87.2 | 57.73 | 12871.5 | 0.66 | 0.87 | 2.76 | 0.82 | 1 | 10
28 | 145 | CONCLUIDO | 4.2889 | 23.32 | 18.86 | 40.41 | 0.48 | 28 | 299.53 | 61.2 | 8 | 0 | 85.33 | 37176.68 | 255.01 | 3846.58 | 87.22 | 57.73 | 12883.5 | 0.66 | 0.87 | 2.77 | 0.82 | 1 | 10

## RESULTADOS_11
Unnamed: 0 | Volume de calda [L] | STATUS | Capacidade operacional [ha/h] | Tempo de missao [h] | Tempo util [h] | Tempo por voo [min] | Autonomia Projetada [h] | N° Voos | MTOW [kg] | Massa Estrutura [kg] | Combustível [kg] | Abastecimentos | Massa gerador | Potência gerador [W] | Combustível consumido [L] | Calda cons [L] | Distância percorrida [km] | Distância Pulverizando [km] | RTL ACUMULADO[m] | EOC [km/km] | EOC [h/h] | Tempo de manobra [h] | Tempo rtl_rtw [h] | V pulv [m/s] | V desloc [m/s]
0 | 65 | CONCLUIDO | 3.3787 | 29.6 | 22.9 | 8.28 | 0.13 | 166 | 133.21 | 46.47 | 1 | 164 | 20.75 | 16663.42 | 228.97 | 3847.6 | 220.79 | 57.73 | 78976.31 | 0.26 | 0.72 | 2.94 | 4.86 | 1 | 10
1 | 65 | CONCLUIDO | 3.7104 | 26.95 | 21.5 | 10.75 | 0.17 | 120 | 133.55 | 46.47 | 1.25 | 118 | 20.83 | 16704.7 | 206.75 | 3846.98 | 174.78 | 57.73 | 56199.62 | 0.33 | 0.76 | 2.88 | 3.47 | 1 | 10
2 | 65 | CONCLUIDO | 3.9432 | 25.36 | 20.68 | 13.48 | 0.2 | 92 | 133.88 | 46.47 | 1.5 | 90 | 20.91 | 16746.01 | 190.07 | 3846.94 | 147.94 | 57.73 | 42920.6 | 0.39 | 0.79 | 2.83 | 2.64 | 1 | 10
3 | 65 | CONCLUIDO | 4.1088 | 24.34 | 20.14 | 16.33 | 0.23 | 74 | 134.22 | 46.47 | 1.75 | 63 | 21 | 16787.35 | 176.79 | 3846.88 | 130.07 | 57.73 | 34077.27 | 0.44 | 0.82 | 2.81 | 2.11 | 1 | 10
4 | 65 | CONCLUIDO | 4.1903 | 23.86 | 19.91 | 18.38 | 0.26 | 65 | 134.55 | 46.47 | 2 | 26 | 21.09 | 16828.84 | 169.13 | 3846.84 | 121.49 | 57.73 | 29832.75 | 0.48 | 0.82 | 2.83 | 1.88 | 1 | 10
5 | 65 | CONCLUIDO | 4.2192 | 23.7 | 19.86 | 19.53 | 0.29 | 61 | 134.89 | 46.47 | 2.25 | 7 | 21.17 | 16870.25 | 165.78 | 3846.98 | 118.67 | 57.73 | 28442.45 | 0.49 | 0.83 | 2.86 | 1.82 | 1 | 10
6 | 65 | CONCLUIDO | 4.2212 | 23.69 | 19.85 | 19.52 | 0.33 | 61 | 135.22 | 46.47 | 2.5 | 2 | 21.26 | 16911.68 | 166.13 | 3847.06 | 118.47 | 57.73 | 28338.86 | 0.49 | 0.83 | 2.85 | 1.81 | 1 | 10
7 | 65 | CONCLUIDO | 4.2224 | 23.68 | 19.84 | 19.52 | 0.36 | 61 | 135.56 | 46.47 | 2.75 | 0 | 21.34 | 16953.14 | 165.63 | 3846.97 | 117.82 | 57.73 | 28018.41 | 0.49 | 0.83 | 2.86 | 1.8 | 1 | 10

## RESULTADOS_24
Unnamed: 0 | Volume de calda [L] | STATUS | Capacidade operacional [ha/h] | Tempo de missao [h] | Tempo util [h] | Tempo por voo [min] | Autonomia Projetada [h] | N° Voos | MTOW [kg] | Massa Estrutura [kg] | Combustível [kg] | Abastecimentos | Massa gerador | Potência gerador [W] | Combustível consumido [L] | Calda cons [L] | Distância percorrida [km] | Distância Pulverizando [km] | RTL ACUMULADO[m] | EOC [km/km] | EOC [h/h] | Tempo de manobra [h] | Tempo rtl_rtw [h] | V pulv [m/s] | V desloc [m/s]
0 | 130 | CONCLUIDO | 2.137 | 46.79 | 27.95 | 5.11 | 0.07 | 328 | 252.85 | 59.19 | 1 | 326 | 62.65 | 31418.63 | 451.04 | 3848.75 | 386.28 | 57.73 | 160908.99 | 0.15 | 0.59 | 3.21 | 9.91 | 1 | 10
1 | 130 | CONCLUIDO | 2.5642 | 39 | 24.9 | 6.47 | 0.09 | 231 | 253.3 | 59.19 | 1.25 | 229 | 62.86 | 31474.5 | 397.67 | 3847.41 | 285.45 | 57.73 | 110982.3 | 0.2 | 0.66 | 3.07 | 6.86 | 1 | 10
2 | 130 | CONCLUIDO | 2.8768 | 34.76 | 23.25 | 7.84 | 0.11 | 178 | 253.75 | 59.19 | 1.5 | 176 | 63.06 | 31530.44 | 367.46 | 3847.61 | 232.2 | 57.73 | 84621.5 | 0.25 | 0.71 | 2.96 | 5.21 | 1 | 10
3 | 130 | CONCLUIDO | 3.1189 | 32.06 | 22.22 | 9.26 | 0.12 | 144 | 254.21 | 59.19 | 1.75 | 142 | 63.26 | 31586.46 | 347.46 | 3847.62 | 197.83 | 57.73 | 67605.18 | 0.29 | 0.74 | 2.92 | 4.18 | 1 | 10
4 | 130 | CONCLUIDO | 3.3036 | 30.27 | 21.55 | 10.69 | 0.14 | 121 | 254.66 | 59.19 | 2 | 119 | 63.47 | 31642.55 | 333.25 | 3847.43 | 176.39 | 57.73 | 57000.3 | 0.33 | 0.76 | 2.87 | 3.51 | 1 | 10
5 | 130 | CONCLUIDO | 3.4546 | 28.95 | 21.06 | 12.15 | 0.16 | 104 | 255.12 | 59.19 | 2.25 | 102 | 63.67 | 31698.72 | 321.71 | 3847.04 | 160.21 | 57.73 | 48994.35 | 0.36 | 0.78 | 2.85 | 3.02 | 1 | 10
6 | 130 | CONCLUIDO | 3.5809 | 27.93 | 20.67 | 13.63 | 0.17 | 91 | 255.57 | 59.19 | 2.5 | 89 | 63.88 | 31754.97 | 312.3 | 3846.86 | 147.58 | 57.73 | 42747.01 | 0.39 | 0.79 | 2.83 | 2.63 | 1 | 10
7 | 130 | CONCLUIDO | 3.6986 | 27.04 | 20.32 | 15.24 | 0.19 | 80 | 256.03 | 59.19 | 2.75 | 78 | 64.09 | 31811.29 | 302.92 | 3847.13 | 136.13 | 57.73 | 37076.1 | 0.42 | 0.81 | 2.81 | 2.28 | 1 | 10
8 | 130 | CONCLUIDO | 3.7828 | 26.44 | 20.11 | 16.76 | 0.21 | 72 | 256.49 | 59.19 | 3 | 70 | 64.29 | 31867.69 | 296.59 | 3847.02 | 129.43 | 57.73 | 33765.19 | 0.45 | 0.82 | 2.79 | 2.07 | 1 | 10
9 | 130 | CONCLUIDO | 3.8663 | 25.86 | 19.88 | 18.35 | 0.23 | 65 | 256.95 | 59.19 | 3.25 | 63 | 64.5 | 31924.29 | 289.09 | 3846.67 | 121.91 | 57.73 | 30040.15 | 0.47 | 0.83 | 2.79 | 1.84 | 1 | 10
10 | 130 | CONCLUIDO | 3.9364 | 25.4 | 19.71 | 20.05 | 0.24 | 59 | 257.41 | 59.19 | 3.5 | 57 | 64.71 | 31980.84 | 282.82 | 3846.98 | 116.73 | 57.73 | 27480.51 | 0.49 | 0.83 | 2.77 | 1.68 | 1 | 10
11 | 130 | CONCLUIDO | 3.9974 | 25.02 | 19.57 | 21.75 | 0.26 | 54 | 257.86 | 59.19 | 3.75 | 52 | 64.92 | 32037.48 | 276.85 | 3847.09 | 111.76 | 57.73 | 25022.16 | 0.52 | 0.84 | 2.77 | 1.53 | 1 | 10
12 | 130 | CONCLUIDO | 4.0481 | 24.7 | 19.45 | 23.34 | 0.28 | 50 | 258.32 | 59.19 | 4 | 48 | 65.13 | 32094.19 | 270.72 | 3846.73 | 108.03 | 57.73 | 23175.31 | 0.53 | 0.84 | 2.76 | 1.42 | 1 | 10
13 | 130 | CONCLUIDO | 4.0994 | 24.39 | 19.34 | 25.23 | 0.29 | 46 | 258.78 | 59.19 | 4.25 | 44 | 65.34 | 32150.98 | 264.51 | 3846.57 | 104.03 | 57.73 | 21196.19 | 0.55 | 0.85 | 2.76 | 1.3 | 1 | 10
14 | 130 | CONCLUIDO | 4.1385 | 24.16 | 19.26 | 26.87 | 0.31 | 43 | 259.25 | 59.19 | 4.5 | 41 | 65.55 | 32207.85 | 260.68 | 3846.92 | 101.34 | 57.73 | 19865.38 | 0.57 | 0.85 | 2.76 | 1.22 | 1 | 10
15 | 130 | CONCLUIDO | 4.1833 | 23.9 | 19.14 | 28.72 | 0.33 | 40 | 259.71 | 59.19 | 4.75 | 38 | 65.76 | 32264.79 | 253.32 | 3846.62 | 97.89 | 57.73 | 18156.72 | 0.59 | 0.86 | 2.74 | 1.11 | 1 | 10
16 | 130 | CONCLUIDO | 4.2212 | 23.69 | 19.08 | 30.93 | 0.34 | 37 | 260.17 | 59.19 | 5 | 34 | 65.98 | 32321.82 | 249.5 | 3846.91 | 95.87 | 57.73 | 17163.09 | 0.6 | 0.86 | 2.73 | 1.04 | 1 | 10
17 | 130 | CONCLUIDO | 4.2478 | 23.54 | 19.03 | 32.61 | 0.36 | 35 | 260.63 | 59.19 | 5.25 | 26 | 66.19 | 32378.93 | 244.84 | 3846.61 | 93.66 | 57.73 | 16066.03 | 0.62 | 0.86 | 2.75 | 0.99 | 1 | 10
18 | 130 | CONCLUIDO | 4.2752 | 23.39 | 18.97 | 34.49 | 0.37 | 33 | 261.1 | 59.19 | 5.5 | 19 | 66.4 | 32436.11 | 239.43 | 3846.6 | 91.6 | 57.73 | 15048.47 | 0.63 | 0.87 | 2.75 | 0.94 | 1 | 10
19 | 130 | CONCLUIDO | 4.2896 | 23.31 | 18.94 | 35.52 | 0.39 | 32 | 261.56 | 59.19 | 5.75 | 12 | 66.62 | 32493.38 | 235.81 | 3846.74 | 90.43 | 57.73 | 14465.31 | 0.64 | 0.87 | 2.76 | 0.91 | 1 | 10
20 | 130 | CONCLUIDO | 4.2994 | 23.26 | 18.94 | 36.65 | 0.41 | 31 | 262.03 | 59.19 | 6 | 7 | 66.83 | 32550.72 | 234.95 | 3846.63 | 90.18 | 57.73 | 14343.97 | 0.64 | 0.87 | 2.76 | 0.9 | 1 | 10
21 | 130 | CONCLUIDO | 4.3016 | 23.25 | 18.93 | 36.63 | 0.42 | 31 | 262.49 | 59.19 | 6.25 | 1 | 67.05 | 32608.15 | 234.13 | 3846.63 | 89.44 | 57.73 | 13976.84 | 0.65 | 0.87 | 2.77 | 0.89 | 1 | 10
22 | 130 | CONCLUIDO | 4.3026 | 23.24 | 18.92 | 36.62 | 0.44 | 31 | 262.96 | 59.19 | 6.5 | 0 | 67.26 | 32665.66 | 234.51 | 3846.63 | 89.18 | 57.73 | 13845.12 | 0.65 | 0.87 | 2.77 | 0.89 | 1 | 10

## RESULTADOS_13
Unnamed: 0 | Volume de calda [L] | STATUS | Capacidade operacional [ha/h] | Tempo de missao [h] | Tempo util [h] | Tempo por voo [min] | Autonomia Projetada [h] | N° Voos | MTOW [kg] | Massa Estrutura [kg] | Combustível [kg] | Abastecimentos | Massa gerador | Potência gerador [W] | Combustível consumido [L] | Calda cons [L] | Distância percorrida [km] | Distância Pulverizando [km] | RTL ACUMULADO[m] | EOC [km/km] | EOC [h/h] | Tempo de manobra [h] | Tempo rtl_rtw [h] | V pulv [m/s] | V desloc [m/s]
0 | 75 | CONCLUIDO | 3.1606 | 31.64 | 23.59 | 7.49 | 0.12 | 189 | 150.44 | 49.1 | 1 | 187 | 25.34 | 18787.76 | 260.79 | 3847.77 | 242.81 | 57.73 | 89872.25 | 0.24 | 0.7 | 2.99 | 5.55 | 1 | 10
1 | 75 | CONCLUIDO | 3.5014 | 28.56 | 22.07 | 9.59 | 0.15 | 138 | 150.78 | 49.1 | 1.25 | 136 | 25.44 | 18830.65 | 237.27 | 3847.47 | 192.97 | 57.73 | 65208 | 0.3 | 0.74 | 2.91 | 4.03 | 1 | 10
2 | 75 | CONCLUIDO | 3.7596 | 26.6 | 21.08 | 11.93 | 0.18 | 106 | 151.13 | 49.1 | 1.5 | 104 | 25.54 | 18873.58 | 219.09 | 3847.11 | 161.08 | 57.73 | 49419.42 | 0.36 | 0.78 | 2.85 | 3.05 | 1 | 10
3 | 75 | CONCLUIDO | 3.9324 | 25.43 | 20.53 | 14.32 | 0.2 | 86 | 151.48 | 49.1 | 1.75 | 84 | 25.64 | 18916.54 | 205.9 | 3847.06 | 142.79 | 57.73 | 40374.81 | 0.4 | 0.8 | 2.82 | 2.49 | 1 | 10
4 | 75 | CONCLUIDO | 4.0947 | 24.42 | 20.01 | 17.15 | 0.23 | 70 | 151.83 | 49.1 | 2 | 67 | 25.73 | 18959.54 | 191.67 | 3846.88 | 126.11 | 57.73 | 32113.68 | 0.46 | 0.82 | 2.79 | 1.97 | 1 | 10
5 | 75 | CONCLUIDO | 4.1769 | 23.94 | 19.8 | 19.48 | 0.26 | 61 | 152.18 | 49.1 | 2.25 | 43 | 25.83 | 19002.56 | 183.62 | 3846.6 | 118.42 | 57.73 | 28313.99 | 0.49 | 0.83 | 2.81 | 1.76 | 1 | 10
6 | 75 | CONCLUIDO | 4.2303 | 23.64 | 19.65 | 21.06 | 0.29 | 56 | 152.53 | 49.1 | 2.5 | 19 | 25.93 | 19045.63 | 177.77 | 3847.79 | 112.87 | 57.73 | 25567.02 | 0.51 | 0.84 | 2.81 | 1.61 | 1 | 10
7 | 75 | CONCLUIDO | 4.2594 | 23.48 | 19.58 | 22.17 | 0.32 | 53 | 152.88 | 49.1 | 2.75 | 7 | 26.03 | 19088.72 | 175.25 | 3847.26 | 110.46 | 57.73 | 24377.9 | 0.52 | 0.84 | 2.81 | 1.54 | 1 | 10
8 | 75 | CONCLUIDO | 4.255 | 23.5 | 19.61 | 22.2 | 0.35 | 53 | 153.23 | 49.1 | 3 | 0 | 26.13 | 19131.85 | 176.1 | 3847.11 | 110.69 | 57.73 | 24488.96 | 0.52 | 0.84 | 2.83 | 1.57 | 1 | 10

## RESULTADOS_17
Unnamed: 0 | Volume de calda [L] | STATUS | Capacidade operacional [ha/h] | Tempo de missao [h] | Tempo util [h] | Tempo por voo [min] | Autonomia Projetada [h] | N° Voos | MTOW [kg] | Massa Estrutura [kg] | Combustível [kg] | Abastecimentos | Massa gerador | Potência gerador [W] | Combustível consumido [L] | Calda cons [L] | Distância percorrida [km] | Distância Pulverizando [km] | RTL ACUMULADO[m] | EOC [km/km] | EOC [h/h] | Tempo de manobra [h] | Tempo rtl_rtw [h] | V pulv [m/s] | V desloc [m/s]
0 | 95 | CONCLUIDO | 2.7548 | 36.3 | 25.05 | 6.37 | 0.1 | 236 | 185.69 | 53.44 | 1 | 234 | 36.26 | 23136.14 | 325.29 | 3848.28 | 290.55 | 57.73 | 113507.82 | 0.2 | 0.66 | 3.07 | 7 | 1 | 10
1 | 95 | CONCLUIDO | 3.1324 | 31.92 | 23.09 | 8.1 | 0.12 | 171 | 186.07 | 53.44 | 1.25 | 169 | 36.39 | 23182.76 | 294.4 | 3847.94 | 226.11 | 57.73 | 81612.15 | 0.26 | 0.71 | 2.98 | 5.05 | 1 | 10
2 | 95 | CONCLUIDO | 3.4187 | 29.25 | 21.87 | 9.94 | 0.14 | 132 | 186.45 | 53.44 | 1.5 | 130 | 36.51 | 23229.42 | 273.22 | 3846.94 | 186.67 | 57.73 | 62085.49 | 0.31 | 0.75 | 2.89 | 3.83 | 1 | 10
3 | 95 | CONCLUIDO | 3.619 | 27.63 | 21.14 | 11.75 | 0.17 | 108 | 186.83 | 53.44 | 1.75 | 106 | 36.64 | 23276.13 | 258.87 | 3847.25 | 163.34 | 57.73 | 50539.19 | 0.35 | 0.78 | 2.85 | 3.1 | 1 | 10
4 | 95 | CONCLUIDO | 3.7832 | 26.43 | 20.61 | 13.74 | 0.19 | 90 | 187.21 | 53.44 | 2 | 88 | 36.77 | 23322.88 | 247.09 | 3846.78 | 145.78 | 57.73 | 41849.75 | 0.4 | 0.8 | 2.83 | 2.58 | 1 | 10
5 | 95 | CONCLUIDO | 3.9057 | 25.6 | 20.27 | 15.79 | 0.21 | 77 | 187.59 | 53.44 | 2.25 | 75 | 36.9 | 23369.68 | 237.16 | 3846.85 | 134.06 | 57.73 | 36055.86 | 0.43 | 0.81 | 2.82 | 2.23 | 1 | 10
6 | 95 | CONCLUIDO | 4.0105 | 24.93 | 19.97 | 17.89 | 0.24 | 67 | 187.97 | 53.44 | 2.5 | 65 | 37.03 | 23416.52 | 227.88 | 3846.78 | 124.55 | 57.73 | 31349.61 | 0.46 | 0.82 | 2.8 | 1.94 | 1 | 10
7 | 95 | CONCLUIDO | 4.113 | 24.31 | 19.69 | 20.36 | 0.26 | 58 | 188.35 | 53.44 | 2.75 | 56 | 37.16 | 23463.4 | 218.03 | 3846.62 | 115.48 | 57.73 | 26859.76 | 0.5 | 0.83 | 2.78 | 1.65 | 1 | 10
8 | 95 | CONCLUIDO | 4.191 | 23.86 | 19.49 | 22.93 | 0.28 | 51 | 188.73 | 53.44 | 3 | 45 | 37.29 | 23510.33 | 208.53 | 3846.67 | 109.04 | 57.73 | 23677.18 | 0.53 | 0.84 | 2.77 | 1.46 | 1 | 10
9 | 95 | CONCLUIDO | 4.2385 | 23.59 | 19.38 | 24.73 | 0.3 | 47 | 189.11 | 53.44 | 3.25 | 32 | 37.42 | 23557.3 | 203.02 | 3846.92 | 104.84 | 57.73 | 21597.94 | 0.55 | 0.85 | 2.77 | 1.34 | 1 | 10
10 | 95 | CONCLUIDO | 4.2732 | 23.4 | 19.3 | 26.31 | 0.33 | 44 | 189.49 | 53.44 | 3.5 | 20 | 37.55 | 23604.32 | 198.2 | 3846.76 | 101.87 | 57.73 | 20126.23 | 0.57 | 0.85 | 2.78 | 1.26 | 1 | 10
11 | 95 | CONCLUIDO | 4.2934 | 23.29 | 19.26 | 27.51 | 0.35 | 42 | 189.87 | 53.44 | 3.75 | 10 | 37.69 | 23651.38 | 196.96 | 3846.91 | 100.36 | 57.73 | 19381.12 | 0.58 | 0.85 | 2.79 | 1.22 | 1 | 10
12 | 95 | CONCLUIDO | 4.294 | 23.29 | 19.26 | 27.51 | 0.37 | 42 | 190.25 | 53.44 | 4 | 2 | 37.82 | 23698.48 | 195.82 | 3846.78 | 100.2 | 57.73 | 19302.42 | 0.58 | 0.85 | 2.79 | 1.22 | 1 | 10
13 | 95 | CONCLUIDO | 4.294 | 23.29 | 19.26 | 27.51 | 0.4 | 42 | 190.63 | 53.44 | 4.25 | 0 | 37.95 | 23745.63 | 196.19 | 3847.12 | 99.85 | 57.73 | 19126.14 | 0.58 | 0.85 | 2.8 | 1.22 | 1 | 10

## RESULTADOS_9
Unnamed: 0 | Volume de calda [L] | STATUS | Capacidade operacional [ha/h] | Tempo de missao [h] | Tempo util [h] | Tempo por voo [min] | Autonomia Projetada [h] | N° Voos | MTOW [kg] | Massa Estrutura [kg] | Combustível [kg] | Abastecimentos | Massa gerador | Potência gerador [W] | Combustível consumido [L] | Calda cons [L] | Distância percorrida [km] | Distância Pulverizando [km] | RTL ACUMULADO[m] | EOC [km/km] | EOC [h/h] | Tempo de manobra [h] | Tempo rtl_rtw [h] | V pulv [m/s] | V desloc [m/s]
0 | 55 | CONCLUIDO | 3.6141 | 27.67 | 22.19 | 9.38 | 0.15 | 142 | 116.05 | 43.4 | 1 | 140 | 16.65 | 14546.17 | 195.83 | 3847.09 | 197.21 | 57.73 | 67305.93 | 0.29 | 0.74 | 2.92 | 4.15 | 1 | 10
1 | 55 | CONCLUIDO | 3.9323 | 25.43 | 20.93 | 12.44 | 0.19 | 101 | 116.37 | 43.4 | 1.25 | 99 | 16.72 | 14585.96 | 174.08 | 3847.41 | 156.24 | 57.73 | 47026.6 | 0.37 | 0.78 | 2.84 | 2.89 | 1 | 10
2 | 55 | CONCLUIDO | 4.0957 | 24.42 | 20.4 | 15.11 | 0.23 | 81 | 116.69 | 43.4 | 1.5 | 48 | 16.79 | 14625.77 | 161.68 | 3847.34 | 137.32 | 57.73 | 37668.04 | 0.42 | 0.81 | 2.85 | 2.36 | 1 | 10
3 | 55 | CONCLUIDO | 4.1662 | 24 | 20.17 | 16.58 | 0.26 | 73 | 117.01 | 43.4 | 1.75 | 13 | 16.86 | 14665.62 | 154.75 | 3847.08 | 129.06 | 57.73 | 33574.61 | 0.45 | 0.81 | 2.87 | 2.14 | 1 | 10
4 | 55 | CONCLUIDO | 4.1807 | 23.92 | 20.14 | 17.02 | 0.3 | 71 | 117.34 | 43.4 | 2 | 1 | 16.94 | 14705.49 | 154.46 | 3847.34 | 127.11 | 57.73 | 32612.29 | 0.45 | 0.82 | 2.89 | 2.1 | 1 | 10
5 | 55 | CONCLUIDO | 4.1809 | 23.92 | 20.14 | 17.02 | 0.34 | 71 | 117.66 | 43.4 | 2.25 | 0 | 17.01 | 14745.39 | 154.89 | 3847.34 | 127.08 | 57.73 | 32593.65 | 0.45 | 0.82 | 2.89 | 2.1 | 1 | 10

## resultados
Unnamed: 0 | Volume de calda [L] | STATUS | Capacidade operacional [ha/h] | Tempo de missao [h] | Tempo util [h] | Tempo por voo [min] | Autonomia Projetada [h] | N° Voos | MTOW [kg] | Massa Estrutura [kg] | Combustível [kg] | Abastecimentos | Massa gerador | Potência gerador [W] | Combustível consumido [L] | Calda cons [L] | Distância percorrida [km] | Distância Pulverizando [km] | RTL ACUMULADO[m] | EOC [km/km] | EOC [h/h] | Tempo de manobra [h] | Tempo rtl_rtw [h] | V pulv [m/s] | V desloc [m/s]
0 | 100 | CONCLUIDO | 2.6626 | 37.56 | 25.4 | 6.14 | 0.09 | 248 | 194.77 | 54.38 | 1 | 246 | 39.4 | 24256.19 | 341.65 | 3848.11 | 302.57 | 57.73 | 119458.4 | 0.19 | 0.65 | 3.07 | 7.35 | 1 | 10
1 | 100 | CONCLUIDO | 3.0513 | 32.77 | 23.3 | 7.81 | 0.11 | 179 | 195.16 | 54.38 | 1.25 | 177 | 39.53 | 24303.87 | 308.25 | 3847.21 | 233.15 | 57.73 | 85089.4 | 0.25 | 0.7 | 2.98 | 5.26 | 1 | 10
2 | 100 | CONCLUIDO | 3.3347 | 29.99 | 22.07 | 9.52 | 0.14 | 139 | 195.55 | 54.38 | 1.5 | 137 | 39.67 | 24351.61 | 286.62 | 3847.32 | 193.17 | 57.73 | 65300.34 | 0.3 | 0.74 | 2.9 | 4.02 | 1 | 10
3 | 100 | CONCLUIDO | 3.543 | 28.22 | 21.31 | 11.32 | 0.16 | 113 | 195.93 | 54.38 | 1.75 | 111 | 39.81 | 24399.39 | 271.87 | 3846.96 | 167.91 | 57.73 | 52802.46 | 0.34 | 0.77 | 2.88 | 3.28 | 1 | 10
4 | 100 | CONCLUIDO | 3.715 | 26.92 | 20.75 | 13.24 | 0.18 | 94 | 196.32 | 54.38 | 2 | 92 | 39.95 | 24447.22 | 259.18 | 3847.14 | 149.67 | 57.73 | 43776.35 | 0.39 | 0.79 | 2.84 | 2.71 | 1 | 10
5 | 100 | CONCLUIDO | 3.8406 | 26.04 | 20.37 | 15.09 | 0.2 | 81 | 196.71 | 54.38 | 2.25 | 79 | 40.08 | 24495.09 | 249.43 | 3846.89 | 137.71 | 57.73 | 37860.68 | 0.42 | 0.81 | 2.82 | 2.33 | 1 | 10
6 | 100 | CONCLUIDO | 3.9586 | 25.26 | 20.02 | 17.16 | 0.23 | 70 | 197.1 | 54.38 | 2.5 | 68 | 40.22 | 24543.01 | 238.58 | 3846.67 | 126.16 | 57.73 | 32143.16 | 0.46 | 0.82 | 2.8 | 1.99 | 1 | 10
7 | 100 | CONCLUIDO | 4.0415 | 24.74 | 19.82 | 19.18 | 0.25 | 62 | 197.49 | 54.38 | 2.75 | 60 | 40.36 | 24590.98 | 231.82 | 3846.77 | 119.43 | 57.73 | 28814.73 | 0.48 | 0.83 | 2.79 | 1.78 | 1 | 10
8 | 100 | CONCLUIDO | 4.1346 | 24.19 | 19.57 | 21.74 | 0.27 | 54 | 197.88 | 54.38 | 3 | 52 | 40.5 | 24639 | 221.9 | 3846.86 | 111.42 | 57.73 | 24848.84 | 0.52 | 0.84 | 2.77 | 1.53 | 1 | 10
9 | 100 | CONCLUIDO | 4.1929 | 23.85 | 19.43 | 23.79 | 0.29 | 49 | 198.27 | 54.38 | 3.25 | 45 | 40.64 | 24687.06 | 214.65 | 3846.64 | 106.92 | 57.73 | 22624.62 | 0.54 | 0.85 | 2.77 | 1.39 | 1 | 10
10 | 100 | CONCLUIDO | 4.2416 | 23.58 | 19.31 | 25.75 | 0.31 | 45 | 198.66 | 54.38 | 3.5 | 31 | 40.78 | 24735.17 | 207.7 | 3846.52 | 102.77 | 57.73 | 20573.57 | 0.56 | 0.85 | 2.77 | 1.27 | 1 | 10
11 | 100 | CONCLUIDO | 4.276 | 23.39 | 19.24 | 27.48 | 0.33 | 42 | 199.05 | 54.38 | 3.75 | 16 | 40.92 | 24783.33 | 203.28 | 3846.97 | 100.05 | 57.73 | 19225.04 | 0.58 | 0.85 | 2.77 | 1.2 | 1 | 10
12 | 100 | CONCLUIDO | 4.3 | 23.26 | 19.18 | 28.77 | 0.36 | 40 | 199.44 | 54.38 | 4 | 9 | 41.06 | 24831.54 | 200.62 | 3847.26 | 97.74 | 57.73 | 18081.55 | 0.59 | 0.86 | 2.78 | 1.15 | 1 | 10
13 | 100 | CONCLUIDO | 4.2976 | 23.27 | 19.2 | 28.79 | 0.38 | 40 | 199.83 | 54.38 | 4.25 | 2 | 41.2 | 24879.79 | 201.26 | 3847.08 | 97.76 | 57.73 | 18088.76 | 0.59 | 0.86 | 2.8 | 1.16 | 1 | 10
14 | 100 | CONCLUIDO | 4.2964 | 23.28 | 19.2 | 28.8 | 0.4 | 40 | 200.22 | 54.38 | 4.5 | 1 | 41.35 | 24928.09 | 201.39 | 3847.02 | 97.86 | 57.73 | 18141.21 | 0.59 | 0.86 | 2.8 | 1.17 | 1 | 10
15 | 100 | CONCLUIDO | 4.2963 | 23.28 | 19.2 | 28.81 | 0.42 | 40 | 200.61 | 54.38 | 4.75 | 0 | 41.49 | 24976.45 | 201.68 | 3847.02 | 97.87 | 57.73 | 18145.76 | 0.59 | 0.86 | 2.8 | 1.17 | 1 | 10
0 | 140 | CONCLUIDO | 1.9803 | 50.5 | 28.9 | 4.84 | 0.06 | 358 | 274.09 | 60.56 | 1 | 356 | 72.53 | 34038.11 | 492.26 | 3848.19 | 417.5 | 57.73 | 176371.97 | 0.14 | 0.57 | 3.26 | 10.86 | 1 | 10
1 | 140 | CONCLUIDO | 2.4125 | 41.45 | 25.49 | 6.12 | 0.08 | 250 | 274.57 | 60.56 | 1.25 | 248 | 72.76 | 34097.72 | 430.23 | 3848.06 | 304.97 | 57.73 | 120645.45 | 0.19 | 0.64 | 3.1 | 7.45 | 1 | 10
2 | 140 | CONCLUIDO | 2.7295 | 36.64 | 23.71 | 7.41 | 0.1 | 192 | 275.05 | 60.56 | 1.5 | 190 | 73 | 34157.42 | 396.75 | 3847.69 | 246.35 | 57.73 | 91625.85 | 0.23 | 0.69 | 3.01 | 5.67 | 1 | 10
3 | 140 | CONCLUIDO | 2.9798 | 33.56 | 22.56 | 8.73 | 0.11 | 155 | 275.54 | 60.56 | 1.75 | 153 | 73.23 | 34217.22 | 374.09 | 3847.37 | 209.41 | 57.73 | 73339.78 | 0.28 | 0.73 | 2.93 | 4.52 | 1 | 10
4 | 140 | CONCLUIDO | 3.1773 | 31.47 | 21.78 | 10.05 | 0.13 | 130 | 276.02 | 60.56 | 2 | 128 | 73.47 | 34277.1 | 357.82 | 3847.07 | 184.47 | 57.73 | 60994.76 | 0.31 | 0.75 | 2.88 | 3.75 | 1 | 10
5 | 140 | CONCLUIDO | 3.334 | 29.99 | 21.24 | 11.38 | 0.14 | 112 | 276.51 | 60.56 | 2.25 | 110 | 73.71 | 34337.08 | 345.65 | 3846.94 | 166.39 | 57.73 | 52047.4 | 0.35 | 0.77 | 2.86 | 3.21 | 1 | 10
6 | 140 | CONCLUIDO | 3.4647 | 28.86 | 20.84 | 12.76 | 0.16 | 98 | 277 | 60.56 | 2.5 | 96 | 73.94 | 34397.15 | 335.95 | 3847.22 | 153.44 | 57.73 | 45641.86 | 0.38 | 0.79 | 2.84 | 2.8 | 1 | 10
7 | 140 | CONCLUIDO | 3.5722 | 27.99 | 20.55 | 14.17 | 0.18 | 87 | 277.48 | 60.56 | 2.75 | 85 | 74.18 | 34457.31 | 327.62 | 3846.75 | 143.66 | 57.73 | 40807.09 | 0.4 | 0.8 | 2.82 | 2.51 | 1 | 10
8 | 140 | CONCLUIDO | 3.6729 | 27.23 | 20.25 | 15.58 | 0.19 | 78 | 277.97 | 60.56 | 3 | 76 | 74.42 | 34517.57 | 319.55 | 3846.96 | 134.11 | 57.73 | 36077.91 | 0.43 | 0.81 | 2.8 | 2.21 | 1 | 10
9 | 140 | CONCLUIDO | 3.764 | 26.57 | 20.01 | 17.15 | 0.21 | 70 | 278.46 | 60.56 | 3.25 | 68 | 74.66 | 34577.92 | 312.63 | 3846.88 | 125.83 | 57.73 | 31975.16 | 0.46 | 0.82 | 2.8 | 1.97 | 1 | 10
10 | 140 | CONCLUIDO | 3.83 | 26.11 | 19.87 | 18.62 | 0.22 | 64 | 278.95 | 60.56 | 3.5 | 62 | 74.9 | 34638.36 | 306.68 | 3846.82 | 121.39 | 57.73 | 29786.25 | 0.48 | 0.83 | 2.78 | 1.83 | 1 | 10
11 | 140 | CONCLUIDO | 3.8917 | 25.7 | 19.71 | 20.05 | 0.24 | 59 | 279.44 | 60.56 | 3.75 | 57 | 75.14 | 34698.9 | 301.23 | 3846.6 | 116.41 | 57.73 | 27322.06 | 0.5 | 0.83 | 2.78 | 1.68 | 1 | 10
12 | 140 | CONCLUIDO | 3.9542 | 25.29 | 19.57 | 21.74 | 0.25 | 54 | 279.94 | 60.56 | 4 | 52 | 75.38 | 34759.54 | 295.3 | 3846.8 | 111.74 | 57.73 | 25012.93 | 0.52 | 0.84 | 2.77 | 1.53 | 1 | 10
13 | 140 | CONCLUIDO | 4.0052 | 24.97 | 19.46 | 23.35 | 0.27 | 50 | 280.43 | 60.56 | 4.25 | 48 | 75.62 | 34820.27 | 289.12 | 3846.7 | 107.64 | 57.73 | 22981.34 | 0.54 | 0.84 | 2.77 | 1.42 | 1 | 10
14 | 140 | CONCLUIDO | 4.0415 | 24.74 | 19.39 | 24.75 | 0.29 | 47 | 280.92 | 60.56 | 4.5 | 45 | 75.87 | 34881.09 | 284.88 | 3846.77 | 105.6 | 57.73 | 21975.52 | 0.55 | 0.85 | 2.76 | 1.35 | 1 | 10
15 | 140 | CONCLUIDO | 4.0904 | 24.45 | 19.25 | 26.25 | 0.3 | 44 | 281.41 | 60.56 | 4.75 | 42 | 76.11 | 34942.02 | 279.24 | 3846.75 | 101.57 | 57.73 | 19976.34 | 0.57 | 0.85 | 2.74 | 1.21 | 1 | 10
16 | 140 | CONCLUIDO | 4.1248 | 24.24 | 19.2 | 28.1 | 0.32 | 41 | 281.91 | 60.56 | 5 | 39 | 76.35 | 35003.04 | 273.58 | 3846.79 | 99.71 | 57.73 | 19059.72 | 0.58 | 0.86 | 2.75 | 1.16 | 1 | 10
17 | 140 | CONCLUIDO | 4.1712 | 23.97 | 19.09 | 30.14 | 0.33 | 38 | 282.4 | 60.56 | 5.25 | 36 | 76.6 | 35064.15 | 265.85 | 3846.52 | 96.07 | 57.73 | 17253.91 | 0.6 | 0.86 | 2.74 | 1.05 | 1 | 10
18 | 140 | CONCLUIDO | 4.197 | 23.83 | 19.05 | 31.74 | 0.35 | 36 | 282.9 | 60.56 | 5.5 | 34 | 76.85 | 35125.37 | 265.53 | 3847.15 | 94.6 | 57.73 | 16532.05 | 0.61 | 0.86 | 2.74 | 1.01 | 1 | 10
19 | 140 | CONCLUIDO | 4.2261 | 23.66 | 18.99 | 33.5 | 0.36 | 34 | 283.4 | 60.56 | 5.75 | 29 | 77.09 | 35186.68 | 259.22 | 3846.68 | 92.56 | 57.73 | 15519.27 | 0.62 | 0.86 | 2.74 | 0.95 | 1 | 10
20 | 140 | CONCLUIDO | 4.2535 | 23.51 | 18.94 | 35.51 | 0.38 | 32 | 283.9 | 60.56 | 6 | 22 | 77.34 | 35248.1 | 255.21 | 3846.75 | 90.83 | 57.73 | 14664.61 | 0.64 | 0.87 | 2.74 | 0.9 | 1 | 10
21 | 140 | CONCLUIDO | 4.2644 | 23.45 | 18.93 | 36.64 | 0.39 | 31 | 284.4 | 60.56 | 6.25 | 16 | 77.59 | 35309.61 | 253.15 | 3846.59 | 90.31 | 57.73 | 14408.9 | 0.64 | 0.87 | 2.75 | 0.89 | 1 | 10
22 | 140 | CONCLUIDO | 4.2785 | 23.37 | 18.91 | 37.81 | 0.41 | 30 | 284.89 | 60.56 | 6.5 | 9 | 77.84 | 35371.22 | 249.54 | 3846.7 | 89.3 | 57.73 | 13908.82 | 0.65 | 0.87 | 2.75 | 0.87 | 1 | 10
23 | 140 | CONCLUIDO | 4.2947 | 23.28 | 18.87 | 39.04 | 0.42 | 29 | 285.39 | 60.56 | 6.75 | 5 | 78.09 | 35432.93 | 248.54 | 3846.57 | 87.86 | 57.73 | 13198.04 | 0.66 | 0.87 | 2.76 | 0.83 | 1 | 10
24 | 140 | CONCLUIDO | 4.2958 | 23.28 | 18.86 | 39.03 | 0.44 | 29 | 285.9 | 60.56 | 7 | 4 | 78.34 | 35494.74 | 249.57 | 3846.76 | 87.67 | 57.73 | 13102.03 | 0.66 | 0.87 | 2.76 | 0.83 | 1 | 10
25 | 140 | CONCLUIDO | 4.2947 | 23.28 | 18.87 | 39.04 | 0.45 | 29 | 286.4 | 60.56 | 7.25 | 3 | 78.59 | 35556.78 | 249.53 | 3846.93 | 87.99 | 57.73 | 13262.58 | 0.66 | 0.87 | 2.75 | 0.83 | 1 | 10
26 | 140 | CONCLUIDO | 4.2939 | 23.29 | 18.87 | 39.05 | 0.47 | 29 | 286.9 | 60.56 | 7.5 | 1 | 78.85 | 35618.8 | 249.29 | 3846.52 | 88.08 | 57.73 | 13304.71 | 0.66 | 0.87 | 2.76 | 0.84 | 1 | 10
27 | 140 | CONCLUIDO | 4.2942 | 23.29 | 18.87 | 39.04 | 0.48 | 29 | 287.41 | 60.56 | 7.75 | 1 | 79.1 | 35680.92 | 249.21 | 3846.62 | 87.99 | 57.73 | 13261.17 | 0.66 | 0.87 | 2.76 | 0.84 | 1 | 10
28 | 140 | CONCLUIDO | 4.2944 | 23.29 | 18.87 | 39.04 | 0.49 | 29 | 287.91 | 60.56 | 8 | 0 | 79.36 | 35743.15 | 250.2 | 3846.74 | 87.89 | 57.73 | 13210.7 | 0.66 | 0.87 | 2.76 | 0.83 | 1 | 10
0 | 40 | CONCLUIDO | 3.9581 | 25.26 | 21.25 | 11.59 | 0.2 | 110 | 89.87 | 37.55 | 1 | 55 | 11.32 | 11317.98 | 144.15 | 3847.38 | 164.15 | 57.73 | 50937.82 | 0.35 | 0.77 | 2.92 | 3.21 | 1 | 10
1 | 40 | CONCLUIDO | 4.0457 | 24.72 | 20.93 | 12.81 | 0.24 | 98 | 90.18 | 37.55 | 1.25 | 9 | 11.37 | 11355.7 | 138.22 | 3847.49 | 152.37 | 57.73 | 45107.37 | 0.38 | 0.78 | 2.94 | 2.89 | 1 | 10
2 | 40 | CONCLUIDO | 4.042 | 24.74 | 20.95 | 12.83 | 0.29 | 98 | 90.48 | 37.55 | 1.5 | 0 | 11.43 | 11393.43 | 139.38 | 3847.68 | 152.62 | 57.73 | 45229.07 | 0.38 | 0.78 | 2.96 | 2.91 | 1 | 10
0 | 125 | CONCLUIDO | 2.2226 | 44.99 | 27.45 | 5.26 | 0.07 | 313 | 242.64 | 58.47 | 1 | 311 | 58.17 | 30160.1 | 430.59 | 3848.31 | 369.87 | 57.73 | 152780.36 | 0.16 | 0.6 | 3.19 | 9.41 | 1 | 10
1 | 125 | CONCLUIDO | 2.6491 | 37.75 | 24.56 | 6.67 | 0.09 | 221 | 243.08 | 58.47 | 1.25 | 219 | 58.36 | 30214.33 | 380.91 | 3847.04 | 274.78 | 57.73 | 105693.97 | 0.21 | 0.67 | 3.04 | 6.52 | 1 | 10
2 | 125 | CONCLUIDO | 2.9511 | 33.89 | 23.05 | 8.09 | 0.11 | 171 | 243.52 | 58.47 | 1.5 | 169 | 58.55 | 30268.64 | 353.74 | 3847.54 | 224.74 | 57.73 | 80927.57 | 0.26 | 0.71 | 2.98 | 5.01 | 1 | 10
3 | 125 | CONCLUIDO | 3.1868 | 31.38 | 22.06 | 9.52 | 0.13 | 139 | 243.96 | 58.47 | 1.75 | 137 | 58.74 | 30323.01 | 334.47 | 3847.14 | 192.83 | 57.73 | 65129.68 | 0.3 | 0.74 | 2.91 | 4.02 | 1 | 10
4 | 125 | CONCLUIDO | 3.3656 | 29.71 | 21.43 | 10.99 | 0.15 | 117 | 244.41 | 58.47 | 2 | 115 | 58.93 | 30377.45 | 321.38 | 3847.24 | 172.18 | 57.73 | 54916.37 | 0.34 | 0.77 | 2.88 | 3.39 | 1 | 10
5 | 125 | CONCLUIDO | 3.5231 | 28.38 | 20.91 | 12.54 | 0.16 | 100 | 244.85 | 58.47 | 2.25 | 98 | 59.12 | 30431.96 | 309.31 | 3846.95 | 155.39 | 57.73 | 46607.15 | 0.37 | 0.79 | 2.84 | 2.87 | 1 | 10
6 | 125 | CONCLUIDO | 3.6372 | 27.49 | 20.58 | 14.03 | 0.18 | 88 | 245.29 | 58.47 | 2.5 | 86 | 59.32 | 30486.54 | 300.57 | 3847.02 | 144.41 | 57.73 | 41177.05 | 0.4 | 0.8 | 2.83 | 2.54 | 1 | 10
7 | 125 | CONCLUIDO | 3.743 | 26.72 | 20.28 | 15.6 | 0.2 | 78 | 245.73 | 58.47 | 2.75 | 76 | 59.51 | 30541.19 | 292.16 | 3846.84 | 134.63 | 57.73 | 36336.64 | 0.43 | 0.81 | 2.81 | 2.24 | 1 | 10
8 | 125 | CONCLUIDO | 3.8488 | 25.98 | 19.97 | 17.36 | 0.22 | 69 | 246.18 | 58.47 | 3 | 67 | 59.7 | 30595.91 | 284.02 | 3846.77 | 124.72 | 57.73 | 31425.46 | 0.46 | 0.82 | 2.79 | 1.93 | 1 | 10
9 | 125 | CONCLUIDO | 3.9109 | 25.57 | 19.84 | 18.89 | 0.23 | 63 | 246.62 | 58.47 | 3.25 | 61 | 59.9 | 30650.7 | 277.71 | 3846.78 | 120.17 | 57.73 | 29179.51 | 0.48 | 0.83 | 2.79 | 1.8 | 1 | 10
10 | 125 | CONCLUIDO | 3.9841 | 25.1 | 19.65 | 20.69 | 0.25 | 57 | 247.07 | 58.47 | 3.5 | 55 | 60.09 | 30705.56 | 271.67 | 3847.12 | 114.16 | 57.73 | 26207.86 | 0.51 | 0.84 | 2.77 | 1.61 | 1 | 10
11 | 125 | CONCLUIDO | 4.0442 | 24.73 | 19.51 | 22.52 | 0.27 | 52 | 247.51 | 58.47 | 3.75 | 50 | 60.29 | 30760.49 | 264.54 | 3846.96 | 109.93 | 57.73 | 24114.23 | 0.53 | 0.84 | 2.76 | 1.48 | 1 | 10
12 | 125 | CONCLUIDO | 4.095 | 24.42 | 19.4 | 24.25 | 0.29 | 48 | 247.96 | 58.47 | 4 | 46 | 60.48 | 30815.5 | 258.94 | 3846.64 | 106.06 | 57.73 | 22199.36 | 0.54 | 0.85 | 2.76 | 1.36 | 1 | 10
13 | 125 | CONCLUIDO | 4.1502 | 24.1 | 19.26 | 26.26 | 0.3 | 44 | 248.4 | 58.47 | 4.25 | 42 | 60.68 | 30870.57 | 253.16 | 3846.69 | 101.88 | 57.73 | 20128.72 | 0.57 | 0.85 | 2.74 | 1.22 | 1 | 10
14 | 125 | CONCLUIDO | 4.198 | 23.82 | 19.18 | 28.76 | 0.32 | 40 | 248.85 | 58.47 | 4.5 | 38 | 60.88 | 30925.72 | 244.08 | 3846.76 | 99.08 | 57.73 | 18752.13 | 0.58 | 0.86 | 2.74 | 1.14 | 1 | 10
15 | 125 | CONCLUIDO | 4.2244 | 23.67 | 19.12 | 30.19 | 0.34 | 38 | 249.3 | 58.47 | 4.75 | 31 | 61.07 | 30980.93 | 238.93 | 3846.58 | 96.99 | 57.73 | 17718.4 | 0.6 | 0.86 | 2.75 | 1.08 | 1 | 10
16 | 125 | CONCLUIDO | 4.266 | 23.44 | 19.03 | 32.63 | 0.36 | 35 | 249.75 | 58.47 | 5 | 26 | 61.27 | 31036.22 | 235.43 | 3846.61 | 93.92 | 57.73 | 16195.49 | 0.61 | 0.86 | 2.75 | 0.99 | 1 | 10
17 | 125 | CONCLUIDO | 4.2792 | 23.37 | 19.01 | 33.54 | 0.37 | 34 | 250.2 | 58.47 | 5.25 | 16 | 61.47 | 31091.59 | 231.42 | 3846.57 | 92.88 | 57.73 | 15682.17 | 0.62 | 0.86 | 2.75 | 0.97 | 1 | 10
18 | 125 | CONCLUIDO | 4.291 | 23.3 | 18.99 | 34.53 | 0.39 | 33 | 250.64 | 58.47 | 5.5 | 6 | 61.67 | 31147.02 | 231.2 | 3846.69 | 91.98 | 57.73 | 15234.31 | 0.63 | 0.86 | 2.76 | 0.95 | 1 | 10
19 | 125 | CONCLUIDO | 4.3046 | 23.23 | 18.96 | 35.56 | 0.41 | 32 | 251.09 | 58.47 | 5.75 | 4 | 61.87 | 31202.53 | 229.07 | 3846.91 | 90.71 | 57.73 | 14607.59 | 0.64 | 0.87 | 2.77 | 0.93 | 1 | 10
20 | 125 | CONCLUIDO | 4.3041 | 23.23 | 18.97 | 35.56 | 0.42 | 32 | 251.55 | 58.47 | 6 | 1 | 62.07 | 31258.11 | 228.37 | 3846.69 | 90.84 | 57.73 | 14669.46 | 0.64 | 0.87 | 2.77 | 0.93 | 1 | 10
21 | 125 | CONCLUIDO | 4.3047 | 23.23 | 18.96 | 35.55 | 0.44 | 32 | 252 | 58.47 | 6.25 | 0 | 62.27 | 31313.77 | 228.99 | 3846.59 | 90.87 | 57.73 | 14687.28 | 0.64 | 0.87 | 2.77 | 0.93 | 1 | 10
0 | 30 | CONCLUIDO | 3.8813 | 25.76 | 21.91 | 10.19 | 0.24 | 129 | 71.52 | 32.27 | 1 | 1 | 8.25 | 9054.6 | 126.45 | 3848.19 | 181.71 | 57.73 | 59623.54 | 0.32 | 0.75 | 3.08 | 3.87 | 1 | 10
1 | 30 | CONCLUIDO | 3.8824 | 25.76 | 21.91 | 10.19 | 0.3 | 129 | 71.81 | 32.27 | 1.25 | 0 | 8.29 | 9090.98 | 126.96 | 3848.12 | 181.64 | 57.73 | 59588.34 | 0.32 | 0.75 | 3.08 | 3.87 | 1 | 10
0 | 15 | CONCLUIDO | 3.304 | 30.27 | 25.71 | 6 | 0.43 | 257 | 39.78 | 19.54 | 1 | 0 | 4.24 | 5140 | 101.68 | 3848.86 | 300.62 | 57.73 | 118436.39 | 0.19 | 0.64 | 3.43 | 7.67 | 1 | 10
0 | 70 | CONCLUIDO | 3.2635 | 30.64 | 23.27 | 7.84 | 0.12 | 178 | 141.81 | 47.83 | 1 | 176 | 22.98 | 17723.39 | 245.26 | 3846.89 | 232.75 | 57.73 | 84898.11 | 0.25 | 0.71 | 2.97 | 5.23 | 1 | 10
1 | 70 | CONCLUIDO | 3.6045 | 27.74 | 21.79 | 10.13 | 0.16 | 129 | 142.15 | 47.83 | 1.25 | 127 | 23.07 | 17765.46 | 221.91 | 3847.38 | 184.62 | 57.73 | 61074.34 | 0.31 | 0.75 | 2.88 | 3.75 | 1 | 10
2 | 70 | CONCLUIDO | 3.8368 | 26.06 | 20.95 | 12.57 | 0.19 | 100 | 142.49 | 47.83 | 1.5 | 98 | 23.16 | 17807.56 | 205.91 | 3847.33 | 156.29 | 57.73 | 47055.86 | 0.37 | 0.78 | 2.85 | 2.91 | 1 | 10
3 | 70 | CONCLUIDO | 4.0321 | 24.8 | 20.29 | 15.41 | 0.22 | 79 | 142.83 | 47.83 | 1.75 | 75 | 23.25 | 17849.7 | 190.33 | 3847.04 | 135.1 | 57.73 | 36565 | 0.43 | 0.81 | 2.81 | 2.25 | 1 | 10
4 | 70 | CONCLUIDO | 4.1597 | 24.04 | 19.91 | 18.1 | 0.25 | 66 | 143.17 | 47.83 | 2 | 50 | 23.34 | 17891.86 | 177.9 | 3846.86 | 122.11 | 57.73 | 30134.08 | 0.47 | 0.82 | 2.8 | 1.87 | 1 | 10
5 | 70 | CONCLUIDO | 4.2088 | 23.76 | 19.8 | 19.8 | 0.28 | 60 | 143.51 | 47.83 | 2.25 | 25 | 23.44 | 17934.06 | 173.86 | 3846.74 | 117.45 | 57.73 | 27835.4 | 0.49 | 0.83 | 2.83 | 1.76 | 1 | 10
6 | 70 | CONCLUIDO | 4.2409 | 23.58 | 19.7 | 20.74 | 0.31 | 57 | 143.86 | 47.83 | 2.5 | 6 | 23.53 | 17976.29 | 170.74 | 3846.71 | 113.93 | 57.73 | 26091.22 | 0.51 | 0.83 | 2.84 | 1.67 | 1 | 10
7 | 70 | CONCLUIDO | 4.2376 | 23.6 | 19.72 | 20.76 | 0.34 | 57 | 144.2 | 47.83 | 2.75 | 2 | 23.62 | 18018.55 | 170.87 | 3847.51 | 114.48 | 57.73 | 26366.05 | 0.5 | 0.83 | 2.84 | 1.68 | 1 | 10
8 | 70 | CONCLUIDO | 4.2473 | 23.54 | 19.7 | 21.11 | 0.37 | 56 | 144.54 | 47.83 | 3 | 0 | 23.71 | 18060.85 | 170.97 | 3846.72 | 113.22 | 57.73 | 25742.2 | 0.51 | 0.83 | 2.85 | 1.66 | 1 | 10
0 | 90 | CONCLUIDO | 2.8525 | 35.06 | 24.67 | 6.61 | 0.1 | 224 | 176.73 | 52.44 | 1 | 222 | 33.29 | 22031.19 | 308.91 | 3847.87 | 278.58 | 57.73 | 107580.95 | 0.21 | 0.67 | 3.04 | 6.63 | 1 | 10
1 | 90 | CONCLUIDO | 3.2325 | 30.94 | 22.76 | 8.43 | 0.13 | 162 | 177.1 | 52.44 | 1.25 | 160 | 33.41 | 22076.81 | 279.17 | 3846.99 | 215.6 | 57.73 | 76400.64 | 0.27 | 0.72 | 2.94 | 4.72 | 1 | 10
2 | 90 | CONCLUIDO | 3.4975 | 28.59 | 21.69 | 10.33 | 0.15 | 126 | 177.47 | 52.44 | 1.5 | 124 | 33.53 | 22122.46 | 260.38 | 3846.84 | 180.86 | 57.73 | 59212.34 | 0.32 | 0.76 | 2.88 | 3.65 | 1 | 10
3 | 90 | CONCLUIDO | 3.6952 | 27.06 | 21.02 | 12.36 | 0.17 | 102 | 177.84 | 52.44 | 1.75 | 100 | 33.65 | 22168.15 | 246.15 | 3846.96 | 158.38 | 57.73 | 48091.79 | 0.36 | 0.78 | 2.86 | 2.98 | 1 | 10
4 | 90 | CONCLUIDO | 3.8439 | 26.02 | 20.54 | 14.33 | 0.2 | 86 | 178.21 | 52.44 | 2 | 84 | 33.77 | 22213.89 | 234.74 | 3846.93 | 142.96 | 57.73 | 40461.91 | 0.4 | 0.8 | 2.83 | 2.5 | 1 | 10
5 | 90 | CONCLUIDO | 3.9914 | 25.05 | 20.07 | 16.73 | 0.22 | 72 | 178.59 | 52.44 | 2.25 | 70 | 33.89 | 22259.66 | 222.44 | 3846.87 | 128.32 | 57.73 | 33210.07 | 0.45 | 0.82 | 2.79 | 2.04 | 1 | 10
6 | 90 | CONCLUIDO | 4.0801 | 24.51 | 19.85 | 18.9 | 0.25 | 63 | 178.96 | 52.44 | 2.5 | 61 | 34.02 | 22305.48 | 214.34 | 3846.71 | 120.79 | 57.73 | 29492.41 | 0.48 | 0.83 | 2.79 | 1.81 | 1 | 10
7 | 90 | CONCLUIDO | 4.1845 | 23.9 | 19.56 | 21.73 | 0.27 | 54 | 179.33 | 52.44 | 2.75 | 49 | 34.14 | 22351.34 | 203.21 | 3846.83 | 111.08 | 57.73 | 24683.42 | 0.52 | 0.84 | 2.77 | 1.52 | 1 | 10
8 | 90 | CONCLUIDO | 4.2373 | 23.6 | 19.44 | 23.8 | 0.3 | 49 | 179.7 | 52.44 | 3 | 33 | 34.26 | 22397.24 | 196.57 | 3847.15 | 106.82 | 57.73 | 22574.7 | 0.54 | 0.84 | 2.78 | 1.4 | 1 | 10
9 | 90 | CONCLUIDO | 4.2706 | 23.42 | 19.36 | 25.25 | 0.32 | 46 | 180.07 | 52.44 | 3.25 | 16 | 34.38 | 22443.18 | 192.81 | 3846.88 | 103.6 | 57.73 | 20982.28 | 0.56 | 0.85 | 2.79 | 1.32 | 1 | 10
10 | 90 | CONCLUIDO | 4.2813 | 23.36 | 19.34 | 25.78 | 0.34 | 45 | 180.45 | 52.44 | 3.5 | 6 | 34.51 | 22489.16 | 191.13 | 3846.58 | 102.67 | 57.73 | 20522.66 | 0.56 | 0.85 | 2.8 | 1.3 | 1 | 10
11 | 90 | CONCLUIDO | 4.2895 | 23.31 | 19.33 | 26.36 | 0.37 | 44 | 180.82 | 52.44 | 3.75 | 3 | 34.63 | 22535.19 | 190.7 | 3846.9 | 102.08 | 57.73 | 20229.19 | 0.57 | 0.85 | 2.8 | 1.29 | 1 | 10
12 | 90 | CONCLUIDO | 4.2917 | 23.3 | 19.32 | 26.34 | 0.39 | 44 | 181.19 | 52.44 | 4 | 1 | 34.75 | 22581.25 | 190.84 | 3846.71 | 101.88 | 57.73 | 20132.45 | 0.57 | 0.85 | 2.8 | 1.28 | 1 | 10
13 | 90 | CONCLUIDO | 4.2914 | 23.3 | 19.32 | 26.34 | 0.42 | 44 | 181.57 | 52.44 | 4.25 | 0 | 34.88 | 22627.36 | 191.2 | 3846.71 | 101.85 | 57.73 | 20118.43 | 0.57 | 0.85 | 2.8 | 1.28 | 1 | 10
0 | 110 | CONCLUIDO | 2.4792 | 40.34 | 26.2 | 5.76 | 0.08 | 273 | 213.37 | 56.13 | 1 | 271 | 46.25 | 26550.29 | 375.82 | 3849.02 | 328.44 | 57.73 | 132266.34 | 0.18 | 0.63 | 3.12 | 8.15 | 1 | 10
1 | 110 | CONCLUIDO | 2.8819 | 34.7 | 23.81 | 7.29 | 0.1 | 196 | 213.78 | 56.13 | 1.25 | 194 | 46.4 | 26600.32 | 337.06 | 3847.38 | 250.51 | 57.73 | 93687.9 | 0.23 | 0.69 | 2.99 | 5.77 | 1 | 10
2 | 110 | CONCLUIDO | 3.1851 | 31.4 | 22.41 | 8.9 | 0.12 | 151 | 214.19 | 56.13 | 1.5 | 149 | 46.56 | 26650.41 | 312.61 | 3847.37 | 204.04 | 57.73 | 70677.52 | 0.28 | 0.73 | 2.93 | 4.37 | 1 | 10
3 | 110 | CONCLUIDO | 3.3988 | 29.42 | 21.62 | 10.54 | 0.14 | 123 | 214.59 | 56.13 | 1.75 | 121 | 46.72 | 26700.55 | 297.02 | 3847.21 | 177.98 | 57.73 | 57788.16 | 0.32 | 0.76 | 2.89 | 3.58 | 1 | 10
4 | 110 | CONCLUIDO | 3.5768 | 27.96 | 21 | 12.23 | 0.17 | 103 | 215 | 56.13 | 2 | 101 | 46.87 | 26750.75 | 283.91 | 3846.75 | 158.27 | 57.73 | 48029.34 | 0.36 | 0.78 | 2.85 | 2.96 | 1 | 10
5 | 110 | CONCLUIDO | 3.7076 | 26.97 | 20.6 | 13.89 | 0.19 | 89 | 215.41 | 56.13 | 2.25 | 87 | 47.03 | 26801 | 273.62 | 3847.05 | 145.32 | 57.73 | 41626.7 | 0.4 | 0.8 | 2.83 | 2.56 | 1 | 10
6 | 110 | CONCLUIDO | 3.8289 | 26.12 | 20.25 | 15.78 | 0.21 | 77 | 215.82 | 56.13 | 2.5 | 75 | 47.19 | 26851.31 | 264.26 | 3846.91 | 133.46 | 57.73 | 35754.33 | 0.43 | 0.81 | 2.82 | 2.22 | 1 | 10
7 | 110 | CONCLUIDO | 3.9232 | 25.49 | 20.01 | 17.65 | 0.23 | 68 | 216.22 | 56.13 | 2.75 | 66 | 47.35 | 26901.66 | 255.91 | 3846.8 | 125.79 | 57.73 | 31964.84 | 0.46 | 0.82 | 2.8 | 1.97 | 1 | 10
8 | 110 | CONCLUIDO | 4.0027 | 24.98 | 19.8 | 19.47 | 0.25 | 61 | 216.63 | 56.13 | 3 | 59 | 47.51 | 26952.08 | 248.87 | 3846.87 | 118.52 | 57.73 | 28364.1 | 0.49 | 0.83 | 2.79 | 1.76 | 1 | 10
9 | 110 | CONCLUIDO | 4.0893 | 24.45 | 19.56 | 21.73 | 0.27 | 54 | 217.04 | 56.13 | 3.25 | 52 | 47.66 | 27002.55 | 240.11 | 3846.61 | 111.45 | 57.73 | 24868.25 | 0.52 | 0.84 | 2.77 | 1.52 | 1 | 10
10 | 110 | CONCLUIDO | 4.1492 | 24.1 | 19.42 | 23.78 | 0.29 | 49 | 217.45 | 56.13 | 3.5 | 47 | 47.82 | 27053.07 | 233.19 | 3846.89 | 106.76 | 57.73 | 22546.96 | 0.54 | 0.85 | 2.76 | 1.38 | 1 | 10
11 | 110 | CONCLUIDO | 4.1942 | 23.84 | 19.33 | 25.77 | 0.31 | 45 | 217.86 | 56.13 | 3.75 | 40 | 47.98 | 27103.65 | 225.97 | 3846.76 | 103.61 | 57.73 | 20988.75 | 0.56 | 0.85 | 2.76 | 1.29 | 1 | 10
12 | 110 | CONCLUIDO | 4.2505 | 23.53 | 19.18 | 28.07 | 0.33 | 41 | 218.27 | 56.13 | 4 | 30 | 48.15 | 27154.29 | 220.3 | 3847.27 | 98.76 | 57.73 | 18584.89 | 0.58 | 0.86 | 2.75 | 1.14 | 1 | 10
13 | 110 | CONCLUIDO | 4.2721 | 23.41 | 19.15 | 29.46 | 0.35 | 39 | 218.68 | 56.13 | 4.25 | 21 | 48.31 | 27204.98 | 217.03 | 3846.67 | 97.09 | 57.73 | 17760.52 | 0.59 | 0.86 | 2.77 | 1.11 | 1 | 10
14 | 110 | CONCLUIDO | 4.2975 | 23.27 | 19.09 | 30.96 | 0.36 | 37 | 219.09 | 56.13 | 4.5 | 8 | 48.47 | 27255.72 | 211.24 | 3846.68 | 95.31 | 57.73 | 16882.94 | 0.61 | 0.86 | 2.77 | 1.06 | 1 | 10
15 | 110 | CONCLUIDO | 4.3083 | 23.21 | 19.08 | 31.8 | 0.38 | 36 | 219.51 | 56.13 | 4.75 | 2 | 48.63 | 27306.53 | 210.04 | 3847.05 | 94.2 | 57.73 | 16332.82 | 0.61 | 0.86 | 2.78 | 1.04 | 1 | 10
16 | 110 | CONCLUIDO | 4.308 | 23.21 | 19.08 | 31.8 | 0.4 | 36 | 219.92 | 56.13 | 5 | 0 | 48.79 | 27357.39 | 210.19 | 3846.96 | 94.16 | 57.73 | 16312.83 | 0.61 | 0.86 | 2.78 | 1.04 | 1 | 10
0 | 150 | CONCLUIDO | 1.8255 | 54.78 | 30.01 | 4.59 | 0.06 | 392 | 296.65 | 61.82 | 1 | 390 | 83.83 | 36821.52 | 538.52 | 3848.62 | 454.09 | 57.73 | 194497.85 | 0.13 | 0.55 | 3.31 | 11.96 | 1 | 10
1 | 150 | CONCLUIDO | 2.267 | 44.11 | 26.11 | 5.8 | 0.07 | 270 | 297.17 | 61.82 | 1.25 | 268 | 84.1 | 36885.7 | 465.19 | 3848.32 | 325.59 | 57.73 | 130854.15 | 0.18 | 0.63 | 3.12 | 8.07 | 1 | 10
2 | 150 | CONCLUIDO | 2.5871 | 38.65 | 24.16 | 7 | 0.09 | 207 | 297.7 | 61.82 | 1.5 | 205 | 84.37 | 36949.99 | 427.23 | 3847.62 | 261.77 | 57.73 | 99262.19 | 0.22 | 0.68 | 3.01 | 6.12 | 1 | 10
3 | 150 | CONCLUIDO | 2.8397 | 35.21 | 22.94 | 8.24 | 0.1 | 167 | 298.22 | 61.82 | 1.75 | 165 | 84.65 | 37014.39 | 402.53 | 3847.84 | 221.18 | 57.73 | 79167.69 | 0.26 | 0.72 | 2.97 | 4.9 | 1 | 10
4 | 150 | CONCLUIDO | 3.0405 | 32.89 | 22.11 | 9.48 | 0.12 | 140 | 298.74 | 61.82 | 2 | 138 | 84.92 | 37078.91 | 385.05 | 3847.5 | 194.64 | 57.73 | 66031.61 | 0.3 | 0.74 | 2.91 | 4.07 | 1 | 10
5 | 150 | CONCLUIDO | 3.2098 | 31.16 | 21.49 | 10.75 | 0.13 | 120 | 299.26 | 61.82 | 2.25 | 118 | 85.19 | 37143.54 | 370.99 | 3846.9 | 174.77 | 57.73 | 56198.03 | 0.33 | 0.76 | 2.86 | 3.45 | 1 | 10
6 | 150 | CONCLUIDO | 3.3484 | 29.87 | 21.03 | 12.02 | 0.15 | 105 | 299.79 | 61.82 | 2.5 | 103 | 85.47 | 37208.42 | 360.44 | 3847.07 | 159.52 | 57.73 | 48644.58 | 0.36 | 0.78 | 2.85 | 3 | 1 | 10
7 | 150 | CONCLUIDO | 3.4631 | 28.88 | 20.71 | 13.36 | 0.16 | 93 | 300.32 | 61.82 | 2.75 | 91 | 85.74 | 37273.29 | 351.61 | 3847.05 | 148.47 | 57.73 | 43181.59 | 0.39 | 0.79 | 2.84 | 2.67 | 1 | 10
8 | 150 | CONCLUIDO | 3.5575 | 28.11 | 20.45 | 14.6 | 0.18 | 84 | 300.84 | 61.82 | 3 | 82 | 86.02 | 37338.27 | 343.91 | 3846.78 | 140.7 | 57.73 | 39339.52 | 0.41 | 0.8 | 2.81 | 2.41 | 1 | 10
9 | 150 | CONCLUIDO | 3.6442 | 27.44 | 20.22 | 15.96 | 0.19 | 76 | 301.37 | 61.82 | 3.25 | 74 | 86.3 | 37403.38 | 337.17 | 3847.03 | 132.81 | 57.73 | 35436.28 | 0.43 | 0.81 | 2.81 | 2.18 | 1 | 10
10 | 150 | CONCLUIDO | 3.7297 | 26.81 | 19.98 | 17.37 | 0.21 | 69 | 301.9 | 61.82 | 3.5 | 67 | 86.58 | 37468.6 | 330.59 | 3846.8 | 124.71 | 57.73 | 31419.96 | 0.46 | 0.82 | 2.8 | 1.94 | 1 | 10
11 | 150 | CONCLUIDO | 3.7999 | 26.32 | 19.82 | 18.88 | 0.22 | 63 | 302.43 | 61.82 | 3.75 | 61 | 86.86 | 37533.94 | 324.18 | 3846.58 | 119.61 | 57.73 | 28899.64 | 0.48 | 0.83 | 2.79 | 1.78 | 1 | 10
12 | 150 | CONCLUIDO | 3.854 | 25.95 | 19.67 | 20.01 | 0.24 | 59 | 302.96 | 61.82 | 4 | 57 | 87.14 | 37599.4 | 319.37 | 3846.94 | 115.29 | 57.73 | 26761.68 | 0.5 | 0.83 | 2.76 | 1.63 | 1 | 10
13 | 150 | CONCLUIDO | 3.9133 | 25.55 | 19.56 | 21.73 | 0.25 | 54 | 303.49 | 61.82 | 4.25 | 52 | 87.42 | 37664.98 | 313.79 | 3846.87 | 111.16 | 57.73 | 24723.45 | 0.52 | 0.84 | 2.77 | 1.52 | 1 | 10
14 | 150 | CONCLUIDO | 3.9487 | 25.32 | 19.49 | 22.93 | 0.26 | 51 | 304.03 | 61.82 | 4.5 | 49 | 87.7 | 37730.68 | 310.37 | 3846.77 | 109.25 | 57.73 | 23783.49 | 0.53 | 0.84 | 2.76 | 1.46 | 1 | 10
15 | 150 | CONCLUIDO | 4.0062 | 24.96 | 19.35 | 24.71 | 0.28 | 47 | 304.56 | 61.82 | 4.75 | 45 | 87.99 | 37796.51 | 304.9 | 3847 | 104.75 | 57.73 | 21550.82 | 0.55 | 0.85 | 2.75 | 1.32 | 1 | 10
16 | 150 | CONCLUIDO | 4.0471 | 24.71 | 19.27 | 26.27 | 0.29 | 44 | 305.09 | 61.82 | 5 | 42 | 88.27 | 37862.45 | 299.5 | 3846.73 | 101.81 | 57.73 | 20095.55 | 0.57 | 0.85 | 2.75 | 1.23 | 1 | 10
17 | 150 | CONCLUIDO | 4.0724 | 24.56 | 19.23 | 27.46 | 0.31 | 42 | 305.63 | 61.82 | 5.25 | 40 | 88.56 | 37928.52 | 295.73 | 3846.66 | 100.6 | 57.73 | 19501.9 | 0.57 | 0.85 | 2.75 | 1.19 | 1 | 10
18 | 150 | CONCLUIDO | 4.1196 | 24.27 | 19.11 | 29.4 | 0.32 | 39 | 306.17 | 61.82 | 5.5 | 37 | 88.84 | 37994.72 | 289.45 | 3846.71 | 96.75 | 57.73 | 17588.99 | 0.6 | 0.86 | 2.74 | 1.07 | 1 | 10
19 | 150 | CONCLUIDO | 4.142 | 24.14 | 19.09 | 30.96 | 0.33 | 37 | 306.7 | 61.82 | 5.75 | 35 | 89.13 | 38061.04 | 287.19 | 3846.66 | 95.95 | 57.73 | 17200.89 | 0.6 | 0.86 | 2.74 | 1.05 | 1 | 10
20 | 150 | CONCLUIDO | 4.1754 | 23.95 | 19.01 | 32.59 | 0.35 | 35 | 307.24 | 61.82 | 6 | 33 | 89.42 | 38127.48 | 282.8 | 3846.64 | 93.67 | 57.73 | 16072.24 | 0.62 | 0.86 | 2.73 | 0.97 | 1 | 10
21 | 150 | CONCLUIDO | 4.2063 | 23.77 | 18.94 | 34.44 | 0.36 | 33 | 307.78 | 61.82 | 6.25 | 31 | 89.71 | 38194.05 | 277.12 | 3846.62 | 91.42 | 57.73 | 14958.02 | 0.63 | 0.87 | 2.73 | 0.91 | 1 | 10
22 | 150 | CONCLUIDO | 4.2169 | 23.71 | 18.94 | 35.51 | 0.38 | 32 | 308.32 | 61.82 | 6.5 | 28 | 90 | 38260.74 | 274.36 | 3847.06 | 90.9 | 57.73 | 14701.1 | 0.64 | 0.87 | 2.74 | 0.9 | 1 | 10
23 | 150 | CONCLUIDO | 4.2464 | 23.55 | 18.89 | 37.77 | 0.39 | 30 | 308.86 | 61.82 | 6.75 | 23 | 90.29 | 38327.57 | 269.43 | 3846.88 | 89.13 | 57.73 | 13824.52 | 0.65 | 0.87 | 2.74 | 0.85 | 1 | 10
24 | 150 | CONCLUIDO | 4.2627 | 23.46 | 18.85 | 39 | 0.4 | 29 | 309.41 | 61.82 | 7 | 18 | 90.59 | 38394.52 | 265.5 | 3846.87 | 87.94 | 57.73 | 13235.69 | 0.66 | 0.87 | 2.74 | 0.81 | 1 | 10
25 | 150 | CONCLUIDO | 4.2739 | 23.4 | 18.84 | 40.38 | 0.42 | 28 | 309.95 | 61.82 | 7.25 | 13 | 90.88 | 38461.6 | 264.34 | 3846.77 | 87.38 | 57.73 | 12958.82 | 0.66 | 0.87 | 2.75 | 0.81 | 1 | 10
26 | 150 | CONCLUIDO | 4.2728 | 23.4 | 18.85 | 40.4 | 0.43 | 28 | 310.5 | 61.82 | 7.5 | 8 | 91.18 | 38528.81 | 262.93 | 3847.06 | 87.47 | 57.73 | 13004.99 | 0.66 | 0.87 | 2.75 | 0.81 | 1 | 10
27 | 150 | CONCLUIDO | 4.2891 | 23.32 | 18.82 | 41.82 | 0.44 | 27 | 311.04 | 61.82 | 7.75 | 3 | 91.47 | 38596.15 | 261.2 | 3846.85 | 86.37 | 57.73 | 12462.82 | 0.67 | 0.87 | 2.75 | 0.78 | 1 | 10
28 | 150 | CONCLUIDO | 4.288 | 23.32 | 18.82 | 41.83 | 0.46 | 27 | 311.59 | 61.82 | 8 | 4 | 91.77 | 38663.62 | 261.31 | 3846.67 | 86.55 | 57.73 | 12549.45 | 0.67 | 0.87 | 2.75 | 0.79 | 1 | 10
29 | 150 | CONCLUIDO | 4.2875 | 23.32 | 18.83 | 41.84 | 0.47 | 27 | 312.14 | 61.82 | 8.25 | 1 | 92.07 | 38731.35 | 261.96 | 3846.85 | 86.44 | 57.73 | 12495.96 | 0.67 | 0.87 | 2.76 | 0.79 | 1 | 10
30 | 150 | CONCLUIDO | 4.2865 | 23.33 | 18.83 | 41.85 | 0.48 | 27 | 312.69 | 61.82 | 8.5 | 0 | 92.37 | 38799.09 | 262.69 | 3846.74 | 86.51 | 57.73 | 12528.64 | 0.67 | 0.87 | 2.76 | 0.8 | 1 | 10
0 | 10 | CONCLUIDO | 2.8198 | 35.46 | 29.55 | 4.62 | 0.64 | 384 | 26.11 | 12.1 | 1 | 0 | 3.01 | 3454.41 | 86 | 3849.75 | 420.67 | 57.73 | 177824.97 | 0.14 | 0.56 | 3.8 | 11.5 | 1 | 10
0 | 45 | CONCLUIDO | 3.8784 | 25.78 | 21.41 | 11.07 | 0.18 | 116 | 98.71 | 39.72 | 1 | 101 | 12.99 | 12407.75 | 159.38 | 3846.95 | 171.02 | 57.73 | 54342.89 | 0.34 | 0.77 | 2.89 | 3.37 | 1 | 10
1 | 45 | CONCLUIDO | 4.052 | 24.68 | 20.78 | 13.41 | 0.22 | 93 | 99.02 | 39.72 | 1.25 | 32 | 13.05 | 12446.14 | 147.13 | 3847.41 | 148.71 | 57.73 | 43300.79 | 0.39 | 0.79 | 2.9 | 2.74 | 1 | 10
2 | 45 | CONCLUIDO | 4.102 | 24.38 | 20.6 | 14.21 | 0.27 | 87 | 99.33 | 39.72 | 1.5 | 6 | 13.11 | 12484.55 | 144.3 | 3847.12 | 142 | 57.73 | 39977.05 | 0.41 | 0.8 | 2.92 | 2.56 | 1 | 10
3 | 45 | CONCLUIDO | 4.1017 | 24.38 | 20.6 | 14.21 | 0.31 | 87 | 99.64 | 39.72 | 1.75 | 0 | 13.18 | 12522.99 | 144.51 | 3847.65 | 141.99 | 57.73 | 39970.08 | 0.41 | 0.8 | 2.92 | 2.56 | 1 | 10
0 | 105 | CONCLUIDO | 2.5647 | 38.99 | 25.84 | 5.94 | 0.09 | 261 | 204 | 55.27 | 1 | 259 | 42.72 | 25393.6 | 359.36 | 3848.05 | 316.52 | 57.73 | 126367.71 | 0.18 | 0.64 | 3.11 | 7.8 | 1 | 10
1 | 105 | CONCLUIDO | 2.9693 | 33.68 | 23.53 | 7.55 | 0.11 | 187 | 204.39 | 55.27 | 1.25 | 185 | 42.87 | 25442.42 | 322.13 | 3847.49 | 240.88 | 57.73 | 88915.68 | 0.24 | 0.7 | 2.99 | 5.49 | 1 | 10
2 | 105 | CONCLUIDO | 3.2551 | 30.72 | 22.28 | 9.22 | 0.13 | 145 | 204.79 | 55.27 | 1.5 | 143 | 43.02 | 25491.3 | 300.1 | 3847.38 | 199.77 | 57.73 | 68571.87 | 0.29 | 0.74 | 2.92 | 4.24 | 1 | 10
3 | 105 | CONCLUIDO | 3.4756 | 28.77 | 21.42 | 10.89 | 0.15 | 118 | 205.18 | 55.27 | 1.75 | 116 | 43.16 | 25540.22 | 283.68 | 3847 | 172.27 | 57.73 | 54957.57 | 0.34 | 0.77 | 2.86 | 3.38 | 1 | 10
4 | 105 | CONCLUIDO | 3.6412 | 27.46 | 20.88 | 12.66 | 0.17 | 99 | 205.58 | 55.27 | 2 | 97 | 43.31 | 25589.2 | 271.95 | 3847.18 | 154.66 | 57.73 | 46246.49 | 0.37 | 0.79 | 2.84 | 2.84 | 1 | 10
5 | 105 | CONCLUIDO | 3.7744 | 26.49 | 20.48 | 14.46 | 0.19 | 85 | 205.98 | 55.27 | 2.25 | 83 | 43.46 | 25638.22 | 261.5 | 3846.95 | 141.38 | 57.73 | 39673.83 | 0.41 | 0.8 | 2.82 | 2.44 | 1 | 10
6 | 105 | CONCLUIDO | 3.8905 | 25.7 | 20.14 | 16.33 | 0.22 | 74 | 206.38 | 55.27 | 2.5 | 72 | 43.6 | 25687.3 | 252.03 | 3847.39 | 130.19 | 57.73 | 34134.61 | 0.44 | 0.82 | 2.8 | 2.1 | 1 | 10
7 | 105 | CONCLUIDO | 3.9856 | 25.09 | 19.89 | 18.36 | 0.24 | 65 | 206.78 | 55.27 | 2.75 | 63 | 43.75 | 25736.42 | 243.54 | 3846.74 | 122.12 | 57.73 | 30146.21 | 0.47 | 0.83 | 2.79 | 1.85 | 1 | 10
8 | 105 | CONCLUIDO | 4.0654 | 24.6 | 19.68 | 20.36 | 0.26 | 58 | 207.17 | 55.27 | 3 | 56 | 43.9 | 25785.6 | 235.4 | 3846.73 | 115.15 | 57.73 | 26697.07 | 0.5 | 0.83 | 2.78 | 1.64 | 1 | 10
9 | 105 | CONCLUIDO | 4.1322 | 24.2 | 19.53 | 22.53 | 0.28 | 52 | 207.57 | 55.27 | 3.25 | 50 | 44.05 | 25834.83 | 228.23 | 3847.02 | 110.29 | 57.73 | 24293.75 | 0.52 | 0.84 | 2.77 | 1.49 | 1 | 10
10 | 105 | CONCLUIDO | 4.209 | 23.76 | 19.33 | 25.21 | 0.3 | 46 | 207.97 | 55.27 | 3.5 | 42 | 44.2 | 25884.1 | 219.12 | 3846.9 | 103.69 | 57.73 | 21026.92 | 0.56 | 0.85 | 2.76 | 1.29 | 1 | 10
11 | 105 | CONCLUIDO | 4.2434 | 23.57 | 19.26 | 26.87 | 0.32 | 43 | 208.37 | 55.27 | 3.75 | 32 | 44.35 | 25933.43 | 213.97 | 3846.88 | 101.09 | 57.73 | 19741.49 | 0.57 | 0.85 | 2.76 | 1.22 | 1 | 10
12 | 105 | CONCLUIDO | 4.2729 | 23.4 | 19.22 | 28.82 | 0.34 | 40 | 208.77 | 55.27 | 4 | 18 | 44.5 | 25982.82 | 209.37 | 3846.88 | 99.09 | 57.73 | 18756.65 | 0.58 | 0.85 | 2.78 | 1.18 | 1 | 10
13 | 105 | CONCLUIDO | 4.2856 | 23.33 | 19.19 | 29.52 | 0.36 | 39 | 209.17 | 55.27 | 4.25 | 9 | 44.65 | 26032.25 | 207.75 | 3846.65 | 97.88 | 57.73 | 18157.26 | 0.59 | 0.86 | 2.79 | 1.15 | 1 | 10
14 | 105 | CONCLUIDO | 4.3011 | 23.25 | 19.14 | 30.23 | 0.38 | 38 | 209.58 | 55.27 | 4.5 | 4 | 44.8 | 26081.73 | 207.66 | 3846.93 | 96.43 | 57.73 | 17435.37 | 0.6 | 0.86 | 2.78 | 1.11 | 1 | 10
15 | 105 | CONCLUIDO | 4.3007 | 23.25 | 19.15 | 30.23 | 0.4 | 38 | 209.98 | 55.27 | 4.75 | 2 | 44.95 | 26131.27 | 209.45 | 3846.95 | 96.5 | 57.73 | 17471.45 | 0.6 | 0.86 | 2.78 | 1.11 | 1 | 10
16 | 105 | CONCLUIDO | 4.2992 | 23.26 | 19.15 | 30.24 | 0.42 | 38 | 210.38 | 55.27 | 5 | 0 | 45.11 | 26180.86 | 210.01 | 3846.72 | 96.22 | 57.73 | 17329.12 | 0.6 | 0.86 | 2.8 | 1.12 | 1 | 10
0 | 60 | CONCLUIDO | 3.4957 | 28.61 | 22.54 | 8.78 | 0.14 | 154 | 124.63 | 45 | 1 | 152 | 18.64 | 15605.44 | 212.57 | 3847.34 | 208.22 | 57.73 | 72752.94 | 0.28 | 0.73 | 2.94 | 4.5 | 1 | 10
1 | 60 | CONCLUIDO | 3.8175 | 26.2 | 21.23 | 11.47 | 0.18 | 111 | 124.96 | 45 | 1.25 | 109 | 18.71 | 15645.96 | 190.37 | 3847.4 | 165.58 | 57.73 | 51643.78 | 0.35 | 0.77 | 2.86 | 3.19 | 1 | 10
2 | 60 | CONCLUIDO | 4.023 | 24.86 | 20.53 | 14.32 | 0.21 | 86 | 125.29 | 45 | 1.5 | 77 | 18.79 | 15686.51 | 175.83 | 3847.18 | 142.75 | 57.73 | 40356.42 | 0.4 | 0.8 | 2.83 | 2.49 | 1 | 10
3 | 60 | CONCLUIDO | 4.1476 | 24.11 | 20.14 | 16.78 | 0.25 | 72 | 125.62 | 45 | 1.75 | 36 | 18.87 | 15727.09 | 165.26 | 3847.21 | 128.63 | 57.73 | 33367.39 | 0.45 | 0.82 | 2.85 | 2.1 | 1 | 10
4 | 60 | CONCLUIDO | 4.1929 | 23.85 | 20.01 | 17.92 | 0.28 | 67 | 125.95 | 45 | 2 | 10 | 18.95 | 15767.7 | 161.15 | 3846.84 | 123.55 | 57.73 | 30851.69 | 0.47 | 0.82 | 2.86 | 1.97 | 1 | 10
5 | 60 | CONCLUIDO | 4.1997 | 23.81 | 19.99 | 18.18 | 0.31 | 66 | 126.28 | 45 | 2.25 | 2 | 19.03 | 15808.34 | 160.62 | 3847.06 | 122.93 | 57.73 | 30545.28 | 0.47 | 0.82 | 2.87 | 1.95 | 1 | 10
6 | 60 | CONCLUIDO | 4.198 | 23.82 | 20 | 18.18 | 0.35 | 66 | 126.61 | 45 | 2.5 | 0 | 19.11 | 15849 | 160.88 | 3847.39 | 122.99 | 57.73 | 30573.8 | 0.47 | 0.82 | 2.87 | 1.96 | 1 | 10
0 | 135 | CONCLUIDO | 2.0611 | 48.52 | 28.37 | 4.98 | 0.07 | 342 | 263.32 | 59.89 | 1 | 340 | 67.43 | 32710.1 | 470.49 | 3848.73 | 400.23 | 57.73 | 167813.73 | 0.14 | 0.58 | 3.23 | 10.33 | 1 | 10
1 | 135 | CONCLUIDO | 2.4908 | 40.15 | 25.16 | 6.29 | 0.08 | 240 | 263.79 | 59.89 | 1.25 | 238 | 67.65 | 32767.75 | 413.39 | 3847.8 | 294.94 | 57.73 | 115680.49 | 0.2 | 0.65 | 3.06 | 7.12 | 1 | 10
2 | 135 | CONCLUIDO | 2.8019 | 35.69 | 23.48 | 7.62 | 0.1 | 185 | 264.25 | 59.89 | 1.5 | 183 | 67.87 | 32825.49 | 382.07 | 3848.33 | 238.83 | 57.73 | 87898.63 | 0.24 | 0.7 | 3 | 5.44 | 1 | 10
3 | 135 | CONCLUIDO | 3.0439 | 32.85 | 22.42 | 8.97 | 0.12 | 150 | 264.72 | 59.89 | 1.75 | 148 | 68.09 | 32883.31 | 361.01 | 3847.27 | 204.33 | 57.73 | 70825.23 | 0.28 | 0.73 | 2.93 | 4.38 | 1 | 10
4 | 135 | CONCLUIDO | 3.2352 | 30.91 | 21.69 | 10.33 | 0.13 | 126 | 265.19 | 59.89 | 2 | 124 | 68.31 | 32941.21 | 345.97 | 3847.19 | 180.89 | 57.73 | 59224.69 | 0.32 | 0.76 | 2.88 | 3.65 | 1 | 10
5 | 135 | CONCLUIDO | 3.3954 | 29.45 | 21.14 | 11.74 | 0.15 | 108 | 265.66 | 59.89 | 2.25 | 106 | 68.53 | 32999.19 | 333.6 | 3847.28 | 163.45 | 57.73 | 50598.46 | 0.35 | 0.78 | 2.84 | 3.1 | 1 | 10
6 | 135 | CONCLUIDO | 3.5264 | 28.36 | 20.75 | 13.25 | 0.17 | 94 | 266.13 | 59.89 | 2.5 | 92 | 68.75 | 33057.26 | 324.02 | 3847.04 | 149.83 | 57.73 | 43856.9 | 0.39 | 0.79 | 2.84 | 2.71 | 1 | 10
7 | 135 | CONCLUIDO | 3.6292 | 27.55 | 20.45 | 14.61 | 0.18 | 84 | 266.6 | 59.89 | 2.75 | 82 | 68.97 | 33115.41 | 315.48 | 3847.02 | 140.59 | 57.73 | 39284.87 | 0.41 | 0.8 | 2.81 | 2.42 | 1 | 10
8 | 135 | CONCLUIDO | 3.7284 | 26.82 | 20.18 | 16.14 | 0.2 | 75 | 267.08 | 59.89 | 3 | 73 | 69.19 | 33173.65 | 308.03 | 3846.94 | 131.74 | 57.73 | 34903.78 | 0.44 | 0.81 | 2.8 | 2.14 | 1 | 10
9 | 135 | CONCLUIDO | 3.8055 | 26.28 | 19.99 | 17.64 | 0.22 | 68 | 267.55 | 59.89 | 3.25 | 66 | 69.41 | 33231.97 | 301.21 | 3846.8 | 125.29 | 57.73 | 31717.37 | 0.46 | 0.82 | 2.79 | 1.95 | 1 | 10
10 | 135 | CONCLUIDO | 3.8769 | 25.79 | 19.81 | 19.17 | 0.23 | 62 | 268.02 | 59.89 | 3.5 | 60 | 69.64 | 33290.38 | 295.36 | 3846.98 | 119.82 | 57.73 | 29013.59 | 0.48 | 0.83 | 2.77 | 1.77 | 1 | 10
11 | 135 | CONCLUIDO | 3.9397 | 25.38 | 19.65 | 20.68 | 0.25 | 57 | 268.5 | 59.89 | 3.75 | 55 | 69.86 | 33348.87 | 289.06 | 3846.96 | 114.02 | 57.73 | 26135.83 | 0.51 | 0.84 | 2.78 | 1.61 | 1 | 10
12 | 135 | CONCLUIDO | 4.0012 | 24.99 | 19.51 | 22.51 | 0.26 | 52 | 268.97 | 59.89 | 4 | 50 | 70.09 | 33407.45 | 283.24 | 3846.79 | 110.02 | 57.73 | 24160.86 | 0.52 | 0.84 | 2.76 | 1.47 | 1 | 10
13 | 135 | CONCLUIDO | 4.0529 | 24.67 | 19.39 | 24.24 | 0.28 | 48 | 269.45 | 59.89 | 4.25 | 46 | 70.31 | 33466.11 | 277.01 | 3847.07 | 105.91 | 57.73 | 22125.7 | 0.55 | 0.85 | 2.76 | 1.36 | 1 | 10
14 | 135 | CONCLUIDO | 4.0938 | 24.43 | 19.3 | 25.73 | 0.3 | 45 | 269.92 | 59.89 | 4.5 | 43 | 70.54 | 33524.86 | 271.65 | 3846.74 | 102.92 | 57.73 | 20646.73 | 0.56 | 0.85 | 2.75 | 1.26 | 1 | 10
15 | 135 | CONCLUIDO | 4.135 | 24.18 | 19.21 | 27.44 | 0.31 | 42 | 270.4 | 59.89 | 4.75 | 40 | 70.76 | 33583.7 | 266.28 | 3846.75 | 99.81 | 57.73 | 19105.25 | 0.58 | 0.85 | 2.75 | 1.17 | 1 | 10
16 | 135 | CONCLUIDO | 4.1752 | 23.95 | 19.13 | 29.43 | 0.33 | 39 | 270.88 | 59.89 | 5 | 37 | 70.99 | 33642.62 | 259.5 | 3846.75 | 97.4 | 57.73 | 17914.42 | 0.59 | 0.86 | 2.74 | 1.09 | 1 | 10
17 | 135 | CONCLUIDO | 4.2176 | 23.71 | 19.04 | 31.73 | 0.34 | 36 | 271.36 | 59.89 | 5.25 | 34 | 71.22 | 33701.64 | 256.15 | 3846.81 | 94.36 | 57.73 | 16412.16 | 0.61 | 0.86 | 2.74 | 1 | 1 | 10
18 | 135 | CONCLUIDO | 4.2426 | 23.57 | 19 | 33.53 | 0.36 | 34 | 271.84 | 59.89 | 5.5 | 28 | 71.45 | 33760.74 | 250.89 | 3846.59 | 92.8 | 57.73 | 15639.21 | 0.62 | 0.86 | 2.75 | 0.96 | 1 | 10
19 | 135 | CONCLUIDO | 4.2734 | 23.4 | 18.93 | 35.49 | 0.38 | 32 | 272.32 | 59.89 | 5.75 | 22 | 71.68 | 33820.05 | 244.4 | 3846.6 | 90.4 | 57.73 | 14453.55 | 0.64 | 0.87 | 2.74 | 0.89 | 1 | 10
20 | 135 | CONCLUIDO | 4.2721 | 23.41 | 18.94 | 35.51 | 0.39 | 32 | 272.8 | 59.89 | 6 | 15 | 71.91 | 33879.33 | 245.03 | 3846.7 | 90.35 | 57.73 | 14427.87 | 0.64 | 0.87 | 2.75 | 0.9 | 1 | 10
21 | 135 | CONCLUIDO | 4.2839 | 23.34 | 18.92 | 36.62 | 0.41 | 31 | 273.28 | 59.89 | 6.25 | 10 | 72.14 | 33938.7 | 242.96 | 3846.6 | 89.9 | 57.73 | 14204.52 | 0.64 | 0.87 | 2.75 | 0.89 | 1 | 10
22 | 135 | CONCLUIDO | 4.2966 | 23.27 | 18.9 | 37.81 | 0.42 | 30 | 273.76 | 59.89 | 6.5 | 5 | 72.37 | 33998.16 | 240.16 | 3846.66 | 89.12 | 57.73 | 13822.87 | 0.65 | 0.87 | 2.76 | 0.87 | 1 | 10
23 | 135 | CONCLUIDO | 4.2976 | 23.27 | 18.9 | 37.8 | 0.44 | 30 | 274.24 | 59.89 | 6.75 | 0 | 72.61 | 34057.71 | 240.8 | 3846.9 | 88.54 | 57.73 | 13532.44 | 0.65 | 0.87 | 2.77 | 0.86 | 1 | 10
0 | 80 | CONCLUIDO | 3.0513 | 32.77 | 23.97 | 7.16 | 0.11 | 201 | 159.12 | 50.28 | 1 | 199 | 27.84 | 19859.16 | 277.08 | 3848.25 | 255.44 | 57.73 | 96124.24 | 0.23 | 0.69 | 3.01 | 5.93 | 1 | 10
1 | 80 | CONCLUIDO | 3.4086 | 29.34 | 22.31 | 9.17 | 0.14 | 146 | 159.48 | 50.28 | 1.25 | 144 | 27.95 | 19902.91 | 251.04 | 3847.05 | 200.81 | 57.73 | 69084.87 | 0.29 | 0.74 | 2.93 | 4.27 | 1 | 10
2 | 80 | CONCLUIDO | 3.6668 | 27.27 | 21.31 | 11.31 | 0.17 | 113 | 159.83 | 50.28 | 1.5 | 111 | 28.05 | 19946.71 | 233.35 | 3847.18 | 168.28 | 57.73 | 52986.44 | 0.34 | 0.77 | 2.87 | 3.27 | 1 | 10
3 | 80 | CONCLUIDO | 3.857 | 25.93 | 20.67 | 13.63 | 0.19 | 91 | 160.19 | 50.28 | 1.75 | 89 | 28.16 | 19990.53 | 219.49 | 3847.2 | 147.33 | 57.73 | 42620.64 | 0.39 | 0.79 | 2.84 | 2.63 | 1 | 10
4 | 80 | CONCLUIDO | 4 | 25 | 20.23 | 15.97 | 0.22 | 76 | 160.54 | 50.28 | 2 | 74 | 28.26 | 20034.4 | 207.57 | 3846.92 | 133.11 | 57.73 | 35587.17 | 0.43 | 0.81 | 2.8 | 2.19 | 1 | 10
5 | 80 | CONCLUIDO | 4.1199 | 24.27 | 19.89 | 18.64 | 0.25 | 64 | 160.9 | 50.28 | 2.25 | 57 | 28.37 | 20078.3 | 196.19 | 3846.76 | 121.8 | 57.73 | 29992.83 | 0.47 | 0.83 | 2.79 | 1.85 | 1 | 10
6 | 80 | CONCLUIDO | 4.2075 | 23.77 | 19.64 | 21.04 | 0.27 | 56 | 161.26 | 50.28 | 2.5 | 36 | 28.48 | 20122.23 | 187.97 | 3846.75 | 113.06 | 57.73 | 25660.05 | 0.51 | 0.84 | 2.8 | 1.6 | 1 | 10
7 | 80 | CONCLUIDO | 4.2493 | 23.53 | 19.53 | 22.54 | 0.3 | 52 | 161.61 | 50.28 | 2.75 | 19 | 28.58 | 20166.2 | 182.88 | 3846.77 | 109.12 | 57.73 | 23712.34 | 0.53 | 0.84 | 2.8 | 1.5 | 1 | 10
8 | 80 | CONCLUIDO | 4.2692 | 23.42 | 19.49 | 23.39 | 0.33 | 50 | 161.97 | 50.28 | 3 | 6 | 28.69 | 20210.21 | 180.9 | 3847.09 | 107.16 | 57.73 | 22739.78 | 0.54 | 0.84 | 2.82 | 1.45 | 1 | 10
9 | 80 | CONCLUIDO | 4.2672 | 23.43 | 19.5 | 23.4 | 0.35 | 50 | 162.33 | 50.28 | 3.25 | 1 | 28.8 | 20254.26 | 181.68 | 3846.86 | 107.41 | 57.73 | 22867.45 | 0.54 | 0.84 | 2.82 | 1.46 | 1 | 10
10 | 80 | CONCLUIDO | 4.2669 | 23.44 | 19.5 | 23.4 | 0.38 | 50 | 162.68 | 50.28 | 3.5 | 0 | 28.9 | 20298.34 | 181.95 | 3846.78 | 107.51 | 57.73 | 22914.08 | 0.54 | 0.84 | 2.82 | 1.46 | 1 | 10
0 | 115 | CONCLUIDO | 2.3916 | 41.81 | 26.6 | 5.58 | 0.08 | 286 | 222.93 | 56.94 | 1 | 284 | 49.99 | 27728.69 | 393.63 | 3848.33 | 341.71 | 57.73 | 138836.73 | 0.17 | 0.62 | 3.14 | 8.56 | 1 | 10
1 | 115 | CONCLUIDO | 2.8035 | 35.67 | 24.06 | 7.08 | 0.1 | 204 | 223.35 | 56.94 | 1.25 | 202 | 50.15 | 27780.03 | 351.37 | 3847.26 | 258.2 | 57.73 | 97491.84 | 0.22 | 0.68 | 3.02 | 6.02 | 1 | 10
2 | 115 | CONCLUIDO | 3.0998 | 32.26 | 22.66 | 8.61 | 0.12 | 158 | 223.76 | 56.94 | 1.5 | 156 | 50.32 | 27831.42 | 326.69 | 3847.44 | 212.64 | 57.73 | 74943.11 | 0.27 | 0.72 | 2.94 | 4.62 | 1 | 10
3 | 115 | CONCLUIDO | 3.3204 | 30.12 | 21.79 | 10.14 | 0.14 | 129 | 224.18 | 56.94 | 1.75 | 127 | 50.49 | 27882.87 | 309.9 | 3847.24 | 184.49 | 57.73 | 61009.64 | 0.31 | 0.75 | 2.89 | 3.76 | 1 | 10
4 | 115 | CONCLUIDO | 3.5034 | 28.54 | 21.14 | 11.75 | 0.16 | 108 | 224.6 | 56.94 | 2 | 106 | 50.65 | 27934.37 | 296.48 | 3847.17 | 163.22 | 57.73 | 50479.56 | 0.35 | 0.78 | 2.85 | 3.1 | 1 | 10
5 | 115 | CONCLUIDO | 3.6393 | 27.48 | 20.74 | 13.38 | 0.18 | 93 | 225.01 | 56.94 | 2.25 | 91 | 50.82 | 27985.94 | 285.95 | 3847.48 | 149.43 | 57.73 | 43661.59 | 0.39 | 0.79 | 2.84 | 2.7 | 1 | 10
6 | 115 | CONCLUIDO | 3.7645 | 26.56 | 20.35 | 15.07 | 0.2 | 81 | 225.43 | 56.94 | 2.5 | 79 | 50.99 | 28037.57 | 276.3 | 3847.07 | 136.9 | 57.73 | 37453.95 | 0.42 | 0.81 | 2.81 | 2.31 | 1 | 10
7 | 115 | CONCLUIDO | 3.8723 | 25.82 | 20.05 | 16.94 | 0.22 | 71 | 225.85 | 56.94 | 2.75 | 69 | 51.16 | 28089.25 | 267.96 | 3846.8 | 127.11 | 57.73 | 32612.43 | 0.45 | 0.82 | 2.8 | 2.01 | 1 | 10
8 | 115 | CONCLUIDO | 3.9456 | 25.34 | 19.88 | 18.63 | 0.24 | 64 | 226.27 | 56.94 | 3 | 62 | 51.33 | 28140.99 | 260.58 | 3846.71 | 121.56 | 57.73 | 29870.39 | 0.47 | 0.83 | 2.79 | 1.84 | 1 | 10
9 | 115 | CONCLUIDO | 4.0283 | 24.82 | 19.66 | 20.7 | 0.25 | 57 | 226.69 | 56.94 | 3.25 | 55 | 51.5 | 28192.8 | 253.42 | 3846.65 | 114.75 | 57.73 | 26500.39 | 0.5 | 0.84 | 2.77 | 1.63 | 1 | 10
10 | 115 | CONCLUIDO | 4.0874 | 24.47 | 19.52 | 22.53 | 0.27 | 52 | 227.11 | 56.94 | 3.5 | 50 | 51.67 | 28244.66 | 246.64 | 3846.71 | 110.29 | 57.73 | 24294.82 | 0.52 | 0.84 | 2.76 | 1.49 | 1 | 10
11 | 115 | CONCLUIDO | 4.1489 | 24.1 | 19.38 | 24.74 | 0.29 | 47 | 227.53 | 56.94 | 3.75 | 45 | 51.84 | 28296.58 | 239.44 | 3846.57 | 105.18 | 57.73 | 21765.78 | 0.55 | 0.85 | 2.77 | 1.34 | 1 | 10
12 | 115 | CONCLUIDO | 4.2028 | 23.79 | 19.25 | 26.85 | 0.31 | 43 | 227.95 | 56.94 | 4 | 40 | 52.01 | 28348.56 | 232.03 | 3847.07 | 101.23 | 57.73 | 19811.11 | 0.57 | 0.85 | 2.75 | 1.21 | 1 | 10
13 | 115 | CONCLUIDO | 4.2409 | 23.58 | 19.16 | 28.75 | 0.33 | 40 | 228.38 | 56.94 | 4.25 | 30 | 52.18 | 28400.61 | 226 | 3847.09 | 97.92 | 57.73 | 18172.53 | 0.59 | 0.86 | 2.76 | 1.13 | 1 | 10
14 | 115 | CONCLUIDO | 4.2747 | 23.39 | 19.11 | 30.99 | 0.35 | 37 | 228.8 | 56.94 | 4.5 | 20 | 52.36 | 28452.71 | 221.11 | 3846.97 | 95.96 | 57.73 | 17208.41 | 0.6 | 0.86 | 2.77 | 1.07 | 1 | 10
15 | 115 | CONCLUIDO | 4.2889 | 23.32 | 19.07 | 31.79 | 0.37 | 36 | 229.22 | 56.94 | 4.75 | 12 | 52.53 | 28504.87 | 219.16 | 3847.05 | 94.67 | 57.73 | 16565.58 | 0.61 | 0.86 | 2.77 | 1.04 | 1 | 10
16 | 115 | CONCLUIDO | 4.3043 | 23.23 | 19.04 | 32.63 | 0.39 | 35 | 229.65 | 56.94 | 5 | 5 | 52.7 | 28557.1 | 216.45 | 3847.18 | 93.11 | 57.73 | 15790.99 | 0.62 | 0.86 | 2.77 | 1 | 1 | 10
17 | 115 | CONCLUIDO | 4.2974 | 23.27 | 19.07 | 32.7 | 0.41 | 35 | 230.07 | 56.94 | 5.25 | 1 | 52.88 | 28609.38 | 217.49 | 3847.07 | 94 | 57.73 | 16237.73 | 0.61 | 0.86 | 2.79 | 1.04 | 1 | 10
18 | 115 | CONCLUIDO | 4.2968 | 23.27 | 19.08 | 32.7 | 0.42 | 35 | 230.49 | 56.94 | 5.5 | 1 | 53.05 | 28661.73 | 217.78 | 3847.1 | 94.08 | 57.73 | 16274.78 | 0.61 | 0.86 | 2.79 | 1.04 | 1 | 10
19 | 115 | CONCLUIDO | 4.2969 | 23.27 | 19.08 | 32.7 | 0.44 | 35 | 230.92 | 56.94 | 5.75 | 0 | 53.23 | 28714.14 | 218.12 | 3847.11 | 94.05 | 57.73 | 16262.24 | 0.61 | 0.86 | 2.79 | 1.04 | 1 | 10
0 | 35 | CONCLUIDO | 3.9578 | 25.27 | 21.41 | 11.27 | 0.22 | 114 | 80.84 | 35.1 | 1 | 19 | 9.74 | 10204.21 | 133.33 | 3846.78 | 168.11 | 57.73 | 52897.29 | 0.34 | 0.77 | 2.98 | 3.37 | 1 | 10
1 | 35 | CONCLUIDO | 3.9803 | 25.12 | 21.32 | 11.52 | 0.27 | 111 | 81.14 | 35.1 | 1.25 | 1 | 9.79 | 10241.25 | 132.57 | 3847.86 | 163.97 | 57.73 | 50842.65 | 0.35 | 0.77 | 3 | 3.28 | 1 | 10
2 | 35 | CONCLUIDO | 3.9809 | 25.12 | 21.32 | 11.52 | 0.32 | 111 | 81.44 | 35.1 | 1.5 | 0 | 9.84 | 10278.32 | 132.76 | 3847.43 | 163.86 | 57.73 | 50784.22 | 0.35 | 0.77 | 3 | 3.28 | 1 | 10
0 | 50 | CONCLUIDO | 3.7458 | 26.7 | 21.79 | 10.14 | 0.16 | 129 | 107.41 | 41.65 | 1 | 126 | 14.77 | 13481.73 | 177.97 | 3847.43 | 183.9 | 57.73 | 60714.85 | 0.31 | 0.75 | 2.9 | 3.75 | 1 | 10
1 | 50 | CONCLUIDO | 4.0179 | 24.89 | 20.76 | 13.25 | 0.2 | 94 | 107.73 | 41.65 | 1.25 | 69 | 14.83 | 13520.81 | 158.73 | 3847.32 | 149.47 | 57.73 | 43675.93 | 0.39 | 0.79 | 2.87 | 2.72 | 1 | 10
2 | 50 | CONCLUIDO | 4.1239 | 24.25 | 20.41 | 15.12 | 0.24 | 81 | 108.05 | 41.65 | 1.5 | 19 | 14.9 | 13559.91 | 151.05 | 3847.07 | 136.77 | 57.73 | 37393.15 | 0.42 | 0.8 | 2.88 | 2.37 | 1 | 10
3 | 50 | CONCLUIDO | 4.1382 | 24.16 | 20.37 | 15.47 | 0.28 | 79 | 108.37 | 41.65 | 1.75 | 3 | 14.97 | 13599.17 | 149.82 | 3846.97 | 134.63 | 57.73 | 36333.17 | 0.43 | 0.81 | 2.91 | 2.34 | 1 | 10
4 | 50 | CONCLUIDO | 4.1459 | 24.12 | 20.35 | 15.65 | 0.32 | 78 | 108.68 | 41.65 | 2 | 0 | 15.03 | 13638.32 | 149.86 | 3847.25 | 133.85 | 57.73 | 35946.46 | 0.43 | 0.81 | 2.91 | 2.31 | 1 | 10
0 | 25 | CONCLUIDO | 3.7556 | 26.63 | 22.68 | 8.78 | 0.28 | 155 | 61.76 | 28.92 | 1 | 0 | 6.84 | 7851.41 | 119.34 | 3848.12 | 206.46 | 57.73 | 71866.43 | 0.28 | 0.72 | 3.13 | 4.64 | 1 | 10
0 | 85 | CONCLUIDO | 2.9458 | 33.95 | 24.36 | 6.86 | 0.11 | 213 | 167.88 | 51.39 | 1 | 211 | 30.49 | 20939.59 | 293.52 | 3847.37 | 267.91 | 57.73 | 102299.11 | 0.22 | 0.67 | 3.04 | 6.32 | 1 | 10
1 | 85 | CONCLUIDO | 3.3186 | 30.13 | 22.54 | 8.78 | 0.13 | 154 | 168.25 | 51.39 | 1.25 | 152 | 30.6 | 20984.25 | 265.47 | 3847.1 | 208.5 | 57.73 | 72889.45 | 0.28 | 0.73 | 2.94 | 4.5 | 1 | 10
2 | 85 | CONCLUIDO | 3.5877 | 27.87 | 21.47 | 10.82 | 0.16 | 119 | 168.61 | 51.39 | 1.5 | 117 | 30.71 | 21028.94 | 246.38 | 3847.49 | 173.38 | 57.73 | 55504.95 | 0.33 | 0.76 | 2.88 | 3.43 | 1 | 10
3 | 85 | CONCLUIDO | 3.7721 | 26.51 | 20.85 | 12.9 | 0.18 | 97 | 168.97 | 51.39 | 1.75 | 95 | 30.83 | 21073.68 | 232.99 | 3847.11 | 153.08 | 57.73 | 45464.57 | 0.38 | 0.79 | 2.85 | 2.81 | 1 | 10
4 | 85 | CONCLUIDO | 3.9259 | 25.47 | 20.35 | 15.08 | 0.21 | 81 | 169.33 | 51.39 | 2 | 79 | 30.94 | 21118.46 | 221.07 | 3846.84 | 137.37 | 57.73 | 37691.76 | 0.42 | 0.81 | 2.81 | 2.32 | 1 | 10
5 | 85 | CONCLUIDO | 4.0564 | 24.65 | 19.98 | 17.63 | 0.24 | 68 | 169.7 | 51.39 | 2.25 | 66 | 31.05 | 21163.27 | 209.66 | 3846.88 | 125.31 | 57.73 | 31727.23 | 0.46 | 0.82 | 2.78 | 1.94 | 1 | 10
6 | 85 | CONCLUIDO | 4.155 | 24.07 | 19.7 | 20.03 | 0.26 | 59 | 170.06 | 51.39 | 2.5 | 52 | 31.17 | 21208.12 | 200.5 | 3847.04 | 115.86 | 57.73 | 27045.56 | 0.5 | 0.83 | 2.78 | 1.66 | 1 | 10
7 | 85 | CONCLUIDO | 4.226 | 23.66 | 19.53 | 22.53 | 0.29 | 52 | 170.42 | 51.39 | 2.75 | 31 | 31.28 | 21253.01 | 192.08 | 3846.77 | 109.39 | 57.73 | 23844.63 | 0.53 | 0.84 | 2.8 | 1.49 | 1 | 10
8 | 85 | CONCLUIDO | 4.2559 | 23.5 | 19.46 | 23.83 | 0.31 | 49 | 170.79 | 51.39 | 3 | 17 | 31.4 | 21297.94 | 187.21 | 3846.72 | 106.84 | 57.73 | 22584.65 | 0.54 | 0.84 | 2.8 | 1.43 | 1 | 10
9 | 85 | CONCLUIDO | 4.2659 | 23.44 | 19.44 | 24.3 | 0.34 | 48 | 171.15 | 51.39 | 3.25 | 7 | 31.51 | 21342.91 | 186.65 | 3846.86 | 105.82 | 57.73 | 22082.41 | 0.55 | 0.84 | 2.81 | 1.41 | 1 | 10
10 | 85 | CONCLUIDO | 4.2773 | 23.38 | 19.41 | 24.78 | 0.36 | 47 | 171.52 | 51.39 | 3.5 | 1 | 31.63 | 21387.92 | 186.01 | 3846.88 | 104.93 | 57.73 | 21642.56 | 0.55 | 0.85 | 2.81 | 1.38 | 1 | 10
11 | 85 | CONCLUIDO | 4.276 | 23.39 | 19.42 | 24.79 | 0.39 | 47 | 171.88 | 51.39 | 3.75 | 0 | 31.74 | 21432.96 | 186.36 | 3846.68 | 104.79 | 57.73 | 21573.39 | 0.55 | 0.85 | 2.82 | 1.38 | 1 | 10
0 | 20 | CONCLUIDO | 3.5815 | 27.92 | 23.81 | 7.4 | 0.34 | 193 | 51.33 | 24.83 | 1 | 0 | 5.51 | 6564.78 | 111.59 | 3847.79 | 242.14 | 57.73 | 89514.32 | 0.24 | 0.69 | 3.23 | 5.78 | 1 | 10
0 | 120 | CONCLUIDO | 2.3081 | 43.33 | 27 | 5.42 | 0.08 | 299 | 232.68 | 57.72 | 1 | 297 | 53.95 | 28931.02 | 411.6 | 3848.25 | 355.17 | 57.73 | 145501.51 | 0.16 | 0.61 | 3.15 | 8.95 | 1 | 10
1 | 120 | CONCLUIDO | 2.7201 | 36.76 | 24.35 | 6.86 | 0.1 | 213 | 233.1 | 57.72 | 1.25 | 211 | 54.13 | 28983.75 | 366.74 | 3847.55 | 267.73 | 57.73 | 102208.63 | 0.22 | 0.67 | 3.04 | 6.31 | 1 | 10
2 | 120 | CONCLUIDO | 3.0211 | 33.1 | 22.88 | 8.32 | 0.11 | 165 | 233.53 | 57.72 | 1.5 | 163 | 54.31 | 29036.54 | 340.45 | 3847.43 | 219.47 | 57.73 | 78323.11 | 0.26 | 0.72 | 2.95 | 4.83 | 1 | 10
3 | 120 | CONCLUIDO | 3.2512 | 30.76 | 21.94 | 9.83 | 0.13 | 134 | 233.96 | 57.72 | 1.75 | 132 | 54.49 | 29089.39 | 322.67 | 3847.45 | 189.15 | 57.73 | 63314.56 | 0.31 | 0.75 | 2.9 | 3.9 | 1 | 10
4 | 120 | CONCLUIDO | 3.4381 | 29.09 | 21.27 | 11.4 | 0.15 | 112 | 234.39 | 57.72 | 2 | 110 | 54.67 | 29142.31 | 308.55 | 3847.65 | 167.28 | 57.73 | 52492.14 | 0.35 | 0.77 | 2.86 | 3.23 | 1 | 10
5 | 120 | CONCLUIDO | 3.585 | 27.89 | 20.81 | 13.01 | 0.17 | 96 | 234.82 | 57.72 | 2.25 | 94 | 54.85 | 29195.29 | 297.43 | 3847.27 | 152.08 | 57.73 | 44969.03 | 0.38 | 0.79 | 2.84 | 2.77 | 1 | 10
6 | 120 | CONCLUIDO | 3.7046 | 26.99 | 20.46 | 14.61 | 0.19 | 84 | 235.25 | 57.72 | 2.5 | 82 | 55.03 | 29248.33 | 288.65 | 3846.95 | 140.35 | 57.73 | 39165.85 | 0.41 | 0.8 | 2.83 | 2.42 | 1 | 10
7 | 120 | CONCLUIDO | 3.8141 | 26.22 | 20.14 | 16.33 | 0.21 | 74 | 235.68 | 57.72 | 2.75 | 72 | 55.21 | 29301.44 | 279.96 | 3847.25 | 130.05 | 57.73 | 34063.8 | 0.44 | 0.82 | 2.8 | 2.1 | 1 | 10
8 | 120 | CONCLUIDO | 3.8874 | 25.72 | 19.96 | 17.88 | 0.23 | 67 | 236.11 | 57.72 | 3 | 65 | 55.39 | 29354.61 | 273.15 | 3847.04 | 124.39 | 57.73 | 31272.26 | 0.46 | 0.82 | 2.79 | 1.93 | 1 | 10
9 | 120 | CONCLUIDO | 3.9721 | 25.18 | 19.73 | 19.73 | 0.24 | 60 | 236.54 | 57.72 | 3.25 | 58 | 55.57 | 29407.85 | 265.09 | 3847.07 | 116.78 | 57.73 | 27498.67 | 0.49 | 0.83 | 2.78 | 1.7 | 1 | 10
10 | 120 | CONCLUIDO | 4.0437 | 24.73 | 19.56 | 21.73 | 0.26 | 54 | 236.98 | 57.72 | 3.5 | 52 | 55.75 | 29461.15 | 258.46 | 3846.63 | 111.61 | 57.73 | 24948.43 | 0.52 | 0.84 | 2.77 | 1.52 | 1 | 10
11 | 120 | CONCLUIDO | 4.1061 | 24.35 | 19.41 | 23.77 | 0.28 | 49 | 237.41 | 57.72 | 3.75 | 47 | 55.93 | 29514.51 | 250.93 | 3846.67 | 106.9 | 57.73 | 22617.42 | 0.54 | 0.85 | 2.75 | 1.38 | 1 | 10
12 | 120 | CONCLUIDO | 4.1564 | 24.06 | 19.3 | 25.73 | 0.3 | 45 | 237.84 | 57.72 | 4 | 43 | 56.12 | 29567.95 | 244.93 | 3846.75 | 102.81 | 57.73 | 20589.45 | 0.56 | 0.85 | 2.75 | 1.26 | 1 | 10
13 | 120 | CONCLUIDO | 4.197 | 23.83 | 19.2 | 27.43 | 0.32 | 42 | 238.28 | 57.72 | 4.25 | 40 | 56.3 | 29621.44 | 238.49 | 3846.65 | 99.89 | 57.73 | 19147.69 | 0.58 | 0.85 | 2.75 | 1.17 | 1 | 10
14 | 120 | CONCLUIDO | 4.2469 | 23.55 | 19.11 | 30.17 | 0.34 | 38 | 238.71 | 57.72 | 4.5 | 32 | 56.49 | 29675.01 | 231.42 | 3846.58 | 96.42 | 57.73 | 17432.23 | 0.6 | 0.86 | 2.75 | 1.07 | 1 | 10
15 | 120 | CONCLUIDO | 4.2563 | 23.49 | 19.1 | 30.97 | 0.35 | 37 | 239.14 | 57.72 | 4.75 | 23 | 56.67 | 29728.63 | 230.42 | 3846.85 | 95.93 | 57.73 | 17192.51 | 0.6 | 0.86 | 2.76 | 1.06 | 1 | 10
16 | 120 | CONCLUIDO | 4.2818 | 23.35 | 19.05 | 32.66 | 0.37 | 35 | 239.58 | 57.72 | 5 | 15 | 56.86 | 29782.33 | 227.27 | 3846.52 | 94.09 | 57.73 | 16283.21 | 0.61 | 0.86 | 2.76 | 1.02 | 1 | 10
17 | 120 | CONCLUIDO | 4.2937 | 23.29 | 19.03 | 33.59 | 0.39 | 34 | 240.02 | 57.72 | 5.25 | 6 | 57.04 | 29836.09 | 225.03 | 3846.81 | 93.08 | 57.73 | 15783.04 | 0.62 | 0.86 | 2.77 | 0.99 | 1 | 10
18 | 120 | CONCLUIDO | 4.2939 | 23.29 | 19.03 | 33.58 | 0.41 | 34 | 240.45 | 57.72 | 5.5 | 4 | 57.23 | 29890.04 | 224.45 | 3846.74 | 93.02 | 57.73 | 15751.1 | 0.62 | 0.86 | 2.77 | 0.99 | 1 | 10
19 | 120 | CONCLUIDO | 4.2912 | 23.3 | 19.05 | 33.61 | 0.42 | 34 | 240.89 | 57.72 | 5.75 | 3 | 57.42 | 29943.94 | 223.73 | 3846.73 | 93.46 | 57.73 | 15970.03 | 0.62 | 0.86 | 2.77 | 1.01 | 1 | 10
20 | 120 | CONCLUIDO | 4.2919 | 23.3 | 19.04 | 33.6 | 0.44 | 34 | 241.33 | 57.72 | 6 | 0 | 57.6 | 29997.9 | 224.22 | 3846.64 | 93.26 | 57.73 | 15871.98 | 0.62 | 0.86 | 2.77 | 1.01 | 1 | 10
0 | 145 | CONCLUIDO | 1.9003 | 52.62 | 29.46 | 4.71 | 0.06 | 375 | 285.18 | 61.2 | 1 | 373 | 77.98 | 35406.83 | 515.36 | 3848.97 | 435.53 | 57.73 | 185299.76 | 0.13 | 0.56 | 3.3 | 11.42 | 1 | 10
1 | 145 | CONCLUIDO | 2.3397 | 42.74 | 25.78 | 5.95 | 0.08 | 260 | 285.68 | 61.2 | 1.25 | 258 | 78.24 | 35468.6 | 447.18 | 3848.03 | 314.58 | 57.73 | 125398.7 | 0.18 | 0.64 | 3.1 | 7.74 | 1 | 10
2 | 145 | CONCLUIDO | 2.6617 | 37.57 | 23.9 | 7.21 | 0.09 | 199 | 286.19 | 61.2 | 1.5 | 197 | 78.49 | 35530.47 | 411.16 | 3847.66 | 253.15 | 57.73 | 94992.36 | 0.23 | 0.69 | 3 | 5.86 | 1 | 10
3 | 145 | CONCLUIDO | 2.9101 | 34.36 | 22.74 | 8.47 | 0.11 | 161 | 286.69 | 61.2 | 1.75 | 159 | 78.74 | 35592.57 | 387.9 | 3847.44 | 214.97 | 57.73 | 76089.2 | 0.27 | 0.72 | 2.94 | 4.7 | 1 | 10
4 | 145 | CONCLUIDO | 3.1054 | 32.2 | 21.98 | 9.77 | 0.12 | 135 | 287.19 | 61.2 | 2 | 133 | 78.99 | 35654.65 | 371.88 | 3847.29 | 189.76 | 57.73 | 63614.06 | 0.3 | 0.75 | 2.92 | 3.94 | 1 | 10
5 | 145 | CONCLUIDO | 3.2703 | 30.58 | 21.38 | 11.06 | 0.14 | 116 | 287.7 | 61.2 | 2.25 | 114 | 79.25 | 35716.83 | 358.41 | 3847.15 | 170.97 | 57.73 | 54318.09 | 0.34 | 0.77 | 2.86 | 3.34 | 1 | 10
6 | 145 | CONCLUIDO | 3.4114 | 29.31 | 20.92 | 12.43 | 0.15 | 101 | 288.2 | 61.2 | 2.5 | 99 | 79.5 | 35779.11 | 347.64 | 3847.58 | 155.58 | 57.73 | 46695.1 | 0.37 | 0.78 | 2.85 | 2.88 | 1 | 10
7 | 145 | CONCLUIDO | 3.5194 | 28.41 | 20.61 | 13.74 | 0.17 | 90 | 288.71 | 61.2 | 2.75 | 88 | 79.76 | 35841.5 | 339.47 | 3847.24 | 145.73 | 57.73 | 41825.05 | 0.4 | 0.8 | 2.83 | 2.58 | 1 | 10
8 | 145 | CONCLUIDO | 3.6153 | 27.66 | 20.35 | 15.07 | 0.18 | 81 | 289.21 | 61.2 | 3 | 79 | 80.02 | 35903.99 | 331.78 | 3847.16 | 136.98 | 57.73 | 37497.83 | 0.42 | 0.81 | 2.81 | 2.31 | 1 | 10
9 | 145 | CONCLUIDO | 3.7009 | 27.02 | 20.14 | 16.55 | 0.2 | 73 | 289.72 | 61.2 | 3.25 | 71 | 80.27 | 35966.59 | 325.42 | 3846.71 | 129.93 | 57.73 | 34013.14 | 0.44 | 0.82 | 2.81 | 2.1 | 1 | 10
10 | 145 | CONCLUIDO | 3.7713 | 26.52 | 19.96 | 17.87 | 0.21 | 67 | 290.23 | 61.2 | 3.5 | 65 | 80.53 | 36029.29 | 319.23 | 3847.36 | 124.35 | 57.73 | 31253.51 | 0.46 | 0.82 | 2.79 | 1.92 | 1 | 10
11 | 145 | CONCLUIDO | 3.8465 | 26 | 19.76 | 19.44 | 0.23 | 61 | 290.74 | 61.2 | 3.75 | 59 | 80.79 | 36092.1 | 312.67 | 3846.62 | 117.92 | 57.73 | 28066.03 | 0.49 | 0.83 | 2.78 | 1.72 | 1 | 10
12 | 145 | CONCLUIDO | 3.909 | 25.58 | 19.61 | 21.02 | 0.24 | 56 | 291.25 | 61.2 | 4 | 54 | 81.05 | 36155.02 | 306.91 | 3846.73 | 113.18 | 57.73 | 25722.78 | 0.51 | 0.84 | 2.77 | 1.58 | 1 | 10
13 | 145 | CONCLUIDO | 3.9589 | 25.26 | 19.51 | 22.51 | 0.26 | 52 | 291.76 | 61.2 | 4.25 | 50 | 81.31 | 36218.04 | 301.53 | 3846.87 | 109.46 | 57.73 | 23881.97 | 0.53 | 0.84 | 2.77 | 1.47 | 1 | 10
14 | 145 | CONCLUIDO | 3.9995 | 25 | 19.41 | 23.77 | 0.27 | 49 | 292.27 | 61.2 | 4.5 | 47 | 81.57 | 36281.16 | 297 | 3846.67 | 106.74 | 57.73 | 22536.55 | 0.54 | 0.85 | 2.76 | 1.38 | 1 | 10
15 | 145 | CONCLUIDO | 4.053 | 24.67 | 19.3 | 25.73 | 0.29 | 45 | 292.79 | 61.2 | 4.75 | 43 | 81.84 | 36344.4 | 290.94 | 3846.63 | 102.9 | 57.73 | 20634.83 | 0.56 | 0.85 | 2.75 | 1.26 | 1 | 10
16 | 145 | CONCLUIDO | 4.0777 | 24.52 | 19.26 | 26.87 | 0.3 | 43 | 293.3 | 61.2 | 5 | 41 | 82.1 | 36407.75 | 288.19 | 3846.69 | 101.17 | 57.73 | 19780.42 | 0.57 | 0.85 | 2.76 | 1.22 | 1 | 10
17 | 145 | CONCLUIDO | 4.1192 | 24.28 | 19.17 | 28.76 | 0.32 | 40 | 293.81 | 61.2 | 5.25 | 38 | 82.36 | 36471.2 | 280.93 | 3846.76 | 98.72 | 57.73 | 18573.1 | 0.58 | 0.86 | 2.75 | 1.13 | 1 | 10
18 | 145 | CONCLUIDO | 4.1616 | 24.03 | 19.09 | 30.95 | 0.33 | 37 | 294.33 | 61.2 | 5.5 | 35 | 82.63 | 36534.76 | 276.4 | 3846.82 | 96.11 | 57.73 | 17280.28 | 0.6 | 0.86 | 2.74 | 1.05 | 1 | 10
19 | 145 | CONCLUIDO | 4.1939 | 23.84 | 19.01 | 32.59 | 0.35 | 35 | 294.84 | 61.2 | 5.75 | 33 | 82.9 | 36598.44 | 272.65 | 3846.66 | 93.39 | 57.73 | 15930.98 | 0.62 | 0.86 | 2.74 | 0.97 | 1 | 10
20 | 145 | CONCLUIDO | 4.2242 | 23.67 | 18.95 | 34.45 | 0.36 | 33 | 295.36 | 61.2 | 6 | 31 | 83.16 | 36662.22 | 267.11 | 3846.61 | 91.27 | 57.73 | 14879.39 | 0.63 | 0.87 | 2.73 | 0.91 | 1 | 10
21 | 145 | CONCLUIDO | 4.2374 | 23.6 | 18.93 | 35.49 | 0.38 | 32 | 295.88 | 61.2 | 6.25 | 25 | 83.43 | 36726.12 | 265.17 | 3846.82 | 90.34 | 57.73 | 14418.66 | 0.64 | 0.87 | 2.74 | 0.89 | 1 | 10
22 | 145 | CONCLUIDO | 4.2618 | 23.46 | 18.9 | 37.8 | 0.39 | 30 | 296.4 | 61.2 | 6.5 | 17 | 83.7 | 36790.13 | 258.57 | 3846.55 | 89.58 | 57.73 | 14053.23 | 0.64 | 0.87 | 2.74 | 0.86 | 1 | 10
23 | 145 | CONCLUIDO | 4.2791 | 23.37 | 18.86 | 39.02 | 0.4 | 29 | 296.92 | 61.2 | 6.75 | 16 | 83.97 | 36854.25 | 258.07 | 3846.76 | 87.87 | 57.73 | 13200.63 | 0.66 | 0.87 | 2.75 | 0.82 | 1 | 10
24 | 145 | CONCLUIDO | 4.2722 | 23.41 | 18.89 | 39.09 | 0.42 | 29 | 297.44 | 61.2 | 7 | 9 | 84.24 | 36918.48 | 255.48 | 3846.57 | 88.77 | 57.73 | 13651.55 | 0.65 | 0.87 | 2.76 | 0.86 | 1 | 10
25 | 145 | CONCLUIDO | 4.2925 | 23.3 | 18.84 | 40.37 | 0.43 | 28 | 297.96 | 61.2 | 7.25 | 5 | 84.51 | 36982.83 | 254.1 | 3846.59 | 87.03 | 57.73 | 12786.37 | 0.66 | 0.87 | 2.75 | 0.8 | 1 | 10
26 | 145 | CONCLUIDO | 4.29 | 23.31 | 18.85 | 40.4 | 0.45 | 28 | 298.48 | 61.2 | 7.5 | 3 | 84.79 | 37047.29 | 254.45 | 3846.52 | 87.22 | 57.73 | 12878.83 | 0.66 | 0.87 | 2.76 | 0.82 | 1 | 10
27 | 145 | CONCLUIDO | 4.2893 | 23.31 | 18.86 | 40.41 | 0.46 | 28 | 299.01 | 61.2 | 7.75 | 1 | 85.06 | 37111.87 | 254.62 | 3846.58 | 87.2 | 57.73 | 12871.5 | 0.66 | 0.87 | 2.76 | 0.82 | 1 | 10
28 | 145 | CONCLUIDO | 4.2889 | 23.32 | 18.86 | 40.41 | 0.48 | 28 | 299.53 | 61.2 | 8 | 0 | 85.33 | 37176.68 | 255.01 | 3846.58 | 87.22 | 57.73 | 12883.5 | 0.66 | 0.87 | 2.77 | 0.82 | 1 | 10
0 | 65 | CONCLUIDO | 3.3787 | 29.6 | 22.9 | 8.28 | 0.13 | 166 | 133.21 | 46.47 | 1 | 164 | 20.75 | 16663.42 | 228.97 | 3847.6 | 220.79 | 57.73 | 78976.31 | 0.26 | 0.72 | 2.94 | 4.86 | 1 | 10
1 | 65 | CONCLUIDO | 3.7104 | 26.95 | 21.5 | 10.75 | 0.17 | 120 | 133.55 | 46.47 | 1.25 | 118 | 20.83 | 16704.7 | 206.75 | 3846.98 | 174.78 | 57.73 | 56199.62 | 0.33 | 0.76 | 2.88 | 3.47 | 1 | 10
2 | 65 | CONCLUIDO | 3.9432 | 25.36 | 20.68 | 13.48 | 0.2 | 92 | 133.88 | 46.47 | 1.5 | 90 | 20.91 | 16746.01 | 190.07 | 3846.94 | 147.94 | 57.73 | 42920.6 | 0.39 | 0.79 | 2.83 | 2.64 | 1 | 10
3 | 65 | CONCLUIDO | 4.1088 | 24.34 | 20.14 | 16.33 | 0.23 | 74 | 134.22 | 46.47 | 1.75 | 63 | 21 | 16787.35 | 176.79 | 3846.88 | 130.07 | 57.73 | 34077.27 | 0.44 | 0.82 | 2.81 | 2.11 | 1 | 10
4 | 65 | CONCLUIDO | 4.1903 | 23.86 | 19.91 | 18.38 | 0.26 | 65 | 134.55 | 46.47 | 2 | 26 | 21.09 | 16828.84 | 169.13 | 3846.84 | 121.49 | 57.73 | 29832.75 | 0.48 | 0.82 | 2.83 | 1.88 | 1 | 10
5 | 65 | CONCLUIDO | 4.2192 | 23.7 | 19.86 | 19.53 | 0.29 | 61 | 134.89 | 46.47 | 2.25 | 7 | 21.17 | 16870.25 | 165.78 | 3846.98 | 118.67 | 57.73 | 28442.45 | 0.49 | 0.83 | 2.86 | 1.82 | 1 | 10
6 | 65 | CONCLUIDO | 4.2212 | 23.69 | 19.85 | 19.52 | 0.33 | 61 | 135.22 | 46.47 | 2.5 | 2 | 21.26 | 16911.68 | 166.13 | 3847.06 | 118.47 | 57.73 | 28338.86 | 0.49 | 0.83 | 2.85 | 1.81 | 1 | 10
7 | 65 | CONCLUIDO | 4.2224 | 23.68 | 19.84 | 19.52 | 0.36 | 61 | 135.56 | 46.47 | 2.75 | 0 | 21.34 | 16953.14 | 165.63 | 3846.97 | 117.82 | 57.73 | 28018.41 | 0.49 | 0.83 | 2.86 | 1.8 | 1 | 10
0 | 130 | CONCLUIDO | 2.137 | 46.79 | 27.95 | 5.11 | 0.07 | 328 | 252.85 | 59.19 | 1 | 326 | 62.65 | 31418.63 | 451.04 | 3848.75 | 386.28 | 57.73 | 160908.99 | 0.15 | 0.59 | 3.21 | 9.91 | 1 | 10
1 | 130 | CONCLUIDO | 2.5642 | 39 | 24.9 | 6.47 | 0.09 | 231 | 253.3 | 59.19 | 1.25 | 229 | 62.86 | 31474.5 | 397.67 | 3847.41 | 285.45 | 57.73 | 110982.3 | 0.2 | 0.66 | 3.07 | 6.86 | 1 | 10
2 | 130 | CONCLUIDO | 2.8768 | 34.76 | 23.25 | 7.84 | 0.11 | 178 | 253.75 | 59.19 | 1.5 | 176 | 63.06 | 31530.44 | 367.46 | 3847.61 | 232.2 | 57.73 | 84621.5 | 0.25 | 0.71 | 2.96 | 5.21 | 1 | 10
3 | 130 | CONCLUIDO | 3.1189 | 32.06 | 22.22 | 9.26 | 0.12 | 144 | 254.21 | 59.19 | 1.75 | 142 | 63.26 | 31586.46 | 347.46 | 3847.62 | 197.83 | 57.73 | 67605.18 | 0.29 | 0.74 | 2.92 | 4.18 | 1 | 10
4 | 130 | CONCLUIDO | 3.3036 | 30.27 | 21.55 | 10.69 | 0.14 | 121 | 254.66 | 59.19 | 2 | 119 | 63.47 | 31642.55 | 333.25 | 3847.43 | 176.39 | 57.73 | 57000.3 | 0.33 | 0.76 | 2.87 | 3.51 | 1 | 10
5 | 130 | CONCLUIDO | 3.4546 | 28.95 | 21.06 | 12.15 | 0.16 | 104 | 255.12 | 59.19 | 2.25 | 102 | 63.67 | 31698.72 | 321.71 | 3847.04 | 160.21 | 57.73 | 48994.35 | 0.36 | 0.78 | 2.85 | 3.02 | 1 | 10
6 | 130 | CONCLUIDO | 3.5809 | 27.93 | 20.67 | 13.63 | 0.17 | 91 | 255.57 | 59.19 | 2.5 | 89 | 63.88 | 31754.97 | 312.3 | 3846.86 | 147.58 | 57.73 | 42747.01 | 0.39 | 0.79 | 2.83 | 2.63 | 1 | 10
7 | 130 | CONCLUIDO | 3.6986 | 27.04 | 20.32 | 15.24 | 0.19 | 80 | 256.03 | 59.19 | 2.75 | 78 | 64.09 | 31811.29 | 302.92 | 3847.13 | 136.13 | 57.73 | 37076.1 | 0.42 | 0.81 | 2.81 | 2.28 | 1 | 10
8 | 130 | CONCLUIDO | 3.7828 | 26.44 | 20.11 | 16.76 | 0.21 | 72 | 256.49 | 59.19 | 3 | 70 | 64.29 | 31867.69 | 296.59 | 3847.02 | 129.43 | 57.73 | 33765.19 | 0.45 | 0.82 | 2.79 | 2.07 | 1 | 10
9 | 130 | CONCLUIDO | 3.8663 | 25.86 | 19.88 | 18.35 | 0.23 | 65 | 256.95 | 59.19 | 3.25 | 63 | 64.5 | 31924.29 | 289.09 | 3846.67 | 121.91 | 57.73 | 30040.15 | 0.47 | 0.83 | 2.79 | 1.84 | 1 | 10
10 | 130 | CONCLUIDO | 3.9364 | 25.4 | 19.71 | 20.05 | 0.24 | 59 | 257.41 | 59.19 | 3.5 | 57 | 64.71 | 31980.84 | 282.82 | 3846.98 | 116.73 | 57.73 | 27480.51 | 0.49 | 0.83 | 2.77 | 1.68 | 1 | 10
11 | 130 | CONCLUIDO | 3.9974 | 25.02 | 19.57 | 21.75 | 0.26 | 54 | 257.86 | 59.19 | 3.75 | 52 | 64.92 | 32037.48 | 276.85 | 3847.09 | 111.76 | 57.73 | 25022.16 | 0.52 | 0.84 | 2.77 | 1.53 | 1 | 10
12 | 130 | CONCLUIDO | 4.0481 | 24.7 | 19.45 | 23.34 | 0.28 | 50 | 258.32 | 59.19 | 4 | 48 | 65.13 | 32094.19 | 270.72 | 3846.73 | 108.03 | 57.73 | 23175.31 | 0.53 | 0.84 | 2.76 | 1.42 | 1 | 10
13 | 130 | CONCLUIDO | 4.0994 | 24.39 | 19.34 | 25.23 | 0.29 | 46 | 258.78 | 59.19 | 4.25 | 44 | 65.34 | 32150.98 | 264.51 | 3846.57 | 104.03 | 57.73 | 21196.19 | 0.55 | 0.85 | 2.76 | 1.3 | 1 | 10
14 | 130 | CONCLUIDO | 4.1385 | 24.16 | 19.26 | 26.87 | 0.31 | 43 | 259.25 | 59.19 | 4.5 | 41 | 65.55 | 32207.85 | 260.68 | 3846.92 | 101.34 | 57.73 | 19865.38 | 0.57 | 0.85 | 2.76 | 1.22 | 1 | 10
15 | 130 | CONCLUIDO | 4.1833 | 23.9 | 19.14 | 28.72 | 0.33 | 40 | 259.71 | 59.19 | 4.75 | 38 | 65.76 | 32264.79 | 253.32 | 3846.62 | 97.89 | 57.73 | 18156.72 | 0.59 | 0.86 | 2.74 | 1.11 | 1 | 10
16 | 130 | CONCLUIDO | 4.2212 | 23.69 | 19.08 | 30.93 | 0.34 | 37 | 260.17 | 59.19 | 5 | 34 | 65.98 | 32321.82 | 249.5 | 3846.91 | 95.87 | 57.73 | 17163.09 | 0.6 | 0.86 | 2.73 | 1.04 | 1 | 10
17 | 130 | CONCLUIDO | 4.2478 | 23.54 | 19.03 | 32.61 | 0.36 | 35 | 260.63 | 59.19 | 5.25 | 26 | 66.19 | 32378.93 | 244.84 | 3846.61 | 93.66 | 57.73 | 16066.03 | 0.62 | 0.86 | 2.75 | 0.99 | 1 | 10
18 | 130 | CONCLUIDO | 4.2752 | 23.39 | 18.97 | 34.49 | 0.37 | 33 | 261.1 | 59.19 | 5.5 | 19 | 66.4 | 32436.11 | 239.43 | 3846.6 | 91.6 | 57.73 | 15048.47 | 0.63 | 0.87 | 2.75 | 0.94 | 1 | 10
19 | 130 | CONCLUIDO | 4.2896 | 23.31 | 18.94 | 35.52 | 0.39 | 32 | 261.56 | 59.19 | 5.75 | 12 | 66.62 | 32493.38 | 235.81 | 3846.74 | 90.43 | 57.73 | 14465.31 | 0.64 | 0.87 | 2.76 | 0.91 | 1 | 10
20 | 130 | CONCLUIDO | 4.2994 | 23.26 | 18.94 | 36.65 | 0.41 | 31 | 262.03 | 59.19 | 6 | 7 | 66.83 | 32550.72 | 234.95 | 3846.63 | 90.18 | 57.73 | 14343.97 | 0.64 | 0.87 | 2.76 | 0.9 | 1 | 10
21 | 130 | CONCLUIDO | 4.3016 | 23.25 | 18.93 | 36.63 | 0.42 | 31 | 262.49 | 59.19 | 6.25 | 1 | 67.05 | 32608.15 | 234.13 | 3846.63 | 89.44 | 57.73 | 13976.84 | 0.65 | 0.87 | 2.77 | 0.89 | 1 | 10
22 | 130 | CONCLUIDO | 4.3026 | 23.24 | 18.92 | 36.62 | 0.44 | 31 | 262.96 | 59.19 | 6.5 | 0 | 67.26 | 32665.66 | 234.51 | 3846.63 | 89.18 | 57.73 | 13845.12 | 0.65 | 0.87 | 2.77 | 0.89 | 1 | 10
0 | 75 | CONCLUIDO | 3.1606 | 31.64 | 23.59 | 7.49 | 0.12 | 189 | 150.44 | 49.1 | 1 | 187 | 25.34 | 18787.76 | 260.79 | 3847.77 | 242.81 | 57.73 | 89872.25 | 0.24 | 0.7 | 2.99 | 5.55 | 1 | 10
1 | 75 | CONCLUIDO | 3.5014 | 28.56 | 22.07 | 9.59 | 0.15 | 138 | 150.78 | 49.1 | 1.25 | 136 | 25.44 | 18830.65 | 237.27 | 3847.47 | 192.97 | 57.73 | 65208 | 0.3 | 0.74 | 2.91 | 4.03 | 1 | 10
2 | 75 | CONCLUIDO | 3.7596 | 26.6 | 21.08 | 11.93 | 0.18 | 106 | 151.13 | 49.1 | 1.5 | 104 | 25.54 | 18873.58 | 219.09 | 3847.11 | 161.08 | 57.73 | 49419.42 | 0.36 | 0.78 | 2.85 | 3.05 | 1 | 10
3 | 75 | CONCLUIDO | 3.9324 | 25.43 | 20.53 | 14.32 | 0.2 | 86 | 151.48 | 49.1 | 1.75 | 84 | 25.64 | 18916.54 | 205.9 | 3847.06 | 142.79 | 57.73 | 40374.81 | 0.4 | 0.8 | 2.82 | 2.49 | 1 | 10
4 | 75 | CONCLUIDO | 4.0947 | 24.42 | 20.01 | 17.15 | 0.23 | 70 | 151.83 | 49.1 | 2 | 67 | 25.73 | 18959.54 | 191.67 | 3846.88 | 126.11 | 57.73 | 32113.68 | 0.46 | 0.82 | 2.79 | 1.97 | 1 | 10
5 | 75 | CONCLUIDO | 4.1769 | 23.94 | 19.8 | 19.48 | 0.26 | 61 | 152.18 | 49.1 | 2.25 | 43 | 25.83 | 19002.56 | 183.62 | 3846.6 | 118.42 | 57.73 | 28313.99 | 0.49 | 0.83 | 2.81 | 1.76 | 1 | 10
6 | 75 | CONCLUIDO | 4.2303 | 23.64 | 19.65 | 21.06 | 0.29 | 56 | 152.53 | 49.1 | 2.5 | 19 | 25.93 | 19045.63 | 177.77 | 3847.79 | 112.87 | 57.73 | 25567.02 | 0.51 | 0.84 | 2.81 | 1.61 | 1 | 10
7 | 75 | CONCLUIDO | 4.2594 | 23.48 | 19.58 | 22.17 | 0.32 | 53 | 152.88 | 49.1 | 2.75 | 7 | 26.03 | 19088.72 | 175.25 | 3847.26 | 110.46 | 57.73 | 24377.9 | 0.52 | 0.84 | 2.81 | 1.54 | 1 | 10
8 | 75 | CONCLUIDO | 4.255 | 23.5 | 19.61 | 22.2 | 0.35 | 53 | 153.23 | 49.1 | 3 | 0 | 26.13 | 19131.85 | 176.1 | 3847.11 | 110.69 | 57.73 | 24488.96 | 0.52 | 0.84 | 2.83 | 1.57 | 1 | 10
0 | 95 | CONCLUIDO | 2.7548 | 36.3 | 25.05 | 6.37 | 0.1 | 236 | 185.69 | 53.44 | 1 | 234 | 36.26 | 23136.14 | 325.29 | 3848.28 | 290.55 | 57.73 | 113507.82 | 0.2 | 0.66 | 3.07 | 7 | 1 | 10
1 | 95 | CONCLUIDO | 3.1324 | 31.92 | 23.09 | 8.1 | 0.12 | 171 | 186.07 | 53.44 | 1.25 | 169 | 36.39 | 23182.76 | 294.4 | 3847.94 | 226.11 | 57.73 | 81612.15 | 0.26 | 0.71 | 2.98 | 5.05 | 1 | 10
2 | 95 | CONCLUIDO | 3.4187 | 29.25 | 21.87 | 9.94 | 0.14 | 132 | 186.45 | 53.44 | 1.5 | 130 | 36.51 | 23229.42 | 273.22 | 3846.94 | 186.67 | 57.73 | 62085.49 | 0.31 | 0.75 | 2.89 | 3.83 | 1 | 10
3 | 95 | CONCLUIDO | 3.619 | 27.63 | 21.14 | 11.75 | 0.17 | 108 | 186.83 | 53.44 | 1.75 | 106 | 36.64 | 23276.13 | 258.87 | 3847.25 | 163.34 | 57.73 | 50539.19 | 0.35 | 0.78 | 2.85 | 3.1 | 1 | 10
4 | 95 | CONCLUIDO | 3.7832 | 26.43 | 20.61 | 13.74 | 0.19 | 90 | 187.21 | 53.44 | 2 | 88 | 36.77 | 23322.88 | 247.09 | 3846.78 | 145.78 | 57.73 | 41849.75 | 0.4 | 0.8 | 2.83 | 2.58 | 1 | 10
5 | 95 | CONCLUIDO | 3.9057 | 25.6 | 20.27 | 15.79 | 0.21 | 77 | 187.59 | 53.44 | 2.25 | 75 | 36.9 | 23369.68 | 237.16 | 3846.85 | 134.06 | 57.73 | 36055.86 | 0.43 | 0.81 | 2.82 | 2.23 | 1 | 10
6 | 95 | CONCLUIDO | 4.0105 | 24.93 | 19.97 | 17.89 | 0.24 | 67 | 187.97 | 53.44 | 2.5 | 65 | 37.03 | 23416.52 | 227.88 | 3846.78 | 124.55 | 57.73 | 31349.61 | 0.46 | 0.82 | 2.8 | 1.94 | 1 | 10
7 | 95 | CONCLUIDO | 4.113 | 24.31 | 19.69 | 20.36 | 0.26 | 58 | 188.35 | 53.44 | 2.75 | 56 | 37.16 | 23463.4 | 218.03 | 3846.62 | 115.48 | 57.73 | 26859.76 | 0.5 | 0.83 | 2.78 | 1.65 | 1 | 10
8 | 95 | CONCLUIDO | 4.191 | 23.86 | 19.49 | 22.93 | 0.28 | 51 | 188.73 | 53.44 | 3 | 45 | 37.29 | 23510.33 | 208.53 | 3846.67 | 109.04 | 57.73 | 23677.18 | 0.53 | 0.84 | 2.77 | 1.46 | 1 | 10
9 | 95 | CONCLUIDO | 4.2385 | 23.59 | 19.38 | 24.73 | 0.3 | 47 | 189.11 | 53.44 | 3.25 | 32 | 37.42 | 23557.3 | 203.02 | 3846.92 | 104.84 | 57.73 | 21597.94 | 0.55 | 0.85 | 2.77 | 1.34 | 1 | 10
10 | 95 | CONCLUIDO | 4.2732 | 23.4 | 19.3 | 26.31 | 0.33 | 44 | 189.49 | 53.44 | 3.5 | 20 | 37.55 | 23604.32 | 198.2 | 3846.76 | 101.87 | 57.73 | 20126.23 | 0.57 | 0.85 | 2.78 | 1.26 | 1 | 10
11 | 95 | CONCLUIDO | 4.2934 | 23.29 | 19.26 | 27.51 | 0.35 | 42 | 189.87 | 53.44 | 3.75 | 10 | 37.69 | 23651.38 | 196.96 | 3846.91 | 100.36 | 57.73 | 19381.12 | 0.58 | 0.85 | 2.79 | 1.22 | 1 | 10
12 | 95 | CONCLUIDO | 4.294 | 23.29 | 19.26 | 27.51 | 0.37 | 42 | 190.25 | 53.44 | 4 | 2 | 37.82 | 23698.48 | 195.82 | 3846.78 | 100.2 | 57.73 | 19302.42 | 0.58 | 0.85 | 2.79 | 1.22 | 1 | 10
13 | 95 | CONCLUIDO | 4.294 | 23.29 | 19.26 | 27.51 | 0.4 | 42 | 190.63 | 53.44 | 4.25 | 0 | 37.95 | 23745.63 | 196.19 | 3847.12 | 99.85 | 57.73 | 19126.14 | 0.58 | 0.85 | 2.8 | 1.22 | 1 | 10
0 | 55 | CONCLUIDO | 3.6141 | 27.67 | 22.19 | 9.38 | 0.15 | 142 | 116.05 | 43.4 | 1 | 140 | 16.65 | 14546.17 | 195.83 | 3847.09 | 197.21 | 57.73 | 67305.93 | 0.29 | 0.74 | 2.92 | 4.15 | 1 | 10
1 | 55 | CONCLUIDO | 3.9323 | 25.43 | 20.93 | 12.44 | 0.19 | 101 | 116.37 | 43.4 | 1.25 | 99 | 16.72 | 14585.96 | 174.08 | 3847.41 | 156.24 | 57.73 | 47026.6 | 0.37 | 0.78 | 2.84 | 2.89 | 1 | 10
2 | 55 | CONCLUIDO | 4.0957 | 24.42 | 20.4 | 15.11 | 0.23 | 81 | 116.69 | 43.4 | 1.5 | 48 | 16.79 | 14625.77 | 161.68 | 3847.34 | 137.32 | 57.73 | 37668.04 | 0.42 | 0.81 | 2.85 | 2.36 | 1 | 10
3 | 55 | CONCLUIDO | 4.1662 | 24 | 20.17 | 16.58 | 0.26 | 73 | 117.01 | 43.4 | 1.75 | 13 | 16.86 | 14665.62 | 154.75 | 3847.08 | 129.06 | 57.73 | 33574.61 | 0.45 | 0.81 | 2.87 | 2.14 | 1 | 10
4 | 55 | CONCLUIDO | 4.1807 | 23.92 | 20.14 | 17.02 | 0.3 | 71 | 117.34 | 43.4 | 2 | 1 | 16.94 | 14705.49 | 154.46 | 3847.34 | 127.11 | 57.73 | 32612.29 | 0.45 | 0.82 | 2.89 | 2.1 | 1 | 10
5 | 55 | CONCLUIDO | 4.1809 | 23.92 | 20.14 | 17.02 | 0.34 | 71 | 117.66 | 43.4 | 2.25 | 0 | 17.01 | 14745.39 | 154.89 | 3847.34 | 127.08 | 57.73 | 32593.65 | 0.45 | 0.82 | 2.89 | 2.1 | 1 | 10

## gráficos
Selecione o eixo X:
Selecione o eixo Y:
Selecione o eixo Z:
Eixo X | Eixo Y | Eixo Z
0 | 0 | 0
0 | 0 | 0
0 | 0 | 0
0 | 0 | 0
0 | 0 | 0
0 | 0 | 0
0 | 0 | 0
0 | 0 | 0
0 | 0 | 0
0 | 0 | 0
0 | 0 | 0
0 | 0 | 0
0 | 0 | 0
0 | 0 | 0
0 | 0 | 0
0 | 0 | 0
0 | 0 | 0
0 | 0 | 0
0 | 0 | 0
0 | 0 | 0
0 | 0 | 0
0 | 0 | 0
0 | 0 | 0
0 | 0 | 0
0 | 0 | 0
0 | 0 | 0
0 | 0 | 0
0 | 0 | 0
0 | 0 | 0
0 | 0 | 0
0 | 0 | 0
0 | 0 | 0
0 | 0 | 0
0 | 0 | 0
0 | 0 | 0
0 | 0 | 0
0 | 0 | 0
0 | 0 | 0
0 | 0 | 0
0 | 0 | 0
0 | 0 | 0
0 | 0 | 0
0 | 0 | 0
0 | 0 | 0
0 | 0 | 0
0 | 0 | 0
0 | 0 | 0
0 | 0 | 0
0 | 0 | 0
0 | 0 | 0
0 | 0 | 0
0 | 0 | 0
0 | 0 | 0
0 | 0 | 0
0 | 0 | 0
0 | 0 | 0
0 | 0 | 0
0 | 0 | 0
0 | 0 | 0
0 | 0 | 0
0 | 0 | 0
0 | 0 | 0
0 | 0 | 0
0 | 0 | 0
0 | 0 | 0
0 | 0 | 0
0 | 0 | 0
0 | 0 | 0
0 | 0 | 0
0 | 0 | 0
0 | 0 | 0
0 | 0 | 0
0 | 0 | 0
0 | 0 | 0
0 | 0 | 0
0 | 0 | 0
0 | 0 | 0
0 | 0 | 0
0 | 0 | 0
0 | 0 | 0
0 | 0 | 0
0 | 0 | 0
0 | 0 | 0
0 | 0 | 0
0 | 0 | 0
0 | 0 | 0
0 | 0 | 0
0 | 0 | 0
0 | 0 | 0
0 | 0 | 0
0 | 0 | 0
0 | 0 | 0
0 | 0 | 0
0 | 0 | 0
0 | 0 | 0
0 | 0 | 0
0 | 0 | 0
0 | 0 | 0
0 | 0 | 0
0 | 0 | 0
0 | 0 | 0
0 | 0 | 0
0 | 0 | 0
0 | 0 | 0
0 | 0 | 0
0 | 0 | 0
0 | 0 | 0
0 | 0 | 0
0 | 0 | 0
0 | 0 | 0
0 | 0 | 0
0 | 0 | 0
0 | 0 | 0
0 | 0 | 0
0 | 0 | 0
0 | 0 | 0
0 | 0 | 0
0 | 0 | 0
0 | 0 | 0
0 | 0 | 0
0 | 0 | 0
0 | 0 | 0
0 | 0 | 0
0 | 0 | 0
0 | 0 | 0
0 | 0 | 0
0 | 0 | 0
0 | 0 | 0
0 | 0 | 0
0 | 0 | 0
0 | 0 | 0
0 | 0 | 0
0 | 0 | 0
0 | 0 | 0
0 | 0 | 0
0 | 0 | 0
0 | 0 | 0
0 | 0 | 0
0 | 0 | 0
0 | 0 | 0
0 | 0 | 0
0 | 0 | 0
0 | 0 | 0
0 | 0 | 0
0 | 0 | 0
0 | 0 | 0
0 | 0 | 0
0 | 0 | 0
0 | 0 | 0
0 | 0 | 0
0 | 0 | 0
0 | 0 | 0
0 | 0 | 0
0 | 0 | 0
0 | 0 | 0
0 | 0 | 0
0 | 0 | 0
0 | 0 | 0
0 | 0 | 0
0 | 0 | 0
0 | 0 | 0
0 | 0 | 0
0 | 0 | 0
0 | 0 | 0
0 | 0 | 0
0 | 0 | 0
0 | 0 | 0
0 | 0 | 0
0 | 0 | 0
0 | 0 | 0
0 | 0 | 0
0 | 0 | 0
0 | 0 | 0
0 | 0 | 0
0 | 0 | 0
0 | 0 | 0
0 | 0 | 0
0 | 0 | 0
0 | 0 | 0
0 | 0 | 0
0 | 0 | 0
0 | 0 | 0
0 | 0 | 0
0 | 0 | 0
0 | 0 | 0
0 | 0 | 0
0 | 0 | 0
0 | 0 | 0
0 | 0 | 0
0 | 0 | 0
0 | 0 | 0
0 | 0 | 0
0 | 0 | 0
0 | 0 | 0
0 | 0 | 0
0 | 0 | 0
0 | 0 | 0
0 | 0 | 0
0 | 0 | 0
0 | 0 | 0
0 | 0 | 0
0 | 0 | 0
0 | 0 | 0
0 | 0 | 0
0 | 0 | 0
0 | 0 | 0
0 | 0 | 0
0 | 0 | 0
0 | 0 | 0
0 | 0 | 0
0 | 0 | 0
0 | 0 | 0
0 | 0 | 0
0 | 0 | 0
0 | 0 | 0
0 | 0 | 0
0 | 0 | 0
0 | 0 | 0
0 | 0 | 0
0 | 0 | 0
0 | 0 | 0
0 | 0 | 0
0 | 0 | 0
0 | 0 | 0
0 | 0 | 0
0 | 0 | 0
0 | 0 | 0
0 | 0 | 0
0 | 0 | 0
0 | 0 | 0
0 | 0 | 0
0 | 0 | 0
0 | 0 | 0
0 | 0 | 0
0 | 0 | 0
0 | 0 | 0
0 | 0 | 0
0 | 0 | 0
0 | 0 | 0
0 | 0 | 0
0 | 0 | 0
0 | 0 | 0
0 | 0 | 0
0 | 0 | 0
0 | 0 | 0
0 | 0 | 0
0 | 0 | 0
0 | 0 | 0
0 | 0 | 0
0 | 0 | 0
0 | 0 | 0
0 | 0 | 0
0 | 0 | 0
0 | 0 | 0
0 | 0 | 0
0 | 0 | 0
0 | 0 | 0
0 | 0 | 0
0 | 0 | 0
0 | 0 | 0
0 | 0 | 0
0 | 0 | 0
0 | 0 | 0
0 | 0 | 0
0 | 0 | 0
0 | 0 | 0
0 | 0 | 0
0 | 0 | 0
0 | 0 | 0
0 | 0 | 0
0 | 0 | 0
0 | 0 | 0
0 | 0 | 0
0 | 0 | 0
0 | 0 | 0
0 | 0 | 0
0 | 0 | 0
0 | 0 | 0
0 | 0 | 0
0 | 0 | 0
0 | 0 | 0
0 | 0 | 0
0 | 0 | 0
0 | 0 | 0
0 | 0 | 0
0 | 0 | 0
0 | 0 | 0
0 | 0 | 0
0 | 0 | 0
0 | 0 | 0
0 | 0 | 0
0 | 0 | 0
0 | 0 | 0
0 | 0 | 0
0 | 0 | 0
0 | 0 | 0
0 | 0 | 0
0 | 0 | 0
0 | 0 | 0
0 | 0 | 0
0 | 0 | 0
0 | 0 | 0
0 | 0 | 0
0 | 0 | 0
0 | 0 | 0
0 | 0 | 0
0 | 0 | 0
0 | 0 | 0
0 | 0 | 0
0 | 0 | 0
0 | 0 | 0
0 | 0 | 0
0 | 0 | 0
0 | 0 | 0
0 | 0 | 0
0 | 0 | 0
0 | 0 | 0
0 | 0 | 0
0 | 0 | 0
0 | 0 | 0
0 | 0 | 0
0 | 0 | 0
0 | 0 | 0
0 | 0 | 0
0 | 0 | 0
0 | 0 | 0
0 | 0 | 0
0 | 0 | 0
0 | 0 | 0
0 | 0 | 0
0 | 0 | 0
0 | 0 | 0
0 | 0 | 0
0 | 0 | 0
0 | 0 | 0
0 | 0 | 0
0 | 0 | 0
0 | 0 | 0
0 | 0 | 0
0 | 0 | 0
0 | 0 | 0
0 | 0 | 0
0 | 0 | 0
0 | 0 | 0
0 | 0 | 0
0 | 0 | 0
0 | 0 | 0
0 | 0 | 0
0 | 0 | 0
0 | 0 | 0
0 | 0 | 0
0 | 0 | 0
0 | 0 | 0
0 | 0 | 0
0 | 0 | 0
0 | 0 | 0
0 | 0 | 0
0 | 0 | 0
0 | 0 | 0
0 | 0 | 0

## hidden (hidden)
Unnamed: 0
Volume de calda [L]
STATUS
Capacidade operacional [ha/h]
Tempo de missao [h]
Tempo util [h]
Tempo por voo [min]
Autonomia Projetada [h]
N° Voos
MTOW [kg]
Massa Estrutura [kg]
Combustível [kg]
Abastecimentos
Massa gerador
Potência gerador [W]
Combustível consumido [L]
Calda cons [L]
Distância percorrida [km]
Distância Pulverizando [km]
RTL ACUMULADO[m]
EOC [km/km]
EOC [h/h]
Tempo de manobra [h]
Tempo rtl_rtw [h]
V pulv [m/s]
V desloc [m/s]