## RESULTADOS_18
Unnamed: 0 | Volume de calda [L] | STATUS | Capacidade operacional [ha/h] | Tempo de missao [h] | Tempo util [h] | Tempo por voo [min] | Autonomia Projetada [h] | N° Voos | MTOW [kg] | Massa Estrutura [kg] | Combustível [kg] | Abastecimentos | Massa gerador | Potência gerador [W] | Combustível consumido [L] | Calda cons [L] | Distância percorrida [km] | Distância Pulverizando [km] | RTL ACUMULADO[m] | EOC [km/km] | EOC [h/h] | Tempo de manobra [h] | Tempo rtl_rtw [h] | V pulv [m/s] | V desloc [m/s]
0 | 100 | CONCLUIDO | 2.7857 | 35.9 | 24.24 | 6.19 | 0.09 | 235 | 194.77 | 54.38 | 1 | 233 | 39.4 | 24256.19 | 323.72 | 3707.83 | 288.51 | 60.55 | 113085.17 | 0.21 | 0.71 | 0.54 | 6.96 | 1 | 10
1 | 100 | CONCLUIDO | 3.1967 | 31.28 | 22.19 | 7.88 | 0.11 | 169 | 195.16 | 54.38 | 1.25 | 167 | 39.53 | 24303.87 | 291.06 | 3707.53 | 220.91 | 60.55 | 79613.55 | 0.27 | 0.78 | 0.44 | 4.91 | 1 | 10
2 | 100 | CONCLUIDO | 3.4882 | 28.67 | 21.06 | 9.64 | 0.14 | 131 | 195.55 | 54.38 | 1.5 | 129 | 39.67 | 24351.61 | 271.01 | 3706.86 | 183.82 | 60.55 | 61259.45 | 0.33 | 0.82 | 0.38 | 3.78 | 1 | 10
3 | 100 | CONCLUIDO | 3.6994 | 27.03 | 20.35 | 11.41 | 0.16 | 107 | 195.93 | 54.38 | 1.75 | 105 | 39.81 | 24399.39 | 256.97 | 3707.01 | 160.92 | 60.55 | 49931.04 | 0.38 | 0.85 | 0.34 | 3.07 | 1 | 10
4 | 100 | CONCLUIDO | 3.8787 | 25.78 | 19.8 | 13.35 | 0.18 | 89 | 196.32 | 54.38 | 2 | 87 | 39.95 | 24447.22 | 244.82 | 3706.92 | 142.94 | 60.55 | 41031.05 | 0.42 | 0.87 | 0.31 | 2.52 | 1 | 10
5 | 100 | CONCLUIDO | 4.0175 | 24.89 | 19.42 | 15.33 | 0.2 | 76 | 196.71 | 54.38 | 2.25 | 74 | 40.08 | 24495.09 | 234.78 | 3706.67 | 130.53 | 60.55 | 34889.57 | 0.46 | 0.89 | 0.28 | 2.14 | 1 | 10
6 | 100 | CONCLUIDO | 4.1348 | 24.18 | 19.1 | 17.37 | 0.23 | 66 | 197.1 | 54.38 | 2.5 | 64 | 40.22 | 24543.01 | 225.5 | 3706.47 | 120.11 | 60.55 | 29728.11 | 0.5 | 0.9 | 0.27 | 1.82 | 1 | 10
7 | 100 | CONCLUIDO | 4.2377 | 23.6 | 18.83 | 19.47 | 0.25 | 58 | 197.49 | 54.38 | 2.75 | 56 | 40.36 | 24590.98 | 216.23 | 3706.92 | 110.5 | 60.55 | 24965.43 | 0.55 | 0.91 | 0.26 | 1.55 | 1 | 10
8 | 100 | CONCLUIDO | 4.2923 | 23.3 | 18.76 | 21.64 | 0.27 | 52 | 197.88 | 54.38 | 3 | 50 | 40.5 | 24639 | 209.82 | 3706.6 | 110.04 | 60.55 | 24766.21 | 0.55 | 0.92 | 0.22 | 1.48 | 1 | 10
9 | 100 | CONCLUIDO | 4.3604 | 22.93 | 18.63 | 24.3 | 0.29 | 46 | 198.27 | 54.38 | 3.25 | 44 | 40.64 | 24687.06 | 202.77 | 3706.48 | 104.94 | 60.55 | 22246.35 | 0.58 | 0.92 | 0.24 | 1.35 | 1 | 10
10 | 100 | CONCLUIDO | 4.4342 | 22.55 | 18.44 | 26.99 | 0.31 | 41 | 198.66 | 54.38 | 3.5 | 34 | 40.78 | 24735.17 | 193.47 | 3706.37 | 98.42 | 60.55 | 19009.62 | 0.62 | 0.93 | 0.24 | 1.16 | 1 | 10
11 | 100 | CONCLUIDO | 4.4595 | 22.42 | 18.39 | 28.29 | 0.33 | 39 | 199.05 | 54.38 | 3.75 | 9 | 40.92 | 24783.33 | 189.53 | 3706.74 | 95.61 | 60.55 | 17616.62 | 0.63 | 0.94 | 0.26 | 1.11 | 1 | 10
12 | 100 | CONCLUIDO | 4.456 | 22.44 | 18.41 | 28.32 | 0.36 | 39 | 199.44 | 54.38 | 4 | 0 | 41.06 | 24831.54 | 189.45 | 3706.64 | 95.94 | 60.55 | 17781.93 | 0.63 | 0.93 | 0.27 | 1.13 | 1 | 10

## RESULTADOS_26
Unnamed: 0 | Volume de calda [L] | STATUS | Capacidade operacional [ha/h] | Tempo de missao [h] | Tempo util [h] | Tempo por voo [min] | Autonomia Projetada [h] | N° Voos | MTOW [kg] | Massa Estrutura [kg] | Combustível [kg] | Abastecimentos | Massa gerador | Potência gerador [W] | Combustível consumido [L] | Calda cons [L] | Distância percorrida [km] | Distância Pulverizando [km] | RTL ACUMULADO[m] | EOC [km/km] | EOC [h/h] | Tempo de manobra [h] | Tempo rtl_rtw [h] | V pulv [m/s] | V desloc [m/s]
0 | 140 | CONCLUIDO | 2.0689 | 48.34 | 27.63 | 4.86 | 0.06 | 341 | 274.09 | 60.56 | 1 | 339 | 72.53 | 34038.11 | 468.25 | 3708.03 | 399.42 | 60.55 | 168008.22 | 0.15 | 0.62 | 0.71 | 10.34 | 1 | 10
1 | 140 | CONCLUIDO | 2.5259 | 39.59 | 24.31 | 6.15 | 0.08 | 237 | 274.57 | 60.56 | 1.25 | 235 | 72.76 | 34097.72 | 408.15 | 3708.12 | 290.62 | 60.55 | 114131.24 | 0.21 | 0.71 | 0.54 | 7.03 | 1 | 10
2 | 140 | CONCLUIDO | 2.8561 | 35.01 | 22.61 | 7.45 | 0.1 | 182 | 275.05 | 60.56 | 1.5 | 180 | 73 | 34157.42 | 375.99 | 3706.69 | 234.76 | 60.55 | 86473.27 | 0.26 | 0.76 | 0.46 | 5.33 | 1 | 10
3 | 140 | CONCLUIDO | 3.1128 | 32.13 | 21.55 | 8.8 | 0.11 | 147 | 275.54 | 60.56 | 1.75 | 145 | 73.23 | 34217.22 | 354.79 | 3707.06 | 200.37 | 60.55 | 69455.91 | 0.3 | 0.8 | 0.39 | 4.27 | 1 | 10
4 | 140 | CONCLUIDO | 3.3084 | 30.23 | 20.85 | 10.09 | 0.13 | 124 | 276.02 | 60.56 | 2 | 122 | 73.47 | 34277.1 | 340.12 | 3706.85 | 177.3 | 60.55 | 58037.32 | 0.34 | 0.83 | 0.36 | 3.57 | 1 | 10
5 | 140 | CONCLUIDO | 3.4789 | 28.74 | 20.31 | 11.5 | 0.14 | 106 | 276.51 | 60.56 | 2.25 | 104 | 73.71 | 34337.08 | 327.74 | 3706.98 | 159.22 | 60.55 | 49086.82 | 0.38 | 0.85 | 0.33 | 3.03 | 1 | 10
6 | 140 | CONCLUIDO | 3.6129 | 27.68 | 19.92 | 12.85 | 0.16 | 93 | 277 | 60.56 | 2.5 | 91 | 73.94 | 34397.15 | 318.44 | 3706.84 | 146.7 | 60.55 | 42887.6 | 0.41 | 0.86 | 0.31 | 2.64 | 1 | 10
7 | 140 | CONCLUIDO | 3.7351 | 26.77 | 19.59 | 14.33 | 0.18 | 82 | 277.48 | 60.56 | 2.75 | 80 | 74.18 | 34457.31 | 309.57 | 3706.91 | 135.87 | 60.55 | 37532.29 | 0.45 | 0.88 | 0.3 | 2.31 | 1 | 10
8 | 140 | CONCLUIDO | 3.8286 | 26.12 | 19.35 | 15.69 | 0.19 | 74 | 277.97 | 60.56 | 3 | 72 | 74.42 | 34517.57 | 302.63 | 3706.52 | 127.93 | 60.55 | 33600.34 | 0.47 | 0.89 | 0.29 | 2.08 | 1 | 10
9 | 140 | CONCLUIDO | 3.9167 | 25.53 | 19.13 | 17.13 | 0.21 | 67 | 278.46 | 60.56 | 3.25 | 65 | 74.66 | 34577.92 | 295.82 | 3706.67 | 120.88 | 60.55 | 30110.77 | 0.5 | 0.9 | 0.27 | 1.85 | 1 | 10
10 | 140 | CONCLUIDO | 3.9961 | 25.02 | 18.94 | 18.63 | 0.22 | 61 | 278.95 | 60.56 | 3.5 | 59 | 74.9 | 34638.36 | 289.37 | 3706.72 | 114.41 | 60.55 | 26903.32 | 0.53 | 0.91 | 0.26 | 1.66 | 1 | 10
11 | 140 | CONCLUIDO | 4.1055 | 24.36 | 18.58 | 20.27 | 0.24 | 55 | 279.44 | 60.56 | 3.75 | 53 | 75.14 | 34698.9 | 279.73 | 3706.71 | 102.44 | 60.55 | 20948.65 | 0.59 | 0.93 | 0.25 | 1.31 | 1 | 10
12 | 140 | CONCLUIDO | 4.1053 | 24.36 | 18.74 | 21.63 | 0.25 | 52 | 279.94 | 60.56 | 4 | 50 | 75.38 | 34759.54 | 279.59 | 3706.48 | 109.44 | 60.55 | 24463.77 | 0.55 | 0.92 | 0.22 | 1.46 | 1 | 10
13 | 140 | CONCLUIDO | 4.1407 | 24.15 | 18.74 | 23.43 | 0.27 | 48 | 280.43 | 60.56 | 4.25 | 46 | 75.62 | 34820.27 | 276.33 | 3706.73 | 108.86 | 60.55 | 24194.76 | 0.56 | 0.92 | 0.24 | 1.46 | 1 | 10
14 | 140 | CONCLUIDO | 4.2113 | 23.75 | 18.55 | 25.29 | 0.29 | 44 | 280.92 | 60.56 | 4.5 | 42 | 75.87 | 34881.09 | 269.52 | 3706.49 | 102.07 | 60.55 | 20819.48 | 0.59 | 0.93 | 0.24 | 1.27 | 1 | 10
15 | 140 | CONCLUIDO | 4.2599 | 23.47 | 18.43 | 26.97 | 0.3 | 41 | 281.41 | 60.56 | 4.75 | 39 | 76.11 | 34942.02 | 263.91 | 3706.45 | 98.29 | 60.55 | 18943.01 | 0.62 | 0.93 | 0.23 | 1.16 | 1 | 10
16 | 140 | CONCLUIDO | 4.2873 | 23.32 | 18.39 | 28.29 | 0.32 | 39 | 281.91 | 60.56 | 5 | 37 | 76.35 | 35003.04 | 259.32 | 3706.54 | 97.02 | 60.55 | 18321.6 | 0.62 | 0.94 | 0.22 | 1.11 | 1 | 10
17 | 140 | CONCLUIDO | 4.3361 | 23.06 | 18.28 | 30.47 | 0.33 | 36 | 282.4 | 60.56 | 5.25 | 34 | 76.6 | 35064.15 | 253.15 | 3706.37 | 93.46 | 60.55 | 16555.56 | 0.65 | 0.94 | 0.22 | 1 | 1 | 10
18 | 140 | CONCLUIDO | 4.3656 | 22.91 | 18.23 | 32.17 | 0.35 | 34 | 282.9 | 60.56 | 5.5 | 32 | 76.85 | 35125.37 | 248.65 | 3706.55 | 91.74 | 60.55 | 15706.11 | 0.66 | 0.94 | 0.22 | 0.95 | 1 | 10
19 | 140 | CONCLUIDO | 4.3989 | 22.73 | 18.16 | 34.05 | 0.36 | 32 | 283.4 | 60.56 | 5.75 | 29 | 77.09 | 35186.68 | 243.56 | 3706.53 | 89.43 | 60.55 | 14557.86 | 0.68 | 0.95 | 0.21 | 0.88 | 1 | 10
20 | 140 | CONCLUIDO | 4.4328 | 22.56 | 18.09 | 36.18 | 0.38 | 30 | 283.9 | 60.56 | 6 | 24 | 77.34 | 35248.1 | 238.44 | 3706.47 | 86.9 | 60.55 | 13302.88 | 0.7 | 0.95 | 0.22 | 0.81 | 1 | 10
21 | 140 | CONCLUIDO | 4.4458 | 22.49 | 18.08 | 37.4 | 0.39 | 29 | 284.4 | 60.56 | 6.25 | 16 | 77.59 | 35309.61 | 234.16 | 3706.65 | 86.11 | 60.55 | 12914.3 | 0.7 | 0.95 | 0.23 | 0.8 | 1 | 10
22 | 140 | CONCLUIDO | 4.4612 | 22.42 | 18.05 | 38.68 | 0.41 | 28 | 284.89 | 60.56 | 6.5 | 5 | 77.84 | 35371.22 | 233.79 | 3706.69 | 84.75 | 60.55 | 12238.23 | 0.71 | 0.95 | 0.24 | 0.77 | 1 | 10
23 | 140 | CONCLUIDO | 4.4593 | 22.42 | 18.06 | 38.7 | 0.42 | 28 | 285.39 | 60.56 | 6.75 | 1 | 78.09 | 35432.93 | 233.95 | 3706.58 | 85.1 | 60.55 | 12413.3 | 0.71 | 0.95 | 0.24 | 0.78 | 1 | 10
24 | 140 | CONCLUIDO | 4.4589 | 22.43 | 18.06 | 38.71 | 0.44 | 28 | 285.9 | 60.56 | 7 | 0 | 78.34 | 35494.74 | 234.38 | 3706.58 | 85.12 | 60.55 | 12423.44 | 0.71 | 0.95 | 0.24 | 0.79 | 1 | 10

## RESULTADOS_6
Unnamed: 0 | Volume de calda [L] | STATUS | Capacidade operacional [ha/h] | Tempo de missao [h] | Tempo util [h] | Tempo por voo [min] | Autonomia Projetada [h] | N° Voos | MTOW [kg] | Massa Estrutura [kg] | Combustível [kg] | Abastecimentos | Massa gerador | Potência gerador [W] | Combustível consumido [L] | Calda cons [L] | Distância percorrida [km] | Distância Pulverizando [km] | RTL ACUMULADO[m] | EOC [km/km] | EOC [h/h] | Tempo de manobra [h] | Tempo rtl_rtw [h] | V pulv [m/s] | V desloc [m/s]
0 | 40 | CONCLUIDO | 4.1842 | 23.9 | 20.11 | 12.31 | 0.2 | 98 | 89.87 | 37.55 | 1 | 46 | 11.32 | 11317.98 | 131.88 | 3707.57 | 150.58 | 60.55 | 44806.24 | 0.4 | 0.86 | 0.39 | 2.83 | 1 | 10
1 | 40 | CONCLUIDO | 4.2067 | 23.77 | 20.06 | 12.8 | 0.24 | 94 | 90.18 | 37.55 | 1.25 | 0 | 11.37 | 11355.7 | 130.58 | 3707.02 | 147.05 | 60.55 | 43059.08 | 0.41 | 0.86 | 0.44 | 2.78 | 1 | 10

## RESULTADOS_23
Unnamed: 0 | Volume de calda [L] | STATUS | Capacidade operacional [ha/h] | Tempo de missao [h] | Tempo util [h] | Tempo por voo [min] | Autonomia Projetada [h] | N° Voos | MTOW [kg] | Massa Estrutura [kg] | Combustível [kg] | Abastecimentos | Massa gerador | Potência gerador [W] | Combustível consumido [L] | Calda cons [L] | Distância percorrida [km] | Distância Pulverizando [km] | RTL ACUMULADO[m] | EOC [km/km] | EOC [h/h] | Tempo de manobra [h] | Tempo rtl_rtw [h] | V pulv [m/s] | V desloc [m/s]
0 | 125 | CONCLUIDO | 2.327 | 42.97 | 26.19 | 5.29 | 0.07 | 297 | 242.64 | 58.47 | 1 | 295 | 58.17 | 30160.1 | 408.55 | 3708.34 | 352.52 | 60.55 | 144777.56 | 0.17 | 0.66 | 0.64 | 8.91 | 1 | 10
1 | 125 | CONCLUIDO | 2.767 | 36.14 | 23.47 | 6.7 | 0.09 | 210 | 243.08 | 58.47 | 1.25 | 208 | 58.36 | 30214.33 | 361.77 | 3707.03 | 262.96 | 60.55 | 100434.53 | 0.23 | 0.73 | 0.5 | 6.19 | 1 | 10
2 | 125 | CONCLUIDO | 3.0857 | 32.41 | 22 | 8.15 | 0.11 | 162 | 243.52 | 58.47 | 1.5 | 160 | 58.55 | 30268.64 | 335.04 | 3707.18 | 215.18 | 60.55 | 76786.23 | 0.28 | 0.78 | 0.41 | 4.72 | 1 | 10
3 | 125 | CONCLUIDO | 3.3239 | 30.08 | 21.09 | 9.59 | 0.13 | 132 | 243.96 | 58.47 | 1.75 | 130 | 58.74 | 30323.01 | 317.39 | 3707.24 | 185.13 | 60.55 | 61911.3 | 0.33 | 0.82 | 0.38 | 3.81 | 1 | 10
4 | 125 | CONCLUIDO | 3.5245 | 28.37 | 20.42 | 11.14 | 0.15 | 110 | 244.41 | 58.47 | 2 | 108 | 58.93 | 30377.45 | 303.26 | 3706.86 | 162.96 | 60.55 | 50933.38 | 0.37 | 0.84 | 0.34 | 3.14 | 1 | 10
5 | 125 | CONCLUIDO | 3.6751 | 27.21 | 19.97 | 12.61 | 0.16 | 95 | 244.85 | 58.47 | 2.25 | 93 | 59.12 | 30431.96 | 292.92 | 3706.7 | 148.35 | 60.55 | 43703.29 | 0.41 | 0.86 | 0.31 | 2.69 | 1 | 10
6 | 125 | CONCLUIDO | 3.803 | 26.3 | 19.62 | 14.18 | 0.18 | 83 | 245.29 | 58.47 | 2.5 | 81 | 59.32 | 30486.54 | 283.7 | 3706.74 | 136.73 | 60.55 | 37954.14 | 0.44 | 0.88 | 0.3 | 2.34 | 1 | 10
7 | 125 | CONCLUIDO | 3.9164 | 25.53 | 19.33 | 15.89 | 0.2 | 73 | 245.73 | 58.47 | 2.75 | 71 | 59.51 | 30541.19 | 275.44 | 3706.88 | 127.33 | 60.55 | 33303.94 | 0.48 | 0.89 | 0.28 | 2.05 | 1 | 10
8 | 125 | CONCLUIDO | 4.0021 | 24.99 | 19.11 | 17.38 | 0.22 | 66 | 246.18 | 58.47 | 3 | 64 | 59.7 | 30595.91 | 268.72 | 3706.76 | 120.19 | 60.55 | 29772.02 | 0.5 | 0.9 | 0.27 | 1.83 | 1 | 10
9 | 125 | CONCLUIDO | 4.0984 | 24.4 | 18.86 | 19.18 | 0.23 | 59 | 246.62 | 58.47 | 3.25 | 57 | 59.9 | 30650.7 | 260.81 | 3706.61 | 111.76 | 60.55 | 25588.62 | 0.54 | 0.91 | 0.26 | 1.58 | 1 | 10
10 | 125 | CONCLUIDO | 4.2055 | 23.78 | 18.52 | 20.96 | 0.25 | 53 | 247.07 | 58.47 | 3.5 | 51 | 60.09 | 30705.56 | 251.1 | 3706.49 | 100.85 | 60.55 | 20166.6 | 0.6 | 0.93 | 0.23 | 1.24 | 1 | 10
11 | 125 | CONCLUIDO | 4.1569 | 24.06 | 18.94 | 22.73 | 0.27 | 50 | 247.51 | 58.47 | 3.75 | 48 | 60.29 | 30760.49 | 254.6 | 3706.54 | 116.18 | 60.55 | 27846.24 | 0.52 | 0.91 | 0.23 | 1.66 | 1 | 10
12 | 125 | CONCLUIDO | 4.2596 | 23.48 | 18.59 | 24.79 | 0.29 | 45 | 247.96 | 58.47 | 4 | 43 | 60.48 | 30815.5 | 244.87 | 3706.44 | 103.55 | 60.55 | 21556.8 | 0.58 | 0.93 | 0.24 | 1.32 | 1 | 10
13 | 125 | CONCLUIDO | 4.3224 | 23.14 | 18.44 | 26.99 | 0.3 | 41 | 248.4 | 58.47 | 4.25 | 39 | 60.68 | 30870.57 | 237.19 | 3706.52 | 98.67 | 60.55 | 19132.71 | 0.61 | 0.93 | 0.23 | 1.16 | 1 | 10
14 | 125 | CONCLUIDO | 4.3693 | 22.89 | 18.34 | 28.95 | 0.32 | 38 | 248.85 | 58.47 | 4.5 | 36 | 60.88 | 30925.72 | 231.32 | 3706.5 | 95.2 | 60.55 | 17414.1 | 0.64 | 0.94 | 0.22 | 1.06 | 1 | 10
15 | 125 | CONCLUIDO | 4.41 | 22.68 | 18.27 | 31.31 | 0.34 | 35 | 249.3 | 58.47 | 4.75 | 32 | 61.07 | 30980.93 | 225.24 | 3706.4 | 92.86 | 60.55 | 16259.89 | 0.65 | 0.94 | 0.22 | 0.99 | 1 | 10
16 | 125 | CONCLUIDO | 4.4418 | 22.51 | 18.2 | 33.09 | 0.36 | 33 | 249.75 | 58.47 | 5 | 26 | 61.27 | 31036.22 | 220.82 | 3706.38 | 90.44 | 60.55 | 15058.7 | 0.67 | 0.95 | 0.22 | 0.92 | 1 | 10
17 | 125 | CONCLUIDO | 4.453 | 22.46 | 18.19 | 34.1 | 0.37 | 32 | 250.2 | 58.47 | 5.25 | 10 | 61.47 | 31091.59 | 216.62 | 3706.59 | 89.36 | 60.55 | 14522.84 | 0.68 | 0.95 | 0.24 | 0.91 | 1 | 10
18 | 125 | CONCLUIDO | 4.4676 | 22.38 | 18.16 | 35.15 | 0.39 | 31 | 250.64 | 58.47 | 5.5 | 2 | 61.67 | 31147.02 | 215.78 | 3706.42 | 88.35 | 60.55 | 14027.23 | 0.69 | 0.95 | 0.25 | 0.89 | 1 | 10
19 | 125 | CONCLUIDO | 4.467 | 22.39 | 18.17 | 35.16 | 0.41 | 31 | 251.09 | 58.47 | 5.75 | 0 | 61.87 | 31202.53 | 216.16 | 3706.41 | 88.36 | 60.55 | 14027.9 | 0.69 | 0.95 | 0.25 | 0.89 | 1 | 10

## RESULTADOS_4
Unnamed: 0 | Volume de calda [L] | STATUS | Capacidade operacional [ha/h] | Tempo de missao [h] | Tempo util [h] | Tempo por voo [min] | Autonomia Projetada [h] | N° Voos | MTOW [kg] | Massa Estrutura [kg] | Combustível [kg] | Abastecimentos | Massa gerador | Potência gerador [W] | Combustível consumido [L] | Calda cons [L] | Distância percorrida [km] | Distância Pulverizando [km] | RTL ACUMULADO[m] | EOC [km/km] | EOC [h/h] | Tempo de manobra [h] | Tempo rtl_rtw [h] | V pulv [m/s] | V desloc [m/s]
0 | 30 | CONCLUIDO | 4.0356 | 24.78 | 20.99 | 10.08 | 0.24 | 125 | 71.52 | 32.27 | 1 | 0 | 8.25 | 9054.6 | 119.27 | 3706.77 | 176.33 | 60.55 | 57546.11 | 0.34 | 0.82 | 0.52 | 3.71 | 1 | 10

## RESULTADOS_1
Unnamed: 0 | Volume de calda [L] | STATUS | Capacidade operacional [ha/h] | Tempo de missao [h] | Tempo util [h] | Tempo por voo [min] | Autonomia Projetada [h] | N° Voos | MTOW [kg] | Massa Estrutura [kg] | Combustível [kg] | Abastecimentos | Massa gerador | Potência gerador [W] | Combustível consumido [L] | Calda cons [L] | Distância percorrida [km] | Distância Pulverizando [km] | RTL ACUMULADO[m] | EOC [km/km] | EOC [h/h] | Tempo de manobra [h] | Tempo rtl_rtw [h] | V pulv [m/s] | V desloc [m/s]
0 | 15 | CONCLUIDO | 3.4312 | 29.14 | 24.69 | 5.97 | 0.43 | 248 | 39.78 | 19.54 | 1 | 0 | 4.24 | 5140 | 96.99 | 3707.9 | 291.38 | 60.55 | 114455.34 | 0.21 | 0.7 | 0.89 | 7.41 | 1 | 10

## RESULTADOS_12
Unnamed: 0 | Volume de calda [L] | STATUS | Capacidade operacional [ha/h] | Tempo de missao [h] | Tempo util [h] | Tempo por voo [min] | Autonomia Projetada [h] | N° Voos | MTOW [kg] | Massa Estrutura [kg] | Combustível [kg] | Abastecimentos | Massa gerador | Potência gerador [W] | Combustível consumido [L] | Calda cons [L] | Distância percorrida [km] | Distância Pulverizando [km] | RTL ACUMULADO[m] | EOC [km/km] | EOC [h/h] | Tempo de manobra [h] | Tempo rtl_rtw [h] | V pulv [m/s] | V desloc [m/s]
0 | 70 | CONCLUIDO | 3.4213 | 29.23 | 22.15 | 7.91 | 0.12 | 168 | 141.81 | 47.83 | 1 | 166 | 22.98 | 17723.39 | 231.09 | 3707.2 | 219.69 | 60.55 | 79008.13 | 0.28 | 0.78 | 0.43 | 4.87 | 1 | 10
1 | 70 | CONCLUIDO | 3.7681 | 26.54 | 20.79 | 10.22 | 0.16 | 122 | 142.15 | 47.83 | 1.25 | 120 | 23.07 | 17765.46 | 209.43 | 3707.25 | 175.07 | 60.55 | 56927.52 | 0.35 | 0.83 | 0.36 | 3.5 | 1 | 10
2 | 70 | CONCLUIDO | 4.0185 | 24.88 | 19.94 | 12.73 | 0.19 | 94 | 142.49 | 47.83 | 1.5 | 92 | 23.16 | 17807.56 | 193.08 | 3707.18 | 147.5 | 60.55 | 43287.01 | 0.41 | 0.86 | 0.31 | 2.66 | 1 | 10
3 | 70 | CONCLUIDO | 4.2056 | 23.78 | 19.38 | 15.51 | 0.22 | 75 | 142.83 | 47.83 | 1.75 | 73 | 23.25 | 17849.7 | 179.22 | 3706.58 | 128.83 | 60.55 | 34042.95 | 0.47 | 0.89 | 0.29 | 2.1 | 1 | 10
4 | 70 | CONCLUIDO | 4.3596 | 22.94 | 18.95 | 18.64 | 0.25 | 61 | 143.17 | 47.83 | 2 | 54 | 23.34 | 17891.86 | 166.2 | 3706.81 | 114.5 | 60.55 | 26947.54 | 0.53 | 0.91 | 0.27 | 1.67 | 1 | 10
5 | 70 | CONCLUIDO | 4.4189 | 22.63 | 18.81 | 20.52 | 0.28 | 55 | 143.51 | 47.83 | 2.25 | 11 | 23.44 | 17934.06 | 160 | 3706.45 | 108.69 | 60.55 | 24076.85 | 0.56 | 0.91 | 0.31 | 1.54 | 1 | 10
6 | 70 | CONCLUIDO | 4.4216 | 22.62 | 18.83 | 20.92 | 0.31 | 54 | 143.86 | 47.83 | 2.5 | 0 | 23.53 | 17976.29 | 160.12 | 3706.72 | 108.76 | 60.55 | 24114.79 | 0.56 | 0.91 | 0.32 | 1.55 | 1 | 10

## RESULTADOS_16
Unnamed: 0 | Volume de calda [L] | STATUS | Capacidade operacional [ha/h] | Tempo de missao [h] | Tempo util [h] | Tempo por voo [min] | Autonomia Projetada [h] | N° Voos | MTOW [kg] | Massa Estrutura [kg] | Combustível [kg] | Abastecimentos | Massa gerador | Potência gerador [W] | Combustível consumido [L] | Calda cons [L] | Distância percorrida [km] | Distância Pulverizando [km] | RTL ACUMULADO[m] | EOC [km/km] | EOC [h/h] | Tempo de manobra [h] | Tempo rtl_rtw [h] | V pulv [m/s] | V desloc [m/s]
0 | 90 | CONCLUIDO | 2.9793 | 33.57 | 23.57 | 6.64 | 0.1 | 213 | 176.73 | 52.44 | 1 | 211 | 33.29 | 22031.19 | 292.87 | 3707.66 | 266.17 | 60.55 | 102022.92 | 0.23 | 0.73 | 0.51 | 6.29 | 1 | 10
1 | 90 | CONCLUIDO | 3.3716 | 29.66 | 21.76 | 8.48 | 0.13 | 154 | 177.1 | 52.44 | 1.25 | 152 | 33.41 | 22076.81 | 264.53 | 3707.27 | 207.6 | 60.55 | 73035.43 | 0.29 | 0.79 | 0.4 | 4.48 | 1 | 10
2 | 90 | CONCLUIDO | 3.6559 | 27.35 | 20.7 | 10.44 | 0.15 | 119 | 177.47 | 52.44 | 1.5 | 117 | 33.53 | 22122.46 | 245.94 | 3707.25 | 172.13 | 60.55 | 55476.86 | 0.35 | 0.83 | 0.36 | 3.42 | 1 | 10
3 | 90 | CONCLUIDO | 3.8535 | 25.95 | 20.08 | 12.42 | 0.17 | 97 | 177.84 | 52.44 | 1.75 | 95 | 33.65 | 22168.15 | 232.94 | 3706.83 | 152.29 | 60.55 | 45665.72 | 0.4 | 0.86 | 0.32 | 2.8 | 1 | 10
4 | 90 | CONCLUIDO | 4.0371 | 24.77 | 19.51 | 14.63 | 0.2 | 80 | 178.21 | 52.44 | 2 | 78 | 33.77 | 22213.89 | 219.86 | 3706.51 | 133.25 | 60.55 | 36228.78 | 0.45 | 0.88 | 0.29 | 2.23 | 1 | 10
5 | 90 | CONCLUIDO | 4.1666 | 24 | 19.16 | 16.91 | 0.22 | 68 | 178.59 | 52.44 | 2.25 | 66 | 33.89 | 22259.66 | 209.87 | 3706.64 | 121.96 | 60.55 | 30646.65 | 0.5 | 0.9 | 0.27 | 1.88 | 1 | 10
6 | 90 | CONCLUIDO | 4.2808 | 23.36 | 18.84 | 19.16 | 0.25 | 59 | 178.96 | 52.44 | 2.5 | 57 | 34.02 | 22305.48 | 199.71 | 3706.49 | 111.29 | 60.55 | 25355.96 | 0.54 | 0.91 | 0.26 | 1.56 | 1 | 10
7 | 90 | CONCLUIDO | 4.3532 | 22.97 | 18.74 | 22.04 | 0.27 | 51 | 179.33 | 52.44 | 2.75 | 49 | 34.14 | 22351.34 | 191.8 | 3706.57 | 109.49 | 60.55 | 24493.54 | 0.55 | 0.92 | 0.21 | 1.46 | 1 | 10
8 | 90 | CONCLUIDO | 4.4046 | 22.7 | 18.65 | 24.32 | 0.3 | 46 | 179.7 | 52.44 | 3 | 34 | 34.26 | 22397.24 | 184.19 | 3706.46 | 104.98 | 60.55 | 22263.54 | 0.58 | 0.92 | 0.25 | 1.37 | 1 | 10
9 | 90 | CONCLUIDO | 4.4471 | 22.49 | 18.54 | 25.87 | 0.32 | 43 | 180.07 | 52.44 | 3.25 | 6 | 34.38 | 22443.18 | 180.04 | 3706.73 | 100.24 | 60.55 | 19911.7 | 0.6 | 0.93 | 0.28 | 1.26 | 1 | 10
10 | 90 | CONCLUIDO | 4.4466 | 22.49 | 18.54 | 25.87 | 0.34 | 43 | 180.45 | 52.44 | 3.5 | 0 | 34.51 | 22489.16 | 179.82 | 3706.61 | 100.07 | 60.55 | 19826.64 | 0.61 | 0.93 | 0.29 | 1.26 | 1 | 10

## RESULTADOS_20
Unnamed: 0 | Volume de calda [L] | STATUS | Capacidade operacional [ha/h] | Tempo de missao [h] | Tempo util [h] | Tempo por voo [min] | Autonomia Projetada [h] | N° Voos | MTOW [kg] | Massa Estrutura [kg] | Combustível [kg] | Abastecimentos | Massa gerador | Potência gerador [W] | Combustível consumido [L] | Calda cons [L] | Distância percorrida [km] | Distância Pulverizando [km] | RTL ACUMULADO[m] | EOC [km/km] | EOC [h/h] | Tempo de manobra [h] | Tempo rtl_rtw [h] | V pulv [m/s] | V desloc [m/s]
0 | 110 | CONCLUIDO | 2.5936 | 38.56 | 25.01 | 5.79 | 0.08 | 259 | 213.37 | 56.13 | 1 | 257 | 46.25 | 26550.29 | 356.63 | 3707.79 | 313.53 | 60.55 | 125474.63 | 0.19 | 0.69 | 0.58 | 7.72 | 1 | 10
1 | 110 | CONCLUIDO | 3.0192 | 33.12 | 22.7 | 7.36 | 0.1 | 185 | 213.78 | 56.13 | 1.25 | 183 | 46.4 | 26600.32 | 318.78 | 3707.47 | 237.37 | 60.55 | 87766.64 | 0.26 | 0.76 | 0.47 | 5.42 | 1 | 10
2 | 110 | CONCLUIDO | 3.3175 | 30.14 | 21.45 | 8.94 | 0.12 | 144 | 214.19 | 56.13 | 1.5 | 142 | 46.56 | 26650.41 | 296.64 | 3707.15 | 196.66 | 60.55 | 67612.62 | 0.31 | 0.8 | 0.39 | 4.17 | 1 | 10
3 | 110 | CONCLUIDO | 3.5466 | 28.2 | 20.64 | 10.59 | 0.14 | 117 | 214.59 | 56.13 | 1.75 | 115 | 46.72 | 26700.55 | 280.85 | 3707.26 | 170.22 | 60.55 | 54530.85 | 0.36 | 0.83 | 0.35 | 3.36 | 1 | 10
4 | 110 | CONCLUIDO | 3.7289 | 26.82 | 20.07 | 12.29 | 0.17 | 98 | 215 | 56.13 | 2 | 96 | 46.87 | 26750.75 | 268.47 | 3707 | 151.6 | 60.55 | 45313.42 | 0.4 | 0.86 | 0.32 | 2.79 | 1 | 10
5 | 110 | CONCLUIDO | 3.8752 | 25.81 | 19.65 | 14.03 | 0.19 | 84 | 215.41 | 56.13 | 2.25 | 82 | 47.03 | 26801 | 258.33 | 3706.81 | 137.87 | 60.55 | 38520.56 | 0.44 | 0.88 | 0.3 | 2.37 | 1 | 10
6 | 110 | CONCLUIDO | 3.9983 | 25.01 | 19.32 | 15.88 | 0.21 | 73 | 215.82 | 56.13 | 2.5 | 71 | 47.19 | 26851.31 | 249.27 | 3706.58 | 127.17 | 60.55 | 33225.54 | 0.48 | 0.89 | 0.28 | 2.04 | 1 | 10
7 | 110 | CONCLUIDO | 4.1047 | 24.36 | 19.05 | 17.86 | 0.23 | 64 | 216.22 | 56.13 | 2.75 | 62 | 47.35 | 26901.66 | 240.8 | 3706.59 | 118.11 | 60.55 | 28740.75 | 0.51 | 0.9 | 0.27 | 1.77 | 1 | 10
8 | 110 | CONCLUIDO | 4.206 | 23.78 | 18.76 | 19.74 | 0.25 | 57 | 216.63 | 56.13 | 3 | 55 | 47.51 | 26952.08 | 231.86 | 3706.33 | 108.33 | 60.55 | 23884.9 | 0.56 | 0.92 | 0.26 | 1.48 | 1 | 10
9 | 110 | CONCLUIDO | 4.244 | 23.56 | 18.75 | 21.64 | 0.27 | 52 | 217.04 | 56.13 | 3.25 | 50 | 47.66 | 27002.55 | 227.2 | 3706.39 | 110.02 | 60.55 | 24753.02 | 0.55 | 0.92 | 0.22 | 1.48 | 1 | 10
10 | 110 | CONCLUIDO | 4.2865 | 23.33 | 18.73 | 23.91 | 0.29 | 47 | 217.45 | 56.13 | 3.5 | 45 | 47.82 | 27053.07 | 222.24 | 3706.43 | 108.36 | 60.55 | 23949.03 | 0.56 | 0.92 | 0.24 | 1.45 | 1 | 10
11 | 110 | CONCLUIDO | 4.3735 | 22.86 | 18.48 | 26.4 | 0.31 | 42 | 217.86 | 56.13 | 3.75 | 40 | 47.98 | 27103.65 | 212.7 | 3706.55 | 99.92 | 60.55 | 19754.72 | 0.61 | 0.93 | 0.23 | 1.2 | 1 | 10
12 | 110 | CONCLUIDO | 4.4312 | 22.57 | 18.35 | 28.97 | 0.33 | 38 | 218.27 | 56.13 | 4 | 32 | 48.15 | 27154.29 | 205.28 | 3706.42 | 95.58 | 60.55 | 17603.63 | 0.63 | 0.94 | 0.23 | 1.07 | 1 | 10
13 | 110 | CONCLUIDO | 4.4564 | 22.44 | 18.31 | 30.51 | 0.35 | 36 | 218.68 | 56.13 | 4.25 | 14 | 48.31 | 27204.98 | 200.06 | 3706.4 | 93.2 | 60.55 | 16426.47 | 0.65 | 0.94 | 0.25 | 1.03 | 1 | 10
14 | 110 | CONCLUIDO | 4.4659 | 22.39 | 18.3 | 31.37 | 0.36 | 35 | 219.09 | 56.13 | 4.5 | 2 | 48.47 | 27255.72 | 199.52 | 3706.36 | 92.61 | 60.55 | 16137.14 | 0.65 | 0.94 | 0.26 | 1.02 | 1 | 10
15 | 110 | CONCLUIDO | 4.4654 | 22.39 | 18.3 | 31.38 | 0.38 | 35 | 219.51 | 56.13 | 4.75 | 0 | 48.63 | 27306.53 | 200.01 | 3706.51 | 92.69 | 60.55 | 16176.22 | 0.65 | 0.94 | 0.26 | 1.03 | 1 | 10

## RESULTADOS_28
Unnamed: 0 | Volume de calda [L] | STATUS | Capacidade operacional [ha/h] | Tempo de missao [h] | Tempo util [h] | Tempo por voo [min] | Autonomia Projetada [h] | N° Voos | MTOW [kg] | Massa Estrutura [kg] | Combustível [kg] | Abastecimentos | Massa gerador | Potência gerador [W] | Combustível consumido [L] | Calda cons [L] | Distância percorrida [km] | Distância Pulverizando [km] | RTL ACUMULADO[m] | EOC [km/km] | EOC [h/h] | Tempo de manobra [h] | Tempo rtl_rtw [h] | V pulv [m/s] | V desloc [m/s]
0 | 150 | CONCLUIDO | 1.9088 | 52.39 | 28.67 | 4.61 | 0.06 | 373 | 296.65 | 61.82 | 1 | 371 | 83.83 | 36821.52 | 512.28 | 3708.14 | 433.81 | 60.55 | 185045.23 | 0.14 | 0.6 | 0.77 | 11.38 | 1 | 10
1 | 150 | CONCLUIDO | 2.3692 | 42.21 | 24.93 | 5.82 | 0.07 | 257 | 297.17 | 61.82 | 1.25 | 255 | 84.1 | 36885.7 | 441.76 | 3707.86 | 311.25 | 60.55 | 124343.75 | 0.19 | 0.69 | 0.57 | 7.65 | 1 | 10
2 | 150 | CONCLUIDO | 2.7094 | 36.91 | 23.02 | 7.05 | 0.09 | 196 | 297.7 | 61.82 | 1.5 | 194 | 84.37 | 36949.99 | 404.57 | 3707.34 | 248.4 | 60.55 | 93225.92 | 0.24 | 0.75 | 0.47 | 5.74 | 1 | 10
3 | 150 | CONCLUIDO | 2.9717 | 33.65 | 21.88 | 8.31 | 0.1 | 158 | 298.22 | 61.82 | 1.75 | 156 | 84.65 | 37014.39 | 381.26 | 3707.06 | 211.01 | 60.55 | 74722.05 | 0.29 | 0.79 | 0.41 | 4.59 | 1 | 10
4 | 150 | CONCLUIDO | 3.1734 | 31.51 | 21.13 | 9.53 | 0.12 | 133 | 298.74 | 61.82 | 2 | 131 | 84.92 | 37078.91 | 365.16 | 3707.23 | 186.18 | 60.55 | 62428.61 | 0.33 | 0.81 | 0.38 | 3.84 | 1 | 10
5 | 150 | CONCLUIDO | 3.3472 | 29.88 | 20.55 | 10.81 | 0.13 | 114 | 299.26 | 61.82 | 2.25 | 112 | 85.19 | 37143.54 | 352.11 | 3706.97 | 167.13 | 60.55 | 52998.92 | 0.36 | 0.84 | 0.35 | 3.27 | 1 | 10
6 | 150 | CONCLUIDO | 3.4842 | 28.7 | 20.15 | 12.09 | 0.15 | 100 | 299.79 | 61.82 | 2.5 | 98 | 85.47 | 37208.42 | 342.54 | 3706.73 | 154.35 | 60.55 | 46681.86 | 0.39 | 0.85 | 0.32 | 2.87 | 1 | 10
7 | 150 | CONCLUIDO | 3.6153 | 27.66 | 19.77 | 13.48 | 0.16 | 88 | 300.32 | 61.82 | 2.75 | 86 | 85.74 | 37273.29 | 333.08 | 3706.62 | 141.94 | 60.55 | 40537.23 | 0.43 | 0.87 | 0.3 | 2.5 | 1 | 10
8 | 150 | CONCLUIDO | 3.7205 | 26.88 | 19.49 | 14.8 | 0.18 | 79 | 300.84 | 61.82 | 3 | 77 | 86.02 | 37338.27 | 325.23 | 3706.78 | 132.79 | 60.55 | 36005.87 | 0.46 | 0.88 | 0.29 | 2.21 | 1 | 10
9 | 150 | CONCLUIDO | 3.8034 | 26.29 | 19.3 | 16.08 | 0.19 | 72 | 301.37 | 61.82 | 3.25 | 70 | 86.3 | 37403.38 | 318.96 | 3706.88 | 126.28 | 60.55 | 32787.25 | 0.48 | 0.89 | 0.28 | 2.02 | 1 | 10
10 | 150 | CONCLUIDO | 3.8794 | 25.78 | 19.11 | 17.38 | 0.21 | 66 | 301.9 | 61.82 | 3.5 | 64 | 86.58 | 37468.6 | 313.19 | 3706.44 | 120.23 | 60.55 | 29790.7 | 0.5 | 0.9 | 0.27 | 1.84 | 1 | 10
11 | 150 | CONCLUIDO | 3.964 | 25.23 | 18.9 | 18.9 | 0.22 | 60 | 302.43 | 61.82 | 3.75 | 58 | 86.86 | 37533.94 | 306.34 | 3706.61 | 113.21 | 60.55 | 26311.96 | 0.53 | 0.91 | 0.26 | 1.62 | 1 | 10
12 | 150 | CONCLUIDO | 4.0599 | 24.63 | 18.58 | 20.27 | 0.24 | 55 | 302.96 | 61.82 | 4 | 53 | 87.14 | 37599.4 | 297.33 | 3706.43 | 102.38 | 60.55 | 20918.6 | 0.59 | 0.93 | 0.25 | 1.3 | 1 | 10
13 | 150 | CONCLUIDO | 4.0655 | 24.6 | 18.71 | 21.59 | 0.25 | 52 | 303.49 | 61.82 | 4.25 | 50 | 87.42 | 37664.98 | 297.27 | 3706.47 | 108.32 | 60.55 | 23905.66 | 0.56 | 0.92 | 0.22 | 1.43 | 1 | 10
14 | 150 | CONCLUIDO | 4.0762 | 24.53 | 18.81 | 23.04 | 0.26 | 49 | 304.03 | 61.82 | 4.5 | 47 | 87.7 | 37730.68 | 296.85 | 3706.44 | 111.05 | 60.55 | 25285.18 | 0.55 | 0.91 | 0.25 | 1.54 | 1 | 10
15 | 150 | CONCLUIDO | 4.1529 | 24.08 | 18.58 | 24.78 | 0.28 | 45 | 304.56 | 61.82 | 4.75 | 43 | 87.99 | 37796.51 | 289.6 | 3706.54 | 103.37 | 60.55 | 21464.9 | 0.59 | 0.93 | 0.23 | 1.3 | 1 | 10
16 | 150 | CONCLUIDO | 4.2013 | 23.8 | 18.47 | 26.39 | 0.29 | 42 | 305.09 | 61.82 | 5 | 40 | 88.27 | 37862.45 | 284.17 | 3706.39 | 99.64 | 60.55 | 19617.34 | 0.61 | 0.93 | 0.23 | 1.19 | 1 | 10
17 | 150 | CONCLUIDO | 4.2331 | 23.62 | 18.4 | 27.61 | 0.31 | 40 | 305.63 | 61.82 | 5.25 | 38 | 88.56 | 37928.52 | 279.38 | 3706.42 | 97.46 | 60.55 | 18534.83 | 0.62 | 0.94 | 0.23 | 1.13 | 1 | 10
18 | 150 | CONCLUIDO | 4.2809 | 23.36 | 18.31 | 29.69 | 0.32 | 37 | 306.17 | 61.82 | 5.5 | 35 | 88.84 | 37994.72 | 274.6 | 3706.48 | 94.15 | 60.55 | 16893.17 | 0.64 | 0.94 | 0.23 | 1.03 | 1 | 10
19 | 150 | CONCLUIDO | 4.3139 | 23.18 | 18.24 | 31.27 | 0.33 | 35 | 306.7 | 61.82 | 5.75 | 33 | 89.13 | 38061.04 | 270.57 | 3706.35 | 91.9 | 60.55 | 15780.73 | 0.66 | 0.94 | 0.22 | 0.96 | 1 | 10
20 | 150 | CONCLUIDO | 4.3451 | 23.01 | 18.18 | 33.06 | 0.35 | 33 | 307.24 | 61.82 | 6 | 31 | 89.42 | 38127.48 | 265.87 | 3706.3 | 90.12 | 60.55 | 14897.73 | 0.67 | 0.95 | 0.22 | 0.91 | 1 | 10
21 | 150 | CONCLUIDO | 4.3775 | 22.84 | 18.12 | 35.08 | 0.36 | 31 | 307.78 | 61.82 | 6.25 | 29 | 89.71 | 38194.05 | 260.7 | 3706.41 | 88.16 | 60.55 | 13930.26 | 0.69 | 0.95 | 0.21 | 0.85 | 1 | 10
22 | 150 | CONCLUIDO | 4.3965 | 22.75 | 18.08 | 36.16 | 0.38 | 30 | 308.32 | 61.82 | 6.5 | 27 | 90 | 38260.74 | 256.61 | 3706.28 | 86.72 | 60.55 | 13216.03 | 0.7 | 0.95 | 0.21 | 0.81 | 1 | 10
23 | 150 | CONCLUIDO | 4.4359 | 22.54 | 17.99 | 38.55 | 0.39 | 28 | 308.86 | 61.82 | 6.75 | 24 | 90.29 | 38327.57 | 251.2 | 3706.42 | 83.62 | 60.55 | 11676.8 | 0.72 | 0.96 | 0.21 | 0.71 | 1 | 10
24 | 150 | CONCLUIDO | 4.4634 | 22.4 | 17.91 | 39.79 | 0.4 | 27 | 309.41 | 61.82 | 7 | 13 | 90.59 | 38394.52 | 246.67 | 3706.36 | 80.36 | 60.55 | 10051.94 | 0.75 | 0.96 | 0.22 | 0.63 | 1 | 10
25 | 150 | CONCLUIDO | 4.4515 | 22.46 | 18.02 | 41.59 | 0.42 | 26 | 309.95 | 61.82 | 7.25 | 8 | 90.88 | 38461.6 | 246.25 | 3706.46 | 84.86 | 60.55 | 12306.3 | 0.71 | 0.95 | 0.21 | 0.75 | 1 | 10
26 | 150 | CONCLUIDO | 4.4302 | 22.57 | 18.13 | 41.84 | 0.43 | 26 | 310.5 | 61.82 | 7.5 | 2 | 91.18 | 38528.81 | 248.16 | 3706.5 | 88.16 | 60.55 | 13955.72 | 0.69 | 0.95 | 0.23 | 0.85 | 1 | 10
27 | 150 | CONCLUIDO | 4.4297 | 22.57 | 18.13 | 41.85 | 0.44 | 26 | 311.04 | 61.82 | 7.75 | 0 | 91.47 | 38596.15 | 248.64 | 3706.64 | 88.13 | 60.55 | 13939.69 | 0.69 | 0.95 | 0.23 | 0.86 | 1 | 10

## RESULTADOS_0
Unnamed: 0 | Volume de calda [L] | STATUS | Capacidade operacional [ha/h] | Tempo de missao [h] | Tempo util [h] | Tempo por voo [min] | Autonomia Projetada [h] | N° Voos | MTOW [kg] | Massa Estrutura [kg] | Combustível [kg] | Abastecimentos | Massa gerador | Potência gerador [W] | Combustível consumido [L] | Calda cons [L] | Distância percorrida [km] | Distância Pulverizando [km] | RTL ACUMULADO[m] | EOC [km/km] | EOC [h/h] | Tempo de manobra [h] | Tempo rtl_rtw [h] | V pulv [m/s] | V desloc [m/s]
0 | 10 | CONCLUIDO | 2.9293 | 34.14 | 28.37 | 4.59 | 0.64 | 371 | 26.11 | 12.1 | 1 | 0 | 3.01 | 3454.41 | 82.44 | 3709.76 | 405.62 | 60.55 | 170960.07 | 0.15 | 0.61 | 1.25 | 11.08 | 1 | 10

## RESULTADOS_7
Unnamed: 0 | Volume de calda [L] | STATUS | Capacidade operacional [ha/h] | Tempo de missao [h] | Tempo util [h] | Tempo por voo [min] | Autonomia Projetada [h] | N° Voos | MTOW [kg] | Massa Estrutura [kg] | Combustível [kg] | Abastecimentos | Massa gerador | Potência gerador [W] | Combustível consumido [L] | Calda cons [L] | Distância percorrida [km] | Distância Pulverizando [km] | RTL ACUMULADO[m] | EOC [km/km] | EOC [h/h] | Tempo de manobra [h] | Tempo rtl_rtw [h] | V pulv [m/s] | V desloc [m/s]
0 | 45 | CONCLUIDO | 4.0674 | 24.59 | 20.38 | 11.32 | 0.18 | 108 | 98.71 | 39.72 | 1 | 106 | 12.99 | 12407.75 | 148.89 | 3707.16 | 161.58 | 60.55 | 50254.43 | 0.37 | 0.84 | 0.34 | 3.1 | 1 | 10
1 | 45 | CONCLUIDO | 4.253 | 23.51 | 19.78 | 13.96 | 0.22 | 85 | 99.02 | 39.72 | 1.25 | 12 | 13.05 | 12446.14 | 136.22 | 3706.76 | 138.92 | 60.55 | 39040.9 | 0.44 | 0.87 | 0.4 | 2.5 | 1 | 10
2 | 45 | CONCLUIDO | 4.2595 | 23.48 | 19.76 | 14.12 | 0.27 | 84 | 99.33 | 39.72 | 1.5 | 0 | 13.11 | 12484.55 | 136.09 | 3706.55 | 138.13 | 60.55 | 38647.89 | 0.44 | 0.87 | 0.4 | 2.48 | 1 | 10

## RESULTADOS_19
Unnamed: 0 | Volume de calda [L] | STATUS | Capacidade operacional [ha/h] | Tempo de missao [h] | Tempo util [h] | Tempo por voo [min] | Autonomia Projetada [h] | N° Voos | MTOW [kg] | Massa Estrutura [kg] | Combustível [kg] | Abastecimentos | Massa gerador | Potência gerador [W] | Combustível consumido [L] | Calda cons [L] | Distância percorrida [km] | Distância Pulverizando [km] | RTL ACUMULADO[m] | EOC [km/km] | EOC [h/h] | Tempo de manobra [h] | Tempo rtl_rtw [h] | V pulv [m/s] | V desloc [m/s]
0 | 105 | CONCLUIDO | 2.6871 | 37.21 | 24.63 | 5.98 | 0.09 | 247 | 204 | 55.27 | 1 | 245 | 42.72 | 25393.6 | 340.14 | 3708.2 | 300.93 | 60.55 | 119235.12 | 0.2 | 0.7 | 0.56 | 7.35 | 1 | 10
1 | 105 | CONCLUIDO | 3.1065 | 32.19 | 22.45 | 7.61 | 0.11 | 177 | 204.39 | 55.27 | 1.25 | 175 | 42.87 | 25442.42 | 304.79 | 3707.26 | 229.48 | 60.55 | 83861.99 | 0.26 | 0.77 | 0.45 | 5.17 | 1 | 10
2 | 105 | CONCLUIDO | 3.4073 | 29.35 | 21.23 | 9.3 | 0.13 | 137 | 204.79 | 55.27 | 1.5 | 135 | 43.02 | 25491.3 | 283.36 | 3707.12 | 189.5 | 60.55 | 64072.07 | 0.32 | 0.81 | 0.38 | 3.95 | 1 | 10
3 | 105 | CONCLUIDO | 3.6237 | 27.6 | 20.49 | 10.98 | 0.15 | 112 | 205.18 | 55.27 | 1.75 | 110 | 43.16 | 25540.22 | 268.88 | 3706.91 | 165.34 | 60.55 | 52116.78 | 0.37 | 0.84 | 0.34 | 3.21 | 1 | 10
4 | 105 | CONCLUIDO | 3.7969 | 26.34 | 19.96 | 12.74 | 0.17 | 94 | 205.58 | 55.27 | 2 | 92 | 43.31 | 25589.2 | 257.13 | 3707.05 | 147.87 | 60.55 | 43470.2 | 0.41 | 0.86 | 0.32 | 2.68 | 1 | 10
5 | 105 | CONCLUIDO | 3.9507 | 25.31 | 19.5 | 14.63 | 0.19 | 80 | 205.98 | 55.27 | 2.25 | 78 | 43.46 | 25638.22 | 246.13 | 3706.76 | 133.36 | 60.55 | 36282.94 | 0.45 | 0.88 | 0.28 | 2.22 | 1 | 10
6 | 105 | CONCLUIDO | 4.0586 | 24.64 | 19.24 | 16.49 | 0.22 | 70 | 206.38 | 55.27 | 2.5 | 68 | 43.6 | 25687.3 | 237.84 | 3706.88 | 124.38 | 60.55 | 31844.57 | 0.49 | 0.89 | 0.28 | 1.96 | 1 | 10
7 | 105 | CONCLUIDO | 4.1695 | 23.98 | 18.95 | 18.63 | 0.24 | 61 | 206.78 | 55.27 | 2.75 | 59 | 43.75 | 25736.42 | 228.92 | 3706.81 | 114.72 | 60.55 | 27057.79 | 0.53 | 0.91 | 0.26 | 1.67 | 1 | 10
8 | 105 | CONCLUIDO | 4.3074 | 23.22 | 18.5 | 20.95 | 0.26 | 53 | 207.17 | 55.27 | 3 | 51 | 43.9 | 25785.6 | 217 | 3706.59 | 100.15 | 60.55 | 19812.67 | 0.6 | 0.93 | 0.23 | 1.22 | 1 | 10
9 | 105 | CONCLUIDO | 4.2885 | 23.32 | 18.77 | 22.98 | 0.28 | 49 | 207.57 | 55.27 | 3.25 | 47 | 44.05 | 25834.83 | 216.37 | 3706.45 | 109.9 | 60.55 | 24708.9 | 0.55 | 0.92 | 0.23 | 1.49 | 1 | 10
10 | 105 | CONCLUIDO | 4.3674 | 22.9 | 18.55 | 25.29 | 0.3 | 44 | 207.97 | 55.27 | 3.5 | 42 | 44.2 | 25884.1 | 207.76 | 3706.4 | 102.28 | 60.55 | 20923.12 | 0.59 | 0.93 | 0.23 | 1.27 | 1 | 10
11 | 105 | CONCLUIDO | 4.423 | 22.61 | 18.42 | 27.63 | 0.32 | 40 | 208.37 | 55.27 | 3.75 | 34 | 44.35 | 25933.43 | 199.31 | 3706.58 | 97.86 | 60.55 | 18734.71 | 0.62 | 0.93 | 0.23 | 1.14 | 1 | 10
12 | 105 | CONCLUIDO | 4.4627 | 22.41 | 18.34 | 29.74 | 0.34 | 37 | 208.77 | 55.27 | 4 | 14 | 44.5 | 25982.82 | 195.13 | 3706.71 | 94.39 | 60.55 | 17015.63 | 0.64 | 0.94 | 0.25 | 1.06 | 1 | 10
13 | 105 | CONCLUIDO | 4.4584 | 22.43 | 18.36 | 29.78 | 0.36 | 37 | 209.17 | 55.27 | 4.25 | 0 | 44.65 | 26032.25 | 194.7 | 3706.39 | 94.53 | 60.55 | 17084.42 | 0.64 | 0.94 | 0.27 | 1.09 | 1 | 10

## RESULTADOS_10
Unnamed: 0 | Volume de calda [L] | STATUS | Capacidade operacional [ha/h] | Tempo de missao [h] | Tempo util [h] | Tempo por voo [min] | Autonomia Projetada [h] | N° Voos | MTOW [kg] | Massa Estrutura [kg] | Combustível [kg] | Abastecimentos | Massa gerador | Potência gerador [W] | Combustível consumido [L] | Calda cons [L] | Distância percorrida [km] | Distância Pulverizando [km] | RTL ACUMULADO[m] | EOC [km/km] | EOC [h/h] | Tempo de manobra [h] | Tempo rtl_rtw [h] | V pulv [m/s] | V desloc [m/s]
0 | 60 | CONCLUIDO | 3.6621 | 27.31 | 21.47 | 8.88 | 0.14 | 145 | 124.63 | 45 | 1 | 143 | 18.64 | 15605.44 | 199.99 | 3707.06 | 197.59 | 60.55 | 68074.32 | 0.31 | 0.8 | 0.39 | 4.19 | 1 | 10
1 | 60 | CONCLUIDO | 3.9849 | 25.1 | 20.28 | 11.59 | 0.18 | 105 | 124.96 | 45 | 1.25 | 103 | 18.71 | 15645.96 | 180 | 3706.99 | 158.45 | 60.55 | 48703.01 | 0.38 | 0.85 | 0.33 | 3 | 1 | 10
2 | 60 | CONCLUIDO | 4.2274 | 23.66 | 19.5 | 14.81 | 0.21 | 79 | 125.29 | 45 | 1.5 | 77 | 18.79 | 15686.51 | 163.03 | 3706.78 | 132.99 | 60.55 | 36104 | 0.46 | 0.88 | 0.29 | 2.22 | 1 | 10
3 | 60 | CONCLUIDO | 4.3626 | 22.92 | 19.13 | 17.66 | 0.25 | 65 | 125.62 | 45 | 1.75 | 28 | 18.87 | 15727.09 | 151.54 | 3706.35 | 119.52 | 60.55 | 29441.6 | 0.51 | 0.9 | 0.31 | 1.85 | 1 | 10
4 | 60 | CONCLUIDO | 4.3749 | 22.86 | 19.12 | 18.21 | 0.28 | 63 | 125.95 | 45 | 2 | 0 | 18.95 | 15767.7 | 150.33 | 3706.61 | 117.96 | 60.55 | 28671.9 | 0.51 | 0.9 | 0.34 | 1.84 | 1 | 10

## RESULTADOS_25
Unnamed: 0 | Volume de calda [L] | STATUS | Capacidade operacional [ha/h] | Tempo de missao [h] | Tempo util [h] | Tempo por voo [min] | Autonomia Projetada [h] | N° Voos | MTOW [kg] | Massa Estrutura [kg] | Combustível [kg] | Abastecimentos | Massa gerador | Potência gerador [W] | Combustível consumido [L] | Calda cons [L] | Distância percorrida [km] | Distância Pulverizando [km] | RTL ACUMULADO[m] | EOC [km/km] | EOC [h/h] | Tempo de manobra [h] | Tempo rtl_rtw [h] | V pulv [m/s] | V desloc [m/s]
0 | 135 | CONCLUIDO | 2.1519 | 46.47 | 27.14 | 4.99 | 0.07 | 326 | 263.32 | 59.89 | 1 | 324 | 67.43 | 32710.1 | 447.67 | 3708.02 | 383.62 | 60.55 | 160186.97 | 0.16 | 0.63 | 0.68 | 9.85 | 1 | 10
1 | 135 | CONCLUIDO | 2.604 | 38.4 | 24.02 | 6.32 | 0.08 | 228 | 263.79 | 59.89 | 1.25 | 226 | 67.65 | 32767.75 | 392.23 | 3707.26 | 281.37 | 60.55 | 109549.3 | 0.22 | 0.72 | 0.53 | 6.74 | 1 | 10
2 | 135 | CONCLUIDO | 2.9329 | 34.1 | 22.4 | 7.68 | 0.1 | 175 | 264.25 | 59.89 | 1.5 | 173 | 67.87 | 32825.49 | 361.83 | 3707.61 | 227.59 | 60.55 | 82925.56 | 0.27 | 0.77 | 0.45 | 5.11 | 1 | 10
3 | 135 | CONCLUIDO | 3.1829 | 31.42 | 21.39 | 9.04 | 0.12 | 142 | 264.72 | 59.89 | 1.75 | 140 | 68.09 | 32883.31 | 342.05 | 3706.98 | 194.73 | 60.55 | 66660.26 | 0.31 | 0.8 | 0.39 | 4.11 | 1 | 10
4 | 135 | CONCLUIDO | 3.3825 | 29.56 | 20.7 | 10.43 | 0.13 | 119 | 265.19 | 59.89 | 2 | 117 | 68.31 | 32941.21 | 327.48 | 3706.76 | 172.1 | 60.55 | 55457.93 | 0.35 | 0.83 | 0.35 | 3.42 | 1 | 10
5 | 135 | CONCLUIDO | 3.5506 | 28.16 | 20.15 | 11.86 | 0.15 | 102 | 265.66 | 59.89 | 2.25 | 100 | 68.53 | 32999.19 | 315.4 | 3706.75 | 154.41 | 60.55 | 46700.91 | 0.39 | 0.85 | 0.33 | 2.88 | 1 | 10
6 | 135 | CONCLUIDO | 3.683 | 27.15 | 19.8 | 13.35 | 0.17 | 89 | 266.13 | 59.89 | 2.5 | 87 | 68.75 | 33057.26 | 306.3 | 3706.99 | 142.94 | 60.55 | 41029.39 | 0.42 | 0.87 | 0.3 | 2.52 | 1 | 10
7 | 135 | CONCLUIDO | 3.7954 | 26.35 | 19.5 | 14.81 | 0.18 | 79 | 266.6 | 59.89 | 2.75 | 77 | 68.97 | 33115.41 | 298.18 | 3707.01 | 132.86 | 60.55 | 36039.8 | 0.46 | 0.88 | 0.29 | 2.22 | 1 | 10
8 | 135 | CONCLUIDO | 3.8895 | 25.71 | 19.27 | 16.28 | 0.2 | 71 | 267.08 | 59.89 | 3 | 69 | 69.19 | 33173.65 | 291.31 | 3706.71 | 125.26 | 60.55 | 32279.43 | 0.48 | 0.89 | 0.28 | 1.99 | 1 | 10
9 | 135 | CONCLUIDO | 3.9784 | 25.14 | 19.05 | 17.86 | 0.22 | 64 | 267.55 | 59.89 | 3.25 | 62 | 69.41 | 33231.97 | 284.23 | 3706.44 | 118.11 | 60.55 | 28738.5 | 0.51 | 0.9 | 0.27 | 1.77 | 1 | 10
10 | 135 | CONCLUIDO | 4.0631 | 24.61 | 18.83 | 19.48 | 0.23 | 58 | 268.02 | 59.89 | 3.5 | 56 | 69.64 | 33290.38 | 277.38 | 3706.57 | 110.7 | 60.55 | 25062.84 | 0.55 | 0.91 | 0.26 | 1.55 | 1 | 10
11 | 135 | CONCLUIDO | 4.1557 | 24.06 | 18.53 | 20.98 | 0.25 | 53 | 268.5 | 59.89 | 3.75 | 51 | 69.86 | 33348.87 | 268.47 | 3706.72 | 101.18 | 60.55 | 20330.32 | 0.6 | 0.93 | 0.23 | 1.25 | 1 | 10
12 | 135 | CONCLUIDO | 4.1199 | 24.27 | 18.89 | 22.67 | 0.26 | 50 | 268.97 | 59.89 | 4 | 48 | 70.09 | 33407.45 | 271.73 | 3706.87 | 114.21 | 60.55 | 26858.71 | 0.53 | 0.91 | 0.23 | 1.61 | 1 | 10
13 | 135 | CONCLUIDO | 4.1978 | 23.82 | 18.64 | 24.32 | 0.28 | 46 | 269.45 | 59.89 | 4.25 | 44 | 70.31 | 33466.11 | 263.8 | 3706.37 | 105.54 | 60.55 | 22542.85 | 0.57 | 0.92 | 0.24 | 1.37 | 1 | 10
14 | 135 | CONCLUIDO | 4.2642 | 23.45 | 18.47 | 26.39 | 0.3 | 42 | 269.92 | 59.89 | 4.5 | 40 | 70.54 | 33524.86 | 257.2 | 3706.58 | 99.7 | 60.55 | 19645.05 | 0.61 | 0.93 | 0.23 | 1.2 | 1 | 10
15 | 135 | CONCLUIDO | 4.3094 | 23.21 | 18.38 | 28.28 | 0.31 | 39 | 270.4 | 59.89 | 4.75 | 37 | 70.76 | 33583.7 | 251.42 | 3706.51 | 96.81 | 60.55 | 18216.19 | 0.63 | 0.94 | 0.22 | 1.1 | 1 | 10
16 | 135 | CONCLUIDO | 4.34 | 23.04 | 18.32 | 29.7 | 0.33 | 37 | 270.88 | 59.89 | 5 | 35 | 70.99 | 33642.62 | 246.11 | 3706.59 | 94.65 | 60.55 | 17143.41 | 0.64 | 0.94 | 0.22 | 1.04 | 1 | 10
17 | 135 | CONCLUIDO | 4.3866 | 22.8 | 18.22 | 32.16 | 0.34 | 34 | 271.36 | 59.89 | 5.25 | 32 | 71.22 | 33701.64 | 240.32 | 3706.54 | 91.4 | 60.55 | 15532.81 | 0.66 | 0.94 | 0.22 | 0.95 | 1 | 10
18 | 135 | CONCLUIDO | 4.4202 | 22.62 | 18.15 | 34.04 | 0.36 | 32 | 271.84 | 59.89 | 5.5 | 29 | 71.45 | 33760.74 | 235.26 | 3706.62 | 88.94 | 60.55 | 14316.05 | 0.68 | 0.95 | 0.22 | 0.87 | 1 | 10
19 | 135 | CONCLUIDO | 4.4513 | 22.47 | 18.1 | 36.19 | 0.38 | 30 | 272.32 | 59.89 | 5.75 | 19 | 71.68 | 33820.05 | 229.49 | 3706.33 | 86.88 | 60.55 | 13295.1 | 0.7 | 0.95 | 0.22 | 0.82 | 1 | 10
20 | 135 | CONCLUIDO | 4.4593 | 22.42 | 18.11 | 37.46 | 0.39 | 29 | 272.8 | 59.89 | 6 | 8 | 71.91 | 33879.33 | 228.44 | 3706.53 | 86.72 | 60.55 | 13218.16 | 0.7 | 0.95 | 0.24 | 0.83 | 1 | 10
21 | 135 | CONCLUIDO | 4.461 | 22.42 | 18.1 | 37.44 | 0.41 | 29 | 273.28 | 59.89 | 6.25 | 2 | 72.14 | 33938.7 | 227.95 | 3706.42 | 86.31 | 60.55 | 13013.55 | 0.7 | 0.95 | 0.24 | 0.82 | 1 | 10
22 | 135 | CONCLUIDO | 4.4599 | 22.42 | 18.1 | 37.45 | 0.42 | 29 | 273.76 | 59.89 | 6.5 | 0 | 72.37 | 33998.16 | 228.24 | 3706.34 | 86.39 | 60.55 | 13054.25 | 0.7 | 0.95 | 0.25 | 0.83 | 1 | 10

## RESULTADOS_14
Unnamed: 0 | Volume de calda [L] | STATUS | Capacidade operacional [ha/h] | Tempo de missao [h] | Tempo util [h] | Tempo por voo [min] | Autonomia Projetada [h] | N° Voos | MTOW [kg] | Massa Estrutura [kg] | Combustível [kg] | Abastecimentos | Massa gerador | Potência gerador [W] | Combustível consumido [L] | Calda cons [L] | Distância percorrida [km] | Distância Pulverizando [km] | RTL ACUMULADO[m] | EOC [km/km] | EOC [h/h] | Tempo de manobra [h] | Tempo rtl_rtw [h] | V pulv [m/s] | V desloc [m/s]
0 | 80 | CONCLUIDO | 3.1944 | 31.3 | 22.86 | 7.22 | 0.11 | 190 | 159.12 | 50.28 | 1 | 188 | 27.84 | 19859.16 | 261.84 | 3707.3 | 242.82 | 60.55 | 90462.81 | 0.25 | 0.75 | 0.47 | 5.58 | 1 | 10
1 | 80 | CONCLUIDO | 3.5665 | 28.04 | 21.27 | 9.25 | 0.14 | 138 | 159.48 | 50.28 | 1.25 | 136 | 27.95 | 19902.91 | 237.12 | 3707.3 | 190.64 | 60.55 | 64634.11 | 0.32 | 0.81 | 0.39 | 3.98 | 1 | 10
2 | 80 | CONCLUIDO | 3.8285 | 26.12 | 20.35 | 11.41 | 0.17 | 107 | 159.83 | 50.28 | 1.5 | 105 | 28.05 | 19946.71 | 220.37 | 3706.75 | 160.65 | 60.55 | 49795.32 | 0.38 | 0.85 | 0.34 | 3.07 | 1 | 10
3 | 80 | CONCLUIDO | 4.0317 | 24.8 | 19.71 | 13.75 | 0.19 | 86 | 160.19 | 50.28 | 1.75 | 84 | 28.16 | 19990.53 | 206.48 | 3706.94 | 139.85 | 60.55 | 39498.85 | 0.43 | 0.87 | 0.3 | 2.43 | 1 | 10
4 | 80 | CONCLUIDO | 4.1896 | 23.87 | 19.26 | 16.27 | 0.22 | 71 | 160.54 | 50.28 | 2 | 69 | 28.26 | 20034.4 | 194.94 | 3706.76 | 125.14 | 60.55 | 32221.81 | 0.48 | 0.89 | 0.28 | 1.98 | 1 | 10
5 | 80 | CONCLUIDO | 4.3219 | 23.14 | 18.88 | 18.88 | 0.25 | 60 | 160.9 | 50.28 | 2.25 | 58 | 28.37 | 20078.3 | 183.09 | 3706.73 | 112.7 | 60.55 | 26053.41 | 0.54 | 0.91 | 0.26 | 1.6 | 1 | 10
6 | 80 | CONCLUIDO | 4.4053 | 22.7 | 18.73 | 22.04 | 0.27 | 51 | 161.26 | 50.28 | 2.5 | 42 | 28.48 | 20122.23 | 173.73 | 3706.73 | 108.9 | 60.55 | 24202.15 | 0.56 | 0.92 | 0.22 | 1.45 | 1 | 10
7 | 80 | CONCLUIDO | 4.4344 | 22.55 | 18.68 | 23.35 | 0.3 | 48 | 161.61 | 50.28 | 2.75 | 5 | 28.58 | 20166.2 | 170.28 | 3706.76 | 104.63 | 60.55 | 22077.55 | 0.58 | 0.92 | 0.29 | 1.4 | 1 | 10
8 | 80 | CONCLUIDO | 4.4349 | 22.55 | 18.68 | 23.35 | 0.33 | 48 | 161.97 | 50.28 | 3 | 0 | 28.69 | 20210.21 | 170.1 | 3706.69 | 104.24 | 60.55 | 21884.03 | 0.58 | 0.92 | 0.3 | 1.4 | 1 | 10

## RESULTADOS_21
Unnamed: 0 | Volume de calda [L] | STATUS | Capacidade operacional [ha/h] | Tempo de missao [h] | Tempo util [h] | Tempo por voo [min] | Autonomia Projetada [h] | N° Voos | MTOW [kg] | Massa Estrutura [kg] | Combustível [kg] | Abastecimentos | Massa gerador | Potência gerador [W] | Combustível consumido [L] | Calda cons [L] | Distância percorrida [km] | Distância Pulverizando [km] | RTL ACUMULADO[m] | EOC [km/km] | EOC [h/h] | Tempo de manobra [h] | Tempo rtl_rtw [h] | V pulv [m/s] | V desloc [m/s]
0 | 115 | CONCLUIDO | 2.4992 | 40.01 | 25.41 | 5.61 | 0.08 | 272 | 222.93 | 56.94 | 1 | 270 | 49.99 | 27728.69 | 373.8 | 3707.82 | 326.98 | 60.55 | 132135.25 | 0.19 | 0.68 | 0.6 | 8.13 | 1 | 10
1 | 115 | CONCLUIDO | 2.9264 | 34.17 | 23 | 7.11 | 0.1 | 194 | 223.35 | 56.94 | 1.25 | 192 | 50.15 | 27780.03 | 333.56 | 3707.42 | 247.42 | 60.55 | 92745.52 | 0.24 | 0.75 | 0.48 | 5.71 | 1 | 10
2 | 115 | CONCLUIDO | 3.2388 | 30.88 | 21.63 | 8.65 | 0.12 | 150 | 223.76 | 56.94 | 1.5 | 148 | 50.32 | 27831.42 | 309.3 | 3707 | 202.75 | 60.55 | 70629.92 | 0.3 | 0.8 | 0.4 | 4.35 | 1 | 10
3 | 115 | CONCLUIDO | 3.4716 | 28.8 | 20.79 | 10.22 | 0.14 | 122 | 224.18 | 56.94 | 1.75 | 120 | 50.49 | 27882.87 | 293.01 | 3706.66 | 175.15 | 60.55 | 56971.76 | 0.35 | 0.83 | 0.36 | 3.51 | 1 | 10
4 | 115 | CONCLUIDO | 3.6616 | 27.31 | 20.17 | 11.87 | 0.16 | 102 | 224.6 | 56.94 | 2 | 100 | 50.65 | 27934.37 | 279.9 | 3706.8 | 155 | 60.55 | 46997.16 | 0.39 | 0.85 | 0.33 | 2.89 | 1 | 10
5 | 115 | CONCLUIDO | 3.8141 | 26.22 | 19.74 | 13.61 | 0.18 | 87 | 225.01 | 56.94 | 2.25 | 85 | 50.82 | 27985.94 | 269.5 | 3706.69 | 140.86 | 60.55 | 40000.5 | 0.43 | 0.87 | 0.3 | 2.46 | 1 | 10
6 | 115 | CONCLUIDO | 3.9337 | 25.42 | 19.42 | 15.34 | 0.2 | 76 | 225.43 | 56.94 | 2.5 | 74 | 50.99 | 28037.57 | 260.9 | 3706.83 | 130.64 | 60.55 | 34944.81 | 0.46 | 0.89 | 0.28 | 2.15 | 1 | 10
7 | 115 | CONCLUIDO | 4.0426 | 24.74 | 19.14 | 17.14 | 0.22 | 67 | 225.85 | 56.94 | 2.75 | 65 | 51.16 | 28089.25 | 252.29 | 3706.61 | 121.02 | 60.55 | 30179.52 | 0.5 | 0.9 | 0.27 | 1.86 | 1 | 10
8 | 115 | CONCLUIDO | 4.1356 | 24.18 | 18.89 | 18.89 | 0.24 | 60 | 226.27 | 56.94 | 3 | 58 | 51.33 | 28140.99 | 244.51 | 3706.53 | 112.92 | 60.55 | 26164.09 | 0.54 | 0.91 | 0.26 | 1.61 | 1 | 10
9 | 115 | CONCLUIDO | 4.2555 | 23.5 | 18.51 | 20.96 | 0.25 | 53 | 226.69 | 56.94 | 3.25 | 51 | 51.5 | 28192.8 | 234.06 | 3706.67 | 100.46 | 60.55 | 19971.44 | 0.6 | 0.93 | 0.23 | 1.23 | 1 | 10
10 | 115 | CONCLUIDO | 4.2442 | 23.56 | 18.75 | 22.96 | 0.27 | 49 | 227.11 | 56.94 | 3.5 | 47 | 51.67 | 28244.66 | 233.9 | 3706.44 | 108.96 | 60.55 | 24238.64 | 0.56 | 0.92 | 0.24 | 1.47 | 1 | 10
11 | 115 | CONCLUIDO | 4.3029 | 23.24 | 18.6 | 24.81 | 0.29 | 45 | 227.53 | 56.94 | 3.75 | 43 | 51.84 | 28296.58 | 226.57 | 3706.35 | 104.08 | 60.55 | 21819.43 | 0.58 | 0.93 | 0.24 | 1.33 | 1 | 10
12 | 115 | CONCLUIDO | 4.3645 | 22.91 | 18.45 | 27 | 0.31 | 41 | 227.95 | 56.94 | 4 | 39 | 52.01 | 28348.56 | 219.3 | 3706.65 | 99 | 60.55 | 19301.95 | 0.61 | 0.93 | 0.23 | 1.17 | 1 | 10
13 | 115 | CONCLUIDO | 4.4264 | 22.59 | 18.31 | 29.69 | 0.33 | 37 | 228.38 | 56.94 | 4.25 | 34 | 52.18 | 28400.61 | 211.7 | 3706.37 | 94.16 | 60.55 | 16899.07 | 0.64 | 0.94 | 0.22 | 1.03 | 1 | 10
14 | 115 | CONCLUIDO | 4.4523 | 22.46 | 18.26 | 31.31 | 0.35 | 35 | 228.8 | 56.94 | 4.5 | 18 | 52.36 | 28452.71 | 206.96 | 3706.32 | 92.15 | 60.55 | 15906.91 | 0.66 | 0.94 | 0.24 | 0.99 | 1 | 10
15 | 115 | CONCLUIDO | 4.4609 | 22.42 | 18.26 | 32.23 | 0.37 | 34 | 229.22 | 56.94 | 4.75 | 2 | 52.53 | 28504.87 | 205.02 | 3706.6 | 91.43 | 60.55 | 15552.05 | 0.66 | 0.94 | 0.26 | 0.99 | 1 | 10
16 | 115 | CONCLUIDO | 4.4598 | 22.42 | 18.27 | 32.24 | 0.39 | 34 | 229.65 | 56.94 | 5 | 0 | 52.7 | 28557.1 | 205.18 | 3706.44 | 91.62 | 60.55 | 15645.05 | 0.66 | 0.94 | 0.26 | 0.99 | 1 | 10

## RESULTADOS_5
Unnamed: 0 | Volume de calda [L] | STATUS | Capacidade operacional [ha/h] | Tempo de missao [h] | Tempo util [h] | Tempo por voo [min] | Autonomia Projetada [h] | N° Voos | MTOW [kg] | Massa Estrutura [kg] | Combustível [kg] | Abastecimentos | Massa gerador | Potência gerador [W] | Combustível consumido [L] | Calda cons [L] | Distância percorrida [km] | Distância Pulverizando [km] | RTL ACUMULADO[m] | EOC [km/km] | EOC [h/h] | Tempo de manobra [h] | Tempo rtl_rtw [h] | V pulv [m/s] | V desloc [m/s]
0 | 35 | CONCLUIDO | 4.1373 | 24.17 | 20.44 | 11.46 | 0.22 | 107 | 80.84 | 35.1 | 1 | 0 | 9.74 | 10204.21 | 124.82 | 3706.88 | 158.76 | 60.55 | 48848.81 | 0.38 | 0.84 | 0.48 | 3.16 | 1 | 10

## RESULTADOS_8
Unnamed: 0 | Volume de calda [L] | STATUS | Capacidade operacional [ha/h] | Tempo de missao [h] | Tempo util [h] | Tempo por voo [min] | Autonomia Projetada [h] | N° Voos | MTOW [kg] | Massa Estrutura [kg] | Combustível [kg] | Abastecimentos | Massa gerador | Potência gerador [W] | Combustível consumido [L] | Calda cons [L] | Distância percorrida [km] | Distância Pulverizando [km] | RTL ACUMULADO[m] | EOC [km/km] | EOC [h/h] | Tempo de manobra [h] | Tempo rtl_rtw [h] | V pulv [m/s] | V desloc [m/s]
0 | 50 | CONCLUIDO | 3.9241 | 25.48 | 20.76 | 10.29 | 0.16 | 121 | 107.41 | 41.65 | 1 | 119 | 14.77 | 13481.73 | 166.96 | 3706.92 | 174.19 | 60.55 | 56496.9 | 0.35 | 0.83 | 0.36 | 3.48 | 1 | 10
1 | 50 | CONCLUIDO | 4.2247 | 23.67 | 19.72 | 13.76 | 0.2 | 86 | 107.73 | 41.65 | 1.25 | 77 | 14.83 | 13520.81 | 147.12 | 3706.8 | 139.98 | 60.55 | 39562.91 | 0.43 | 0.87 | 0.31 | 2.44 | 1 | 10
2 | 50 | CONCLUIDO | 4.3029 | 23.24 | 19.52 | 15.41 | 0.24 | 76 | 108.05 | 41.65 | 1.5 | 3 | 14.9 | 13559.91 | 140.85 | 3706.56 | 130.69 | 60.55 | 34967.74 | 0.46 | 0.88 | 0.37 | 2.24 | 1 | 10
3 | 50 | CONCLUIDO | 4.3017 | 23.25 | 19.52 | 15.41 | 0.28 | 76 | 108.37 | 41.65 | 1.75 | 0 | 14.97 | 13599.17 | 141.25 | 3706.61 | 130.67 | 60.55 | 34960.32 | 0.46 | 0.88 | 0.38 | 2.24 | 1 | 10

## RESULTADOS_3
Unnamed: 0 | Volume de calda [L] | STATUS | Capacidade operacional [ha/h] | Tempo de missao [h] | Tempo util [h] | Tempo por voo [min] | Autonomia Projetada [h] | N° Voos | MTOW [kg] | Massa Estrutura [kg] | Combustível [kg] | Abastecimentos | Massa gerador | Potência gerador [W] | Combustível consumido [L] | Calda cons [L] | Distância percorrida [km] | Distância Pulverizando [km] | RTL ACUMULADO[m] | EOC [km/km] | EOC [h/h] | Tempo de manobra [h] | Tempo rtl_rtw [h] | V pulv [m/s] | V desloc [m/s]
0 | 25 | CONCLUIDO | 3.9019 | 25.63 | 21.75 | 8.7 | 0.28 | 150 | 61.76 | 28.92 | 1 | 0 | 6.84 | 7851.41 | 113.42 | 3707.75 | 200.11 | 60.55 | 69309.1 | 0.3 | 0.79 | 0.59 | 4.47 | 1 | 10

## RESULTADOS_15
Unnamed: 0 | Volume de calda [L] | STATUS | Capacidade operacional [ha/h] | Tempo de missao [h] | Tempo util [h] | Tempo por voo [min] | Autonomia Projetada [h] | N° Voos | MTOW [kg] | Massa Estrutura [kg] | Combustível [kg] | Abastecimentos | Massa gerador | Potência gerador [W] | Combustível consumido [L] | Calda cons [L] | Distância percorrida [km] | Distância Pulverizando [km] | RTL ACUMULADO[m] | EOC [km/km] | EOC [h/h] | Tempo de manobra [h] | Tempo rtl_rtw [h] | V pulv [m/s] | V desloc [m/s]
0 | 85 | CONCLUIDO | 3.0882 | 32.38 | 23.2 | 6.92 | 0.11 | 201 | 167.88 | 51.39 | 1 | 199 | 30.49 | 20939.59 | 277.18 | 3707.05 | 254.04 | 60.55 | 96020.72 | 0.24 | 0.74 | 0.49 | 5.92 | 1 | 10
1 | 85 | CONCLUIDO | 3.4654 | 28.86 | 21.54 | 8.85 | 0.13 | 146 | 168.25 | 51.39 | 1.25 | 144 | 30.6 | 20984.25 | 251.32 | 3706.95 | 199.5 | 60.55 | 69022.94 | 0.3 | 0.8 | 0.4 | 4.26 | 1 | 10
2 | 85 | CONCLUIDO | 3.7421 | 26.72 | 20.52 | 10.9 | 0.16 | 113 | 168.61 | 51.39 | 1.5 | 111 | 30.71 | 21028.94 | 233.3 | 3706.77 | 166.33 | 60.55 | 52604.38 | 0.36 | 0.84 | 0.35 | 3.24 | 1 | 10
3 | 85 | CONCLUIDO | 3.9473 | 25.33 | 19.88 | 13.11 | 0.18 | 91 | 168.97 | 51.39 | 1.75 | 89 | 30.83 | 21073.68 | 219.34 | 3706.78 | 145.43 | 60.55 | 42267.42 | 0.42 | 0.87 | 0.31 | 2.6 | 1 | 10
4 | 85 | CONCLUIDO | 4.1066 | 24.35 | 19.4 | 15.32 | 0.21 | 76 | 169.33 | 51.39 | 2 | 74 | 30.94 | 21118.46 | 207.89 | 3706.76 | 129.88 | 60.55 | 34565.92 | 0.47 | 0.89 | 0.28 | 2.12 | 1 | 10
5 | 85 | CONCLUIDO | 4.2405 | 23.58 | 19.04 | 17.85 | 0.24 | 64 | 169.7 | 51.39 | 2.25 | 62 | 31.05 | 21163.27 | 196.96 | 3706.6 | 117.97 | 60.55 | 28670.96 | 0.51 | 0.9 | 0.27 | 1.76 | 1 | 10
6 | 85 | CONCLUIDO | 4.4024 | 22.72 | 18.51 | 20.57 | 0.26 | 54 | 170.06 | 51.39 | 2.5 | 52 | 31.17 | 21208.12 | 182.57 | 3706.47 | 100.26 | 60.55 | 19865.61 | 0.6 | 0.93 | 0.24 | 1.24 | 1 | 10
7 | 85 | CONCLUIDO | 4.3969 | 22.74 | 18.74 | 23.43 | 0.29 | 48 | 170.42 | 51.39 | 2.75 | 40 | 31.28 | 21253.01 | 179.65 | 3706.56 | 108.61 | 60.55 | 24069.67 | 0.56 | 0.92 | 0.25 | 1.47 | 1 | 10
8 | 85 | CONCLUIDO | 4.446 | 22.49 | 18.59 | 24.79 | 0.31 | 45 | 170.79 | 51.39 | 3 | 5 | 31.4 | 21297.94 | 174.49 | 3706.39 | 101.94 | 60.55 | 20752.34 | 0.59 | 0.93 | 0.29 | 1.32 | 1 | 10
9 | 85 | CONCLUIDO | 4.4447 | 22.5 | 18.6 | 24.8 | 0.34 | 45 | 171.15 | 51.39 | 3.25 | 0 | 31.51 | 21342.91 | 175.09 | 3706.57 | 101.96 | 60.55 | 20760.36 | 0.59 | 0.93 | 0.29 | 1.32 | 1 | 10

## RESULTADOS_2
Unnamed: 0 | Volume de calda [L] | STATUS | Capacidade operacional [ha/h] | Tempo de missao [h] | Tempo util [h] | Tempo por voo [min] | Autonomia Projetada [h] | N° Voos | MTOW [kg] | Massa Estrutura [kg] | Combustível [kg] | Abastecimentos | Massa gerador | Potência gerador [W] | Combustível consumido [L] | Calda cons [L] | Distância percorrida [km] | Distância Pulverizando [km] | RTL ACUMULADO[m] | EOC [km/km] | EOC [h/h] | Tempo de manobra [h] | Tempo rtl_rtw [h] | V pulv [m/s] | V desloc [m/s]
0 | 20 | CONCLUIDO | 3.7191 | 26.89 | 22.85 | 7.33 | 0.34 | 187 | 51.33 | 24.83 | 1 | 0 | 5.51 | 6564.78 | 106.16 | 3707.38 | 234.42 | 60.55 | 86282.28 | 0.26 | 0.75 | 0.71 | 5.57 | 1 | 10

## RESULTADOS_22
Unnamed: 0 | Volume de calda [L] | STATUS | Capacidade operacional [ha/h] | Tempo de missao [h] | Tempo util [h] | Tempo por voo [min] | Autonomia Projetada [h] | N° Voos | MTOW [kg] | Massa Estrutura [kg] | Combustível [kg] | Abastecimentos | Massa gerador | Potência gerador [W] | Combustível consumido [L] | Calda cons [L] | Distância percorrida [km] | Distância Pulverizando [km] | RTL ACUMULADO[m] | EOC [km/km] | EOC [h/h] | Tempo de manobra [h] | Tempo rtl_rtw [h] | V pulv [m/s] | V desloc [m/s]
0 | 120 | CONCLUIDO | 2.4137 | 41.43 | 25.78 | 5.45 | 0.08 | 284 | 232.68 | 57.72 | 1 | 282 | 53.95 | 28931.02 | 390.69 | 3708.51 | 339.46 | 60.55 | 138314.02 | 0.18 | 0.67 | 0.6 | 8.5 | 1 | 10
1 | 120 | CONCLUIDO | 2.8465 | 35.13 | 23.22 | 6.9 | 0.1 | 202 | 233.1 | 57.72 | 1.25 | 200 | 54.13 | 28983.75 | 347.39 | 3707.07 | 254.72 | 60.55 | 96354.14 | 0.24 | 0.74 | 0.49 | 5.94 | 1 | 10
2 | 120 | CONCLUIDO | 3.1611 | 31.63 | 21.82 | 8.39 | 0.11 | 156 | 233.53 | 57.72 | 1.5 | 154 | 54.31 | 29036.54 | 322.23 | 3707.4 | 208.85 | 60.55 | 73650.2 | 0.29 | 0.79 | 0.41 | 4.54 | 1 | 10
3 | 120 | CONCLUIDO | 3.3974 | 29.43 | 20.94 | 9.89 | 0.13 | 127 | 233.96 | 57.72 | 1.75 | 125 | 54.49 | 29089.39 | 305.08 | 3707 | 180.05 | 60.55 | 59393.7 | 0.34 | 0.82 | 0.37 | 3.66 | 1 | 10
4 | 120 | CONCLUIDO | 3.5924 | 27.84 | 20.3 | 11.49 | 0.15 | 106 | 234.39 | 57.72 | 2 | 104 | 54.67 | 29142.31 | 291.59 | 3706.93 | 159.2 | 60.55 | 49075.24 | 0.38 | 0.85 | 0.33 | 3.02 | 1 | 10
5 | 120 | CONCLUIDO | 3.7414 | 26.73 | 19.87 | 13.1 | 0.17 | 91 | 234.82 | 57.72 | 2.25 | 89 | 54.85 | 29195.29 | 281.42 | 3706.9 | 145.28 | 60.55 | 42189.05 | 0.42 | 0.87 | 0.31 | 2.59 | 1 | 10
6 | 120 | CONCLUIDO | 3.8768 | 25.79 | 19.49 | 14.8 | 0.19 | 79 | 235.25 | 57.72 | 2.5 | 77 | 55.03 | 29248.33 | 271.61 | 3706.58 | 132.63 | 60.55 | 35925.61 | 0.46 | 0.88 | 0.29 | 2.21 | 1 | 10
7 | 120 | CONCLUIDO | 3.98 | 25.13 | 19.23 | 16.48 | 0.21 | 70 | 235.68 | 57.72 | 2.75 | 68 | 55.21 | 29301.44 | 264.05 | 3706.85 | 123.9 | 60.55 | 31603.62 | 0.49 | 0.9 | 0.28 | 1.95 | 1 | 10
8 | 120 | CONCLUIDO | 4.0666 | 24.59 | 19.01 | 18.11 | 0.23 | 63 | 236.11 | 57.72 | 3 | 61 | 55.39 | 29354.61 | 256.82 | 3706.45 | 117 | 60.55 | 28191.43 | 0.52 | 0.91 | 0.27 | 1.73 | 1 | 10
9 | 120 | CONCLUIDO | 4.1713 | 23.97 | 18.71 | 20.05 | 0.24 | 56 | 236.54 | 57.72 | 3.25 | 54 | 55.57 | 29407.85 | 248.05 | 3706.65 | 106.73 | 60.55 | 23090.92 | 0.57 | 0.92 | 0.26 | 1.44 | 1 | 10
10 | 120 | CONCLUIDO | 4.2101 | 23.75 | 18.72 | 22.02 | 0.26 | 51 | 236.98 | 57.72 | 3.5 | 49 | 55.75 | 29461.15 | 244.01 | 3706.72 | 108.81 | 60.55 | 24152.92 | 0.56 | 0.92 | 0.21 | 1.44 | 1 | 10
11 | 120 | CONCLUIDO | 4.2509 | 23.52 | 18.67 | 23.84 | 0.28 | 47 | 237.41 | 57.72 | 3.75 | 45 | 55.93 | 29514.51 | 239.23 | 3706.79 | 106.44 | 60.55 | 22987.74 | 0.57 | 0.92 | 0.24 | 1.4 | 1 | 10
12 | 120 | CONCLUIDO | 4.3138 | 23.18 | 18.51 | 25.83 | 0.3 | 43 | 237.84 | 57.72 | 4 | 41 | 56.12 | 29567.95 | 232 | 3706.69 | 101.03 | 60.55 | 20305.22 | 0.6 | 0.93 | 0.23 | 1.23 | 1 | 10
13 | 120 | CONCLUIDO | 4.3719 | 22.87 | 18.39 | 28.29 | 0.32 | 39 | 238.28 | 57.72 | 4.25 | 37 | 56.3 | 29621.44 | 224.92 | 3706.61 | 96.87 | 60.55 | 18247.02 | 0.63 | 0.94 | 0.23 | 1.11 | 1 | 10
14 | 120 | CONCLUIDO | 4.4193 | 22.63 | 18.28 | 30.46 | 0.34 | 36 | 238.71 | 57.72 | 4.5 | 33 | 56.49 | 29675.01 | 217.63 | 3706.43 | 93.3 | 60.55 | 16475.16 | 0.65 | 0.94 | 0.22 | 1 | 1 | 10
15 | 120 | CONCLUIDO | 4.443 | 22.51 | 18.25 | 32.21 | 0.35 | 34 | 239.14 | 57.72 | 4.75 | 20 | 56.67 | 29728.63 | 213.34 | 3706.37 | 91.88 | 60.55 | 15776.49 | 0.66 | 0.94 | 0.23 | 0.97 | 1 | 10
16 | 120 | CONCLUIDO | 4.4584 | 22.43 | 18.22 | 33.12 | 0.37 | 33 | 239.58 | 57.72 | 5 | 5 | 56.86 | 29782.33 | 210.57 | 3706.46 | 90.15 | 60.55 | 14917.36 | 0.67 | 0.94 | 0.25 | 0.94 | 1 | 10
17 | 120 | CONCLUIDO | 4.4725 | 22.36 | 18.19 | 34.11 | 0.39 | 32 | 240.02 | 57.72 | 5.25 | 1 | 57.04 | 29836.09 | 210.37 | 3706.59 | 89.16 | 60.55 | 14423.73 | 0.68 | 0.95 | 0.25 | 0.91 | 1 | 10
18 | 120 | CONCLUIDO | 4.4723 | 22.36 | 18.19 | 34.11 | 0.41 | 32 | 240.45 | 57.72 | 5.5 | 0 | 57.23 | 29890.04 | 210.71 | 3706.59 | 89.14 | 60.55 | 14416.71 | 0.68 | 0.95 | 0.25 | 0.92 | 1 | 10

## RESULTADOS_27
Unnamed: 0 | Volume de calda [L] | STATUS | Capacidade operacional [ha/h] | Tempo de missao [h] | Tempo util [h] | Tempo por voo [min] | Autonomia Projetada [h] | N° Voos | MTOW [kg] | Massa Estrutura [kg] | Combustível [kg] | Abastecimentos | Massa gerador | Potência gerador [W] | Combustível consumido [L] | Calda cons [L] | Distância percorrida [km] | Distância Pulverizando [km] | RTL ACUMULADO[m] | EOC [km/km] | EOC [h/h] | Tempo de manobra [h] | Tempo rtl_rtw [h] | V pulv [m/s] | V desloc [m/s]
0 | 145 | CONCLUIDO | 1.9869 | 50.33 | 28.14 | 4.73 | 0.06 | 357 | 285.18 | 61.2 | 1 | 355 | 77.98 | 35406.83 | 489.87 | 3708.24 | 416.67 | 60.55 | 176554.56 | 0.15 | 0.61 | 0.74 | 10.86 | 1 | 10
1 | 145 | CONCLUIDO | 2.4464 | 40.88 | 24.62 | 5.98 | 0.08 | 247 | 285.68 | 61.2 | 1.25 | 245 | 78.24 | 35468.6 | 424.63 | 3708.28 | 300.74 | 60.55 | 119141.27 | 0.2 | 0.7 | 0.56 | 7.33 | 1 | 10
2 | 145 | CONCLUIDO | 2.7806 | 35.96 | 22.83 | 7.25 | 0.09 | 189 | 286.19 | 61.2 | 1.5 | 187 | 78.49 | 35530.47 | 390.3 | 3707.77 | 242 | 60.55 | 90058.61 | 0.25 | 0.75 | 0.46 | 5.55 | 1 | 10
3 | 145 | CONCLUIDO | 3.0354 | 32.94 | 21.75 | 8.53 | 0.11 | 153 | 286.69 | 61.2 | 1.75 | 151 | 78.74 | 35592.57 | 368.52 | 3707.14 | 206.65 | 60.55 | 72566.23 | 0.29 | 0.79 | 0.41 | 4.47 | 1 | 10
4 | 145 | CONCLUIDO | 3.2448 | 30.82 | 20.97 | 9.83 | 0.12 | 128 | 287.19 | 61.2 | 2 | 126 | 78.99 | 35654.65 | 352.26 | 3707.16 | 181.11 | 60.55 | 59918.23 | 0.33 | 0.82 | 0.37 | 3.69 | 1 | 10
5 | 145 | CONCLUIDO | 3.4136 | 29.29 | 20.42 | 11.14 | 0.14 | 110 | 287.7 | 61.2 | 2.25 | 108 | 79.25 | 35716.83 | 339.87 | 3707.01 | 163 | 60.55 | 50954.1 | 0.37 | 0.84 | 0.34 | 3.14 | 1 | 10
6 | 145 | CONCLUIDO | 3.5573 | 28.11 | 19.99 | 12.49 | 0.15 | 96 | 288.2 | 61.2 | 2.5 | 94 | 79.5 | 35779.11 | 329.44 | 3706.94 | 149 | 60.55 | 44024.77 | 0.41 | 0.86 | 0.31 | 2.71 | 1 | 10
7 | 145 | CONCLUIDO | 3.6739 | 27.22 | 19.69 | 13.9 | 0.17 | 85 | 288.71 | 61.2 | 2.75 | 83 | 79.76 | 35841.5 | 321.33 | 3707.03 | 139.26 | 60.55 | 39208.51 | 0.43 | 0.87 | 0.3 | 2.41 | 1 | 10
8 | 145 | CONCLUIDO | 3.7809 | 26.45 | 19.4 | 15.32 | 0.18 | 76 | 289.21 | 61.2 | 3 | 74 | 80.02 | 35903.99 | 313.58 | 3706.81 | 129.96 | 60.55 | 34602.58 | 0.47 | 0.89 | 0.28 | 2.12 | 1 | 10
9 | 145 | CONCLUIDO | 3.8656 | 25.87 | 19.2 | 16.7 | 0.2 | 69 | 289.72 | 61.2 | 3.25 | 67 | 80.27 | 35966.59 | 307.26 | 3706.57 | 123.32 | 60.55 | 31319.74 | 0.49 | 0.9 | 0.27 | 1.92 | 1 | 10
10 | 145 | CONCLUIDO | 3.9432 | 25.36 | 19.02 | 18.11 | 0.21 | 63 | 290.23 | 61.2 | 3.5 | 61 | 80.53 | 36029.29 | 301.15 | 3706.74 | 117.17 | 60.55 | 28275.23 | 0.52 | 0.91 | 0.26 | 1.74 | 1 | 10
11 | 145 | CONCLUIDO | 4.0165 | 24.9 | 18.82 | 19.47 | 0.23 | 58 | 290.74 | 61.2 | 3.75 | 56 | 80.79 | 36092.1 | 294.53 | 3706.56 | 110.74 | 60.55 | 25086.41 | 0.55 | 0.91 | 0.26 | 1.54 | 1 | 10
12 | 145 | CONCLUIDO | 4.109 | 24.34 | 18.53 | 20.98 | 0.24 | 53 | 291.25 | 61.2 | 4 | 51 | 81.05 | 36155.02 | 286.07 | 3706.59 | 101.37 | 60.55 | 20427.21 | 0.6 | 0.93 | 0.23 | 1.25 | 1 | 10
13 | 145 | CONCLUIDO | 4.0306 | 24.81 | 19.11 | 22.49 | 0.26 | 51 | 291.76 | 61.2 | 4.25 | 49 | 81.31 | 36218.04 | 294.35 | 3706.75 | 121.58 | 60.55 | 30539.77 | 0.5 | 0.9 | 0.25 | 1.83 | 1 | 10
14 | 145 | CONCLUIDO | 4.1537 | 24.07 | 18.65 | 24.32 | 0.27 | 46 | 292.27 | 61.2 | 4.5 | 44 | 81.57 | 36281.16 | 282.58 | 3706.5 | 105.41 | 60.55 | 22477.79 | 0.57 | 0.92 | 0.24 | 1.37 | 1 | 10
15 | 145 | CONCLUIDO | 4.2067 | 23.77 | 18.5 | 25.82 | 0.29 | 43 | 292.79 | 61.2 | 4.75 | 41 | 81.84 | 36344.4 | 276.79 | 3706.42 | 100.78 | 60.55 | 20179.56 | 0.6 | 0.93 | 0.23 | 1.23 | 1 | 10
16 | 145 | CONCLUIDO | 4.2538 | 23.51 | 18.4 | 27.61 | 0.3 | 40 | 293.3 | 61.2 | 5 | 38 | 82.1 | 36407.75 | 271.62 | 3706.37 | 97.23 | 60.55 | 18420.12 | 0.62 | 0.94 | 0.23 | 1.13 | 1 | 10
17 | 145 | CONCLUIDO | 4.2823 | 23.35 | 18.36 | 28.98 | 0.32 | 38 | 293.81 | 61.2 | 5.25 | 36 | 82.36 | 36471.2 | 267.16 | 3706.37 | 95.9 | 60.55 | 17767.33 | 0.63 | 0.94 | 0.22 | 1.08 | 1 | 10
18 | 145 | CONCLUIDO | 4.3305 | 23.09 | 18.26 | 31.3 | 0.33 | 35 | 294.33 | 61.2 | 5.5 | 33 | 82.63 | 36534.76 | 261.09 | 3706.46 | 92.55 | 60.55 | 16106.56 | 0.65 | 0.94 | 0.22 | 0.98 | 1 | 10
19 | 145 | CONCLUIDO | 4.3638 | 22.92 | 18.19 | 33.07 | 0.35 | 33 | 294.84 | 61.2 | 5.75 | 31 | 82.9 | 36598.44 | 256.69 | 3706.42 | 90.29 | 60.55 | 14982.93 | 0.67 | 0.95 | 0.22 | 0.91 | 1 | 10
20 | 145 | CONCLUIDO | 4.3972 | 22.74 | 18.12 | 35.08 | 0.36 | 31 | 295.36 | 61.2 | 6 | 28 | 83.16 | 36662.22 | 251.19 | 3706.43 | 87.89 | 60.55 | 13794.81 | 0.69 | 0.95 | 0.22 | 0.84 | 1 | 10
21 | 145 | CONCLUIDO | 4.4158 | 22.65 | 18.08 | 36.16 | 0.38 | 30 | 295.88 | 61.2 | 6.25 | 27 | 83.43 | 36726.12 | 247.41 | 3706.37 | 86.65 | 60.55 | 13178.87 | 0.7 | 0.95 | 0.21 | 0.8 | 1 | 10
22 | 145 | CONCLUIDO | 4.4508 | 22.47 | 18.01 | 38.59 | 0.39 | 28 | 296.4 | 61.2 | 6.5 | 19 | 83.7 | 36790.13 | 242.32 | 3706.46 | 83.94 | 60.55 | 11834.99 | 0.72 | 0.96 | 0.22 | 0.73 | 1 | 10
23 | 145 | CONCLUIDO | 4.4636 | 22.4 | 18 | 40 | 0.4 | 27 | 296.92 | 61.2 | 6.75 | 12 | 83.97 | 36854.25 | 238.94 | 3706.44 | 83.43 | 60.55 | 11583.19 | 0.73 | 0.96 | 0.22 | 0.72 | 1 | 10
24 | 145 | CONCLUIDO | 4.472 | 22.36 | 17.96 | 39.9 | 0.42 | 27 | 297.44 | 61.2 | 7 | 1 | 84.24 | 36918.48 | 238.58 | 3706.54 | 81.28 | 60.55 | 10510.28 | 0.74 | 0.96 | 0.24 | 0.68 | 1 | 10
25 | 145 | CONCLUIDO | 4.4718 | 22.36 | 17.96 | 39.91 | 0.43 | 27 | 297.96 | 61.2 | 7.25 | 0 | 84.51 | 36982.83 | 239.01 | 3706.46 | 81.28 | 60.55 | 10509.99 | 0.74 | 0.96 | 0.24 | 0.68 | 1 | 10

## RESULTADOS_11
Unnamed: 0 | Volume de calda [L] | STATUS | Capacidade operacional [ha/h] | Tempo de missao [h] | Tempo util [h] | Tempo por voo [min] | Autonomia Projetada [h] | N° Voos | MTOW [kg] | Massa Estrutura [kg] | Combustível [kg] | Abastecimentos | Massa gerador | Potência gerador [W] | Combustível consumido [L] | Calda cons [L] | Distância percorrida [km] | Distância Pulverizando [km] | RTL ACUMULADO[m] | EOC [km/km] | EOC [h/h] | Tempo de manobra [h] | Tempo rtl_rtw [h] | V pulv [m/s] | V desloc [m/s]
0 | 65 | CONCLUIDO | 3.533 | 28.3 | 21.85 | 8.35 | 0.13 | 157 | 133.21 | 46.47 | 1 | 155 | 20.75 | 16663.42 | 216.17 | 3707.13 | 210.02 | 60.55 | 74232.29 | 0.29 | 0.79 | 0.41 | 4.57 | 1 | 10
1 | 65 | CONCLUIDO | 3.8812 | 25.76 | 20.51 | 10.89 | 0.17 | 113 | 133.55 | 46.47 | 1.25 | 111 | 20.83 | 16704.7 | 194.74 | 3706.7 | 166.04 | 60.55 | 52462.42 | 0.36 | 0.84 | 0.34 | 3.23 | 1 | 10
2 | 65 | CONCLUIDO | 4.1172 | 24.29 | 19.74 | 13.61 | 0.2 | 87 | 133.88 | 46.47 | 1.5 | 85 | 20.91 | 16746.01 | 178.63 | 3707.01 | 140.85 | 60.55 | 39995.56 | 0.43 | 0.87 | 0.3 | 2.46 | 1 | 10
3 | 65 | CONCLUIDO | 4.3006 | 23.25 | 19.19 | 16.69 | 0.23 | 69 | 134.22 | 46.47 | 1.75 | 66 | 21 | 16787.35 | 164.1 | 3706.63 | 122.83 | 60.55 | 31073.57 | 0.49 | 0.9 | 0.28 | 1.92 | 1 | 10
4 | 65 | CONCLUIDO | 4.3941 | 22.76 | 18.97 | 19.29 | 0.26 | 59 | 134.55 | 46.47 | 2 | 19 | 21.09 | 16828.84 | 155.68 | 3706.49 | 114.16 | 60.55 | 26789.78 | 0.53 | 0.91 | 0.31 | 1.69 | 1 | 10
5 | 65 | CONCLUIDO | 4.3944 | 22.76 | 19 | 19.65 | 0.29 | 58 | 134.89 | 46.47 | 2.25 | 0 | 21.17 | 16870.25 | 155.44 | 3706.81 | 114.26 | 60.55 | 26846.22 | 0.53 | 0.91 | 0.33 | 1.72 | 1 | 10

## RESULTADOS_24
Unnamed: 0 | Volume de calda [L] | STATUS | Capacidade operacional [ha/h] | Tempo de missao [h] | Tempo util [h] | Tempo por voo [min] | Autonomia Projetada [h] | N° Voos | MTOW [kg] | Massa Estrutura [kg] | Combustível [kg] | Abastecimentos | Massa gerador | Potência gerador [W] | Combustível consumido [L] | Calda cons [L] | Distância percorrida [km] | Distância Pulverizando [km] | RTL ACUMULADO[m] | EOC [km/km] | EOC [h/h] | Tempo de manobra [h] | Tempo rtl_rtw [h] | V pulv [m/s] | V desloc [m/s]
0 | 130 | CONCLUIDO | 2.2391 | 44.66 | 26.65 | 5.14 | 0.07 | 311 | 252.85 | 59.19 | 1 | 309 | 62.65 | 31418.63 | 427.64 | 3708.32 | 367.52 | 60.55 | 152207.52 | 0.16 | 0.65 | 0.66 | 9.37 | 1 | 10
1 | 130 | CONCLUIDO | 2.6842 | 37.25 | 23.74 | 6.5 | 0.09 | 219 | 253.3 | 59.19 | 1.25 | 217 | 62.86 | 31474.5 | 376.79 | 3707.74 | 271.95 | 60.55 | 104882.84 | 0.22 | 0.73 | 0.51 | 6.46 | 1 | 10
2 | 130 | CONCLUIDO | 3.0155 | 33.16 | 22.14 | 7.91 | 0.11 | 168 | 253.75 | 59.19 | 1.5 | 166 | 63.06 | 31530.44 | 347.55 | 3707.05 | 219.59 | 60.55 | 78962.36 | 0.28 | 0.78 | 0.43 | 4.86 | 1 | 10
3 | 130 | CONCLUIDO | 3.2531 | 30.74 | 21.24 | 9.3 | 0.12 | 137 | 254.21 | 59.19 | 1.75 | 135 | 63.26 | 31586.46 | 329.46 | 3707.29 | 189.78 | 60.55 | 64209.9 | 0.32 | 0.81 | 0.39 | 3.96 | 1 | 10
4 | 130 | CONCLUIDO | 3.4474 | 29.01 | 20.58 | 10.74 | 0.14 | 115 | 254.66 | 59.19 | 2 | 113 | 63.47 | 31642.55 | 315.82 | 3707.13 | 168.24 | 60.55 | 53549.99 | 0.36 | 0.84 | 0.35 | 3.3 | 1 | 10
5 | 130 | CONCLUIDO | 3.6168 | 27.65 | 20.05 | 12.28 | 0.16 | 98 | 255.12 | 59.19 | 2.25 | 96 | 63.67 | 31698.72 | 303.89 | 3706.68 | 151.02 | 60.55 | 45023.34 | 0.4 | 0.86 | 0.32 | 2.77 | 1 | 10
6 | 130 | CONCLUIDO | 3.7419 | 26.72 | 19.72 | 13.75 | 0.17 | 86 | 255.57 | 59.19 | 2.5 | 84 | 63.88 | 31754.97 | 295.22 | 3706.72 | 140.1 | 60.55 | 39623.1 | 0.43 | 0.87 | 0.3 | 2.44 | 1 | 10
7 | 130 | CONCLUIDO | 3.8551 | 25.94 | 19.42 | 15.33 | 0.19 | 76 | 256.03 | 59.19 | 2.75 | 74 | 64.09 | 31811.29 | 287.04 | 3706.68 | 130.45 | 60.55 | 34851.08 | 0.46 | 0.89 | 0.28 | 2.14 | 1 | 10
8 | 130 | CONCLUIDO | 3.9536 | 25.29 | 19.16 | 16.91 | 0.21 | 68 | 256.49 | 59.19 | 3 | 66 | 64.29 | 31867.69 | 279.48 | 3706.67 | 122.06 | 60.55 | 30695.81 | 0.5 | 0.9 | 0.27 | 1.89 | 1 | 10
9 | 130 | CONCLUIDO | 4.031 | 24.81 | 18.97 | 18.36 | 0.23 | 62 | 256.95 | 59.19 | 3.25 | 60 | 64.5 | 31924.29 | 272.84 | 3706.52 | 115.77 | 60.55 | 27580.73 | 0.52 | 0.91 | 0.26 | 1.69 | 1 | 10
10 | 130 | CONCLUIDO | 4.1475 | 24.11 | 18.62 | 20.31 | 0.24 | 55 | 257.41 | 59.19 | 3.5 | 53 | 64.71 | 31980.84 | 263.14 | 3706.48 | 103.54 | 60.55 | 21499.24 | 0.58 | 0.92 | 0.25 | 1.34 | 1 | 10
11 | 130 | CONCLUIDO | 4.1637 | 24.02 | 18.72 | 22.02 | 0.26 | 51 | 257.86 | 59.19 | 3.75 | 49 | 64.92 | 32037.48 | 261.44 | 3706.67 | 108.68 | 60.55 | 24087.52 | 0.56 | 0.92 | 0.21 | 1.44 | 1 | 10
12 | 130 | CONCLUIDO | 4.1868 | 23.88 | 18.73 | 23.42 | 0.28 | 48 | 258.32 | 59.19 | 4 | 46 | 65.13 | 32094.19 | 257.81 | 3706.96 | 108.38 | 60.55 | 23953.33 | 0.56 | 0.92 | 0.24 | 1.45 | 1 | 10
13 | 130 | CONCLUIDO | 4.2534 | 23.51 | 18.55 | 25.3 | 0.29 | 44 | 258.78 | 59.19 | 4.25 | 42 | 65.34 | 32150.98 | 251.06 | 3706.45 | 102.4 | 60.55 | 20984.1 | 0.59 | 0.93 | 0.23 | 1.28 | 1 | 10
14 | 130 | CONCLUIDO | 4.3172 | 23.16 | 18.4 | 27.6 | 0.31 | 40 | 259.25 | 59.19 | 4.5 | 38 | 65.55 | 32207.85 | 244.56 | 3706.53 | 97.23 | 60.55 | 18418.21 | 0.62 | 0.94 | 0.23 | 1.12 | 1 | 10
15 | 130 | CONCLUIDO | 4.3628 | 22.92 | 18.31 | 29.69 | 0.33 | 37 | 259.71 | 59.19 | 4.75 | 35 | 65.76 | 32264.79 | 238.36 | 3706.53 | 94.23 | 60.55 | 16935.96 | 0.64 | 0.94 | 0.22 | 1.03 | 1 | 10
16 | 130 | CONCLUIDO | 4.3924 | 22.77 | 18.25 | 31.29 | 0.34 | 35 | 260.17 | 59.19 | 5 | 33 | 65.98 | 32321.82 | 233.17 | 3706.47 | 92.38 | 60.55 | 16019.93 | 0.66 | 0.94 | 0.22 | 0.97 | 1 | 10
17 | 130 | CONCLUIDO | 4.4383 | 22.53 | 18.16 | 34.05 | 0.36 | 32 | 260.63 | 59.19 | 5.25 | 28 | 66.19 | 32378.93 | 227.09 | 3706.44 | 89.3 | 60.55 | 14496.01 | 0.68 | 0.95 | 0.22 | 0.88 | 1 | 10
18 | 130 | CONCLUIDO | 4.4504 | 22.47 | 18.15 | 35.13 | 0.37 | 31 | 261.1 | 59.19 | 5.5 | 17 | 66.4 | 32436.11 | 223.2 | 3706.47 | 88.43 | 60.55 | 14067.2 | 0.68 | 0.95 | 0.23 | 0.87 | 1 | 10
19 | 130 | CONCLUIDO | 4.4631 | 22.41 | 18.13 | 36.27 | 0.39 | 30 | 261.56 | 59.19 | 5.75 | 4 | 66.62 | 32493.38 | 221.57 | 3706.35 | 87.45 | 60.55 | 13582.17 | 0.69 | 0.95 | 0.25 | 0.86 | 1 | 10
20 | 130 | CONCLUIDO | 4.4608 | 22.42 | 18.15 | 36.29 | 0.41 | 30 | 262.03 | 59.19 | 6 | 1 | 66.83 | 32550.72 | 221.74 | 3706.43 | 87.74 | 60.55 | 13725.8 | 0.69 | 0.95 | 0.25 | 0.87 | 1 | 10
21 | 130 | CONCLUIDO | 4.4604 | 22.42 | 18.15 | 36.3 | 0.42 | 30 | 262.49 | 59.19 | 6.25 | 0 | 67.05 | 32608.15 | 222.18 | 3706.49 | 87.78 | 60.55 | 13746.5 | 0.69 | 0.95 | 0.25 | 0.87 | 1 | 10

## RESULTADOS_13
Unnamed: 0 | Volume de calda [L] | STATUS | Capacidade operacional [ha/h] | Tempo de missao [h] | Tempo util [h] | Tempo por voo [min] | Autonomia Projetada [h] | N° Voos | MTOW [kg] | Massa Estrutura [kg] | Combustível [kg] | Abastecimentos | Massa gerador | Potência gerador [W] | Combustível consumido [L] | Calda cons [L] | Distância percorrida [km] | Distância Pulverizando [km] | RTL ACUMULADO[m] | EOC [km/km] | EOC [h/h] | Tempo de manobra [h] | Tempo rtl_rtw [h] | V pulv [m/s] | V desloc [m/s]
0 | 75 | CONCLUIDO | 3.3044 | 30.26 | 22.52 | 7.55 | 0.12 | 179 | 150.44 | 49.1 | 1 | 177 | 25.34 | 18787.76 | 246.71 | 3707.31 | 231.59 | 60.55 | 84906.06 | 0.26 | 0.76 | 0.45 | 5.23 | 1 | 10
1 | 75 | CONCLUIDO | 3.6648 | 27.29 | 21.04 | 9.71 | 0.15 | 130 | 150.78 | 49.1 | 1.25 | 128 | 25.44 | 18830.65 | 223.49 | 3707.45 | 183.39 | 60.55 | 61051.03 | 0.33 | 0.82 | 0.37 | 3.76 | 1 | 10
2 | 75 | CONCLUIDO | 3.9295 | 25.45 | 20.12 | 12.07 | 0.18 | 100 | 151.13 | 49.1 | 1.5 | 98 | 25.54 | 18873.58 | 206.54 | 3706.89 | 153.09 | 60.55 | 46047.69 | 0.4 | 0.86 | 0.33 | 2.84 | 1 | 10
3 | 75 | CONCLUIDO | 4.1281 | 24.22 | 19.5 | 14.63 | 0.2 | 80 | 151.48 | 49.1 | 1.75 | 78 | 25.64 | 18916.54 | 192.59 | 3706.55 | 133.14 | 60.55 | 36177.38 | 0.45 | 0.88 | 0.29 | 2.23 | 1 | 10
4 | 75 | CONCLUIDO | 4.2755 | 23.39 | 19.1 | 17.36 | 0.23 | 66 | 151.83 | 49.1 | 2 | 64 | 25.73 | 18959.54 | 180.84 | 3706.59 | 119.79 | 60.55 | 29571.49 | 0.51 | 0.9 | 0.27 | 1.82 | 1 | 10
5 | 75 | CONCLUIDO | 4.4215 | 22.62 | 18.66 | 20.36 | 0.26 | 55 | 152.18 | 49.1 | 2.25 | 43 | 25.83 | 19002.56 | 168.01 | 3706.57 | 104.63 | 60.55 | 22046.26 | 0.58 | 0.92 | 0.27 | 1.38 | 1 | 10
6 | 75 | CONCLUIDO | 4.4175 | 22.64 | 18.8 | 22.12 | 0.29 | 51 | 152.53 | 49.1 | 2.5 | 8 | 25.93 | 19045.63 | 165.41 | 3706.57 | 109.88 | 60.55 | 24688.8 | 0.55 | 0.92 | 0.27 | 1.52 | 1 | 10
7 | 75 | CONCLUIDO | 4.3792 | 22.84 | 19 | 22.35 | 0.32 | 51 | 152.88 | 49.1 | 2.75 | 0 | 26.03 | 19088.72 | 167.51 | 3706.65 | 116.12 | 60.55 | 27809.95 | 0.52 | 0.91 | 0.29 | 1.72 | 1 | 10

## RESULTADOS_17
Unnamed: 0 | Volume de calda [L] | STATUS | Capacidade operacional [ha/h] | Tempo de missao [h] | Tempo util [h] | Tempo por voo [min] | Autonomia Projetada [h] | N° Voos | MTOW [kg] | Massa Estrutura [kg] | Combustível [kg] | Abastecimentos | Massa gerador | Potência gerador [W] | Combustível consumido [L] | Calda cons [L] | Distância percorrida [km] | Distância Pulverizando [km] | RTL ACUMULADO[m] | EOC [km/km] | EOC [h/h] | Tempo de manobra [h] | Tempo rtl_rtw [h] | V pulv [m/s] | V desloc [m/s]
0 | 95 | CONCLUIDO | 2.8813 | 34.71 | 23.9 | 6.4 | 0.1 | 224 | 185.69 | 53.44 | 1 | 222 | 36.26 | 23136.14 | 308.22 | 3707.48 | 276.99 | 60.55 | 107381.7 | 0.22 | 0.72 | 0.52 | 6.62 | 1 | 10
1 | 95 | CONCLUIDO | 3.2756 | 30.53 | 22.03 | 8.16 | 0.12 | 162 | 186.07 | 53.44 | 1.25 | 160 | 36.39 | 23182.76 | 278.62 | 3707.15 | 216.02 | 60.55 | 77203.97 | 0.28 | 0.78 | 0.42 | 4.75 | 1 | 10
2 | 95 | CONCLUIDO | 3.5705 | 28.01 | 20.89 | 10.03 | 0.14 | 125 | 186.45 | 53.44 | 1.5 | 123 | 36.51 | 23229.42 | 258.61 | 3707.24 | 178.31 | 60.55 | 58536.9 | 0.34 | 0.82 | 0.36 | 3.6 | 1 | 10
3 | 95 | CONCLUIDO | 3.7783 | 26.47 | 20.2 | 11.88 | 0.17 | 102 | 186.83 | 53.44 | 1.75 | 100 | 36.64 | 23276.13 | 244.76 | 3706.94 | 156.01 | 60.55 | 47502.07 | 0.39 | 0.85 | 0.33 | 2.92 | 1 | 10
4 | 95 | CONCLUIDO | 3.9507 | 25.31 | 19.68 | 13.89 | 0.19 | 85 | 187.21 | 53.44 | 2 | 83 | 36.77 | 23322.88 | 232.85 | 3706.81 | 138.94 | 60.55 | 39051.29 | 0.44 | 0.87 | 0.3 | 2.4 | 1 | 10
5 | 95 | CONCLUIDO | 4.0911 | 24.44 | 19.29 | 16.08 | 0.21 | 72 | 187.59 | 53.44 | 2.25 | 70 | 36.9 | 23369.68 | 222.44 | 3706.6 | 126.36 | 60.55 | 32826.21 | 0.48 | 0.89 | 0.28 | 2.02 | 1 | 10
6 | 95 | CONCLUIDO | 4.21 | 23.75 | 18.98 | 18.36 | 0.24 | 62 | 187.97 | 53.44 | 2.5 | 60 | 37.03 | 23416.52 | 212.69 | 3706.38 | 115.72 | 60.55 | 27556.6 | 0.52 | 0.91 | 0.27 | 1.7 | 1 | 10
7 | 95 | CONCLUIDO | 4.3616 | 22.93 | 18.49 | 20.93 | 0.26 | 53 | 188.35 | 53.44 | 2.75 | 51 | 37.16 | 23463.4 | 199.7 | 3706.67 | 99.42 | 60.55 | 19449.82 | 0.61 | 0.93 | 0.24 | 1.21 | 1 | 10
8 | 95 | CONCLUIDO | 4.3243 | 23.13 | 18.83 | 23.06 | 0.28 | 49 | 188.73 | 53.44 | 3 | 47 | 37.29 | 23510.33 | 199.59 | 3706.57 | 112.17 | 60.55 | 25845.87 | 0.54 | 0.91 | 0.24 | 1.55 | 1 | 10
9 | 95 | CONCLUIDO | 4.4288 | 22.58 | 18.51 | 25.83 | 0.3 | 43 | 189.11 | 53.44 | 3.25 | 31 | 37.42 | 23557.3 | 188.3 | 3706.37 | 100.44 | 60.55 | 20008.02 | 0.6 | 0.93 | 0.25 | 1.23 | 1 | 10
10 | 95 | CONCLUIDO | 4.4499 | 22.47 | 18.48 | 27.04 | 0.33 | 41 | 189.49 | 53.44 | 3.5 | 4 | 37.55 | 23604.32 | 184.71 | 3706.35 | 98.2 | 60.55 | 18898.6 | 0.62 | 0.93 | 0.28 | 1.2 | 1 | 10
11 | 95 | CONCLUIDO | 4.4517 | 22.46 | 18.47 | 27.03 | 0.35 | 41 | 189.87 | 53.44 | 3.75 | 1 | 37.69 | 23651.38 | 184.37 | 3706.28 | 97.78 | 60.55 | 18690.19 | 0.62 | 0.93 | 0.28 | 1.19 | 1 | 10
12 | 95 | CONCLUIDO | 4.4661 | 22.39 | 18.43 | 27.65 | 0.37 | 40 | 190.25 | 53.44 | 4 | 0 | 37.82 | 23698.48 | 184.23 | 3706.36 | 96.58 | 60.55 | 18095.2 | 0.63 | 0.93 | 0.28 | 1.16 | 1 | 10

## RESULTADOS_9
Unnamed: 0 | Volume de calda [L] | STATUS | Capacidade operacional [ha/h] | Tempo de missao [h] | Tempo util [h] | Tempo por voo [min] | Autonomia Projetada [h] | N° Voos | MTOW [kg] | Massa Estrutura [kg] | Combustível [kg] | Abastecimentos | Massa gerador | Potência gerador [W] | Combustível consumido [L] | Calda cons [L] | Distância percorrida [km] | Distância Pulverizando [km] | RTL ACUMULADO[m] | EOC [km/km] | EOC [h/h] | Tempo de manobra [h] | Tempo rtl_rtw [h] | V pulv [m/s] | V desloc [m/s]
0 | 55 | CONCLUIDO | 3.7799 | 26.46 | 21.17 | 9.48 | 0.15 | 134 | 116.05 | 43.4 | 1 | 132 | 16.65 | 14546.17 | 184.47 | 3707.26 | 187.87 | 60.55 | 63271.93 | 0.32 | 0.81 | 0.37 | 3.89 | 1 | 10
1 | 55 | CONCLUIDO | 4.0932 | 24.43 | 20.05 | 12.53 | 0.19 | 96 | 116.37 | 43.4 | 1.25 | 94 | 16.72 | 14585.96 | 164.62 | 3706.84 | 151.21 | 60.55 | 45132 | 0.4 | 0.86 | 0.32 | 2.77 | 1 | 10
2 | 55 | CONCLUIDO | 4.3122 | 23.19 | 19.36 | 15.91 | 0.23 | 73 | 116.69 | 43.4 | 1.5 | 45 | 16.79 | 14625.77 | 148.14 | 3707.09 | 127.31 | 60.55 | 33293.54 | 0.48 | 0.89 | 0.31 | 2.08 | 1 | 10
3 | 55 | CONCLUIDO | 4.3383 | 23.05 | 19.32 | 16.8 | 0.26 | 69 | 117.01 | 43.4 | 1.75 | 1 | 16.86 | 14665.62 | 145.83 | 3707.04 | 124.34 | 60.55 | 31828.71 | 0.49 | 0.89 | 0.36 | 2.04 | 1 | 10
4 | 55 | CONCLUIDO | 4.338 | 23.05 | 19.32 | 16.8 | 0.3 | 69 | 117.34 | 43.4 | 2 | 0 | 16.94 | 14705.49 | 146.21 | 3707.13 | 124.35 | 60.55 | 31835.05 | 0.49 | 0.89 | 0.36 | 2.04 | 1 | 10

## resultados
Unnamed: 0 | Volume de calda [L] | STATUS | Capacidade operacional [ha/h] | Tempo de missao [h] | Tempo util [h] | Tempo por voo [min] | Autonomia Projetada [h] | N° Voos | MTOW [kg] | Massa Estrutura [kg] | Combustível [kg] | Abastecimentos | Massa gerador | Potência gerador [W] | Combustível consumido [L] | Calda cons [L] | Distância percorrida [km] | Distância Pulverizando [km] | RTL ACUMULADO[m] | EOC [km/km] | EOC [h/h] | Tempo de manobra [h] | Tempo rtl_rtw [h] | V pulv [m/s] | V desloc [m/s]
0 | 100 | CONCLUIDO | 2.7857 | 35.9 | 24.24 | 6.19 | 0.09 | 235 | 194.77 | 54.38 | 1 | 233 | 39.4 | 24256.19 | 323.72 | 3707.83 | 288.51 | 60.55 | 113085.17 | 0.21 | 0.71 | 0.54 | 6.96 | 1 | 10
1 | 100 | CONCLUIDO | 3.1967 | 31.28 | 22.19 | 7.88 | 0.11 | 169 | 195.16 | 54.38 | 1.25 | 167 | 39.53 | 24303.87 | 291.06 | 3707.53 | 220.91 | 60.55 | 79613.55 | 0.27 | 0.78 | 0.44 | 4.91 | 1 | 10
2 | 100 | CONCLUIDO | 3.4882 | 28.67 | 21.06 | 9.64 | 0.14 | 131 | 195.55 | 54.38 | 1.5 | 129 | 39.67 | 24351.61 | 271.01 | 3706.86 | 183.82 | 60.55 | 61259.45 | 0.33 | 0.82 | 0.38 | 3.78 | 1 | 10
3 | 100 | CONCLUIDO | 3.6994 | 27.03 | 20.35 | 11.41 | 0.16 | 107 | 195.93 | 54.38 | 1.75 | 105 | 39.81 | 24399.39 | 256.97 | 3707.01 | 160.92 | 60.55 | 49931.04 | 0.38 | 0.85 | 0.34 | 3.07 | 1 | 10
4 | 100 | CONCLUIDO | 3.8787 | 25.78 | 19.8 | 13.35 | 0.18 | 89 | 196.32 | 54.38 | 2 | 87 | 39.95 | 24447.22 | 244.82 | 3706.92 | 142.94 | 60.55 | 41031.05 | 0.42 | 0.87 | 0.31 | 2.52 | 1 | 10
5 | 100 | CONCLUIDO | 4.0175 | 24.89 | 19.42 | 15.33 | 0.2 | 76 | 196.71 | 54.38 | 2.25 | 74 | 40.08 | 24495.09 | 234.78 | 3706.67 | 130.53 | 60.55 | 34889.57 | 0.46 | 0.89 | 0.28 | 2.14 | 1 | 10
6 | 100 | CONCLUIDO | 4.1348 | 24.18 | 19.1 | 17.37 | 0.23 | 66 | 197.1 | 54.38 | 2.5 | 64 | 40.22 | 24543.01 | 225.5 | 3706.47 | 120.11 | 60.55 | 29728.11 | 0.5 | 0.9 | 0.27 | 1.82 | 1 | 10
7 | 100 | CONCLUIDO | 4.2377 | 23.6 | 18.83 | 19.47 | 0.25 | 58 | 197.49 | 54.38 | 2.75 | 56 | 40.36 | 24590.98 | 216.23 | 3706.92 | 110.5 | 60.55 | 24965.43 | 0.55 | 0.91 | 0.26 | 1.55 | 1 | 10
8 | 100 | CONCLUIDO | 4.2923 | 23.3 | 18.76 | 21.64 | 0.27 | 52 | 197.88 | 54.38 | 3 | 50 | 40.5 | 24639 | 209.82 | 3706.6 | 110.04 | 60.55 | 24766.21 | 0.55 | 0.92 | 0.22 | 1.48 | 1 | 10
9 | 100 | CONCLUIDO | 4.3604 | 22.93 | 18.63 | 24.3 | 0.29 | 46 | 198.27 | 54.38 | 3.25 | 44 | 40.64 | 24687.06 | 202.77 | 3706.48 | 104.94 | 60.55 | 22246.35 | 0.58 | 0.92 | 0.24 | 1.35 | 1 | 10
10 | 100 | CONCLUIDO | 4.4342 | 22.55 | 18.44 | 26.99 | 0.31 | 41 | 198.66 | 54.38 | 3.5 | 34 | 40.78 | 24735.17 | 193.47 | 3706.37 | 98.42 | 60.55 | 19009.62 | 0.62 | 0.93 | 0.24 | 1.16 | 1 | 10
11 | 100 | CONCLUIDO | 4.4595 | 22.42 | 18.39 | 28.29 | 0.33 | 39 | 199.05 | 54.38 | 3.75 | 9 | 40.92 | 24783.33 | 189.53 | 3706.74 | 95.61 | 60.55 | 17616.62 | 0.63 | 0.94 | 0.26 | 1.11 | 1 | 10
12 | 100 | CONCLUIDO | 4.456 | 22.44 | 18.41 | 28.32 | 0.36 | 39 | 199.44 | 54.38 | 4 | 0 | 41.06 | 24831.54 | 189.45 | 3706.64 | 95.94 | 60.55 | 17781.93 | 0.63 | 0.93 | 0.27 | 1.13 | 1 | 10
0 | 140 | CONCLUIDO | 2.0689 | 48.34 | 27.63 | 4.86 | 0.06 | 341 | 274.09 | 60.56 | 1 | 339 | 72.53 | 34038.11 | 468.25 | 3708.03 | 399.42 | 60.55 | 168008.22 | 0.15 | 0.62 | 0.71 | 10.34 | 1 | 10
1 | 140 | CONCLUIDO | 2.5259 | 39.59 | 24.31 | 6.15 | 0.08 | 237 | 274.57 | 60.56 | 1.25 | 235 | 72.76 | 34097.72 | 408.15 | 3708.12 | 290.62 | 60.55 | 114131.24 | 0.21 | 0.71 | 0.54 | 7.03 | 1 | 10
2 | 140 | CONCLUIDO | 2.8561 | 35.01 | 22.61 | 7.45 | 0.1 | 182 | 275.05 | 60.56 | 1.5 | 180 | 73 | 34157.42 | 375.99 | 3706.69 | 234.76 | 60.55 | 86473.27 | 0.26 | 0.76 | 0.46 | 5.33 | 1 | 10
3 | 140 | CONCLUIDO | 3.1128 | 32.13 | 21.55 | 8.8 | 0.11 | 147 | 275.54 | 60.56 | 1.75 | 145 | 73.23 | 34217.22 | 354.79 | 3707.06 | 200.37 | 60.55 | 69455.91 | 0.3 | 0.8 | 0.39 | 4.27 | 1 | 10
4 | 140 | CONCLUIDO | 3.3084 | 30.23 | 20.85 | 10.09 | 0.13 | 124 | 276.02 | 60.56 | 2 | 122 | 73.47 | 34277.1 | 340.12 | 3706.85 | 177.3 | 60.55 | 58037.32 | 0.34 | 0.83 | 0.36 | 3.57 | 1 | 10
5 | 140 | CONCLUIDO | 3.4789 | 28.74 | 20.31 | 11.5 | 0.14 | 106 | 276.51 | 60.56 | 2.25 | 104 | 73.71 | 34337.08 | 327.74 | 3706.98 | 159.22 | 60.55 | 49086.82 | 0.38 | 0.85 | 0.33 | 3.03 | 1 | 10
6 | 140 | CONCLUIDO | 3.6129 | 27.68 | 19.92 | 12.85 | 0.16 | 93 | 277 | 60.56 | 2.5 | 91 | 73.94 | 34397.15 | 318.44 | 3706.84 | 146.7 | 60.55 | 42887.6 | 0.41 | 0.86 | 0.31 | 2.64 | 1 | 10
7 | 140 | CONCLUIDO | 3.7351 | 26.77 | 19.59 | 14.33 | 0.18 | 82 | 277.48 | 60.56 | 2.75 | 80 | 74.18 | 34457.31 | 309.57 | 3706.91 | 135.87 | 60.55 | 37532.29 | 0.45 | 0.88 | 0.3 | 2.31 | 1 | 10
8 | 140 | CONCLUIDO | 3.8286 | 26.12 | 19.35 | 15.69 | 0.19 | 74 | 277.97 | 60.56 | 3 | 72 | 74.42 | 34517.57 | 302.63 | 3706.52 | 127.93 | 60.55 | 33600.34 | 0.47 | 0.89 | 0.29 | 2.08 | 1 | 10
9 | 140 | CONCLUIDO | 3.9167 | 25.53 | 19.13 | 17.13 | 0.21 | 67 | 278.46 | 60.56 | 3.25 | 65 | 74.66 | 34577.92 | 295.82 | 3706.67 | 120.88 | 60.55 | 30110.77 | 0.5 | 0.9 | 0.27 | 1.85 | 1 | 10
10 | 140 | CONCLUIDO | 3.9961 | 25.02 | 18.94 | 18.63 | 0.22 | 61 | 278.95 | 60.56 | 3.5 | 59 | 74.9 | 34638.36 | 289.37 | 3706.72 | 114.41 | 60.55 | 26903.32 | 0.53 | 0.91 | 0.26 | 1.66 | 1 | 10
11 | 140 | CONCLUIDO | 4.1055 | 24.36 | 18.58 | 20.27 | 0.24 | 55 | 279.44 | 60.56 | 3.75 | 53 | 75.14 | 34698.9 | 279.73 | 3706.71 | 102.44 | 60.55 | 20948.65 | 0.59 | 0.93 | 0.25 | 1.31 | 1 | 10
12 | 140 | CONCLUIDO | 4.1053 | 24.36 | 18.74 | 21.63 | 0.25 | 52 | 279.94 | 60.56 | 4 | 50 | 75.38 | 34759.54 | 279.59 | 3706.48 | 109.44 | 60.55 | 24463.77 | 0.55 | 0.92 | 0.22 | 1.46 | 1 | 10
13 | 140 | CONCLUIDO | 4.1407 | 24.15 | 18.74 | 23.43 | 0.27 | 48 | 280.43 | 60.56 | 4.25 | 46 | 75.62 | 34820.27 | 276.33 | 3706.73 | 108.86 | 60.55 | 24194.76 | 0.56 | 0.92 | 0.24 | 1.46 | 1 | 10
14 | 140 | CONCLUIDO | 4.2113 | 23.75 | 18.55 | 25.29 | 0.29 | 44 | 280.92 | 60.56 | 4.5 | 42 | 75.87 | 34881.09 | 269.52 | 3706.49 | 102.07 | 60.55 | 20819.48 | 0.59 | 0.93 | 0.24 | 1.27 | 1 | 10
15 | 140 | CONCLUIDO | 4.2599 | 23.47 | 18.43 | 26.97 | 0.3 | 41 | 281.41 | 60.56 | 4.75 | 39 | 76.11 | 34942.02 | 263.91 | 3706.45 | 98.29 | 60.55 | 18943.01 | 0.62 | 0.93 | 0.23 | 1.16 | 1 | 10
16 | 140 | CONCLUIDO | 4.2873 | 23.32 | 18.39 | 28.29 | 0.32 | 39 | 281.91 | 60.56 | 5 | 37 | 76.35 | 35003.04 | 259.32 | 3706.54 | 97.02 | 60.55 | 18321.6 | 0.62 | 0.94 | 0.22 | 1.11 | 1 | 10
17 | 140 | CONCLUIDO | 4.3361 | 23.06 | 18.28 | 30.47 | 0.33 | 36 | 282.4 | 60.56 | 5.25 | 34 | 76.6 | 35064.15 | 253.15 | 3706.37 | 93.46 | 60.55 | 16555.56 | 0.65 | 0.94 | 0.22 | 1 | 1 | 10
18 | 140 | CONCLUIDO | 4.3656 | 22.91 | 18.23 | 32.17 | 0.35 | 34 | 282.9 | 60.56 | 5.5 | 32 | 76.85 | 35125.37 | 248.65 | 3706.55 | 91.74 | 60.55 | 15706.11 | 0.66 | 0.94 | 0.22 | 0.95 | 1 | 10
19 | 140 | CONCLUIDO | 4.3989 | 22.73 | 18.16 | 34.05 | 0.36 | 32 | 283.4 | 60.56 | 5.75 | 29 | 77.09 | 35186.68 | 243.56 | 3706.53 | 89.43 | 60.55 | 14557.86 | 0.68 | 0.95 | 0.21 | 0.88 | 1 | 10
20 | 140 | CONCLUIDO | 4.4328 | 22.56 | 18.09 | 36.18 | 0.38 | 30 | 283.9 | 60.56 | 6 | 24 | 77.34 | 35248.1 | 238.44 | 3706.47 | 86.9 | 60.55 | 13302.88 | 0.7 | 0.95 | 0.22 | 0.81 | 1 | 10
21 | 140 | CONCLUIDO | 4.4458 | 22.49 | 18.08 | 37.4 | 0.39 | 29 | 284.4 | 60.56 | 6.25 | 16 | 77.59 | 35309.61 | 234.16 | 3706.65 | 86.11 | 60.55 | 12914.3 | 0.7 | 0.95 | 0.23 | 0.8 | 1 | 10
22 | 140 | CONCLUIDO | 4.4612 | 22.42 | 18.05 | 38.68 | 0.41 | 28 | 284.89 | 60.56 | 6.5 | 5 | 77.84 | 35371.22 | 233.79 | 3706.69 | 84.75 | 60.55 | 12238.23 | 0.71 | 0.95 | 0.24 | 0.77 | 1 | 10
23 | 140 | CONCLUIDO | 4.4593 | 22.42 | 18.06 | 38.7 | 0.42 | 28 | 285.39 | 60.56 | 6.75 | 1 | 78.09 | 35432.93 | 233.95 | 3706.58 | 85.1 | 60.55 | 12413.3 | 0.71 | 0.95 | 0.24 | 0.78 | 1 | 10
24 | 140 | CONCLUIDO | 4.4589 | 22.43 | 18.06 | 38.71 | 0.44 | 28 | 285.9 | 60.56 | 7 | 0 | 78.34 | 35494.74 | 234.38 | 3706.58 | 85.12 | 60.55 | 12423.44 | 0.71 | 0.95 | 0.24 | 0.79 | 1 | 10
0 | 40 | CONCLUIDO | 4.1842 | 23.9 | 20.11 | 12.31 | 0.2 | 98 | 89.87 | 37.55 | 1 | 46 | 11.32 | 11317.98 | 131.88 | 3707.57 | 150.58 | 60.55 | 44806.24 | 0.4 | 0.86 | 0.39 | 2.83 | 1 | 10
1 | 40 | CONCLUIDO | 4.2067 | 23.77 | 20.06 | 12.8 | 0.24 | 94 | 90.18 | 37.55 | 1.25 | 0 | 11.37 | 11355.7 | 130.58 | 3707.02 | 147.05 | 60.55 | 43059.08 | 0.41 | 0.86 | 0.44 | 2.78 | 1 | 10
0 | 125 | CONCLUIDO | 2.327 | 42.97 | 26.19 | 5.29 | 0.07 | 297 | 242.64 | 58.47 | 1 | 295 | 58.17 | 30160.1 | 408.55 | 3708.34 | 352.52 | 60.55 | 144777.56 | 0.17 | 0.66 | 0.64 | 8.91 | 1 | 10
1 | 125 | CONCLUIDO | 2.767 | 36.14 | 23.47 | 6.7 | 0.09 | 210 | 243.08 | 58.47 | 1.25 | 208 | 58.36 | 30214.33 | 361.77 | 3707.03 | 262.96 | 60.55 | 100434.53 | 0.23 | 0.73 | 0.5 | 6.19 | 1 | 10
2 | 125 | CONCLUIDO | 3.0857 | 32.41 | 22 | 8.15 | 0.11 | 162 | 243.52 | 58.47 | 1.5 | 160 | 58.55 | 30268.64 | 335.04 | 3707.18 | 215.18 | 60.55 | 76786.23 | 0.28 | 0.78 | 0.41 | 4.72 | 1 | 10
3 | 125 | CONCLUIDO | 3.3239 | 30.08 | 21.09 | 9.59 | 0.13 | 132 | 243.96 | 58.47 | 1.75 | 130 | 58.74 | 30323.01 | 317.39 | 3707.24 | 185.13 | 60.55 | 61911.3 | 0.33 | 0.82 | 0.38 | 3.81 | 1 | 10
4 | 125 | CONCLUIDO | 3.5245 | 28.37 | 20.42 | 11.14 | 0.15 | 110 | 244.41 | 58.47 | 2 | 108 | 58.93 | 30377.45 | 303.26 | 3706.86 | 162.96 | 60.55 | 50933.38 | 0.37 | 0.84 | 0.34 | 3.14 | 1 | 10
5 | 125 | CONCLUIDO | 3.6751 | 27.21 | 19.97 | 12.61 | 0.16 | 95 | 244.85 | 58.47 | 2.25 | 93 | 59.12 | 30431.96 | 292.92 | 3706.7 | 148.35 | 60.55 | 43703.29 | 0.41 | 0.86 | 0.31 | 2.69 | 1 | 10
6 | 125 | CONCLUIDO | 3.803 | 26.3 | 19.62 | 14.18 | 0.18 | 83 | 245.29 | 58.47 | 2.5 | 81 | 59.32 | 30486.54 | 283.7 | 3706.74 | 136.73 | 60.55 | 37954.14 | 0.44 | 0.88 | 0.3 | 2.34 | 1 | 10
7 | 125 | CONCLUIDO | 3.9164 | 25.53 | 19.33 | 15.89 | 0.2 | 73 | 245.73 | 58.47 | 2.75 | 71 | 59.51 | 30541.19 | 275.44 | 3706.88 | 127.33 | 60.55 | 33303.94 | 0.48 | 0.89 | 0.28 | 2.05 | 1 | 10
8 | 125 | CONCLUIDO | 4.0021 | 24.99 | 19.11 | 17.38 | 0.22 | 66 | 246.18 | 58.47 | 3 | 64 | 59.7 | 30595.91 | 268.72 | 3706.76 | 120.19 | 60.55 | 29772.02 | 0.5 | 0.9 | 0.27 | 1.83 | 1 | 10
9 | 125 | CONCLUIDO | 4.0984 | 24.4 | 18.86 | 19.18 | 0.23 | 59 | 246.62 | 58.47 | 3.25 | 57 | 59.9 | 30650.7 | 260.81 | 3706.61 | 111.76 | 60.55 | 25588.62 | 0.54 | 0.91 | 0.26 | 1.58 | 1 | 10
10 | 125 | CONCLUIDO | 4.2055 | 23.78 | 18.52 | 20.96 | 0.25 | 53 | 247.07 | 58.47 | 3.5 | 51 | 60.09 | 30705.56 | 251.1 | 3706.49 | 100.85 | 60.55 | 20166.6 | 0.6 | 0.93 | 0.23 | 1.24 | 1 | 10
11 | 125 | CONCLUIDO | 4.1569 | 24.06 | 18.94 | 22.73 | 0.27 | 50 | 247.51 | 58.47 | 3.75 | 48 | 60.29 | 30760.49 | 254.6 | 3706.54 | 116.18 | 60.55 | 27846.24 | 0.52 | 0.91 | 0.23 | 1.66 | 1 | 10
12 | 125 | CONCLUIDO | 4.2596 | 23.48 | 18.59 | 24.79 | 0.29 | 45 | 247.96 | 58.47 | 4 | 43 | 60.48 | 30815.5 | 244.87 | 3706.44 | 103.55 | 60.55 | 21556.8 | 0.58 | 0.93 | 0.24 | 1.32 | 1 | 10
13 | 125 | CONCLUIDO | 4.3224 | 23.14 | 18.44 | 26.99 | 0.3 | 41 | 248.4 | 58.47 | 4.25 | 39 | 60.68 | 30870.57 | 237.19 | 3706.52 | 98.67 | 60.55 | 19132.71 | 0.61 | 0.93 | 0.23 | 1.16 | 1 | 10
14 | 125 | CONCLUIDO | 4.3693 | 22.89 | 18.34 | 28.95 | 0.32 | 38 | 248.85 | 58.47 | 4.5 | 36 | 60.88 | 30925.72 | 231.32 | 3706.5 | 95.2 | 60.55 | 17414.1 | 0.64 | 0.94 | 0.22 | 1.06 | 1 | 10
15 | 125 | CONCLUIDO | 4.41 | 22.68 | 18.27 | 31.31 | 0.34 | 35 | 249.3 | 58.47 | 4.75 | 32 | 61.07 | 30980.93 | 225.24 | 3706.4 | 92.86 | 60.55 | 16259.89 | 0.65 | 0.94 | 0.22 | 0.99 | 1 | 10
16 | 125 | CONCLUIDO | 4.4418 | 22.51 | 18.2 | 33.09 | 0.36 | 33 | 249.75 | 58.47 | 5 | 26 | 61.27 | 31036.22 | 220.82 | 3706.38 | 90.44 | 60.55 | 15058.7 | 0.67 | 0.95 | 0.22 | 0.92 | 1 | 10
17 | 125 | CONCLUIDO | 4.453 | 22.46 | 18.19 | 34.1 | 0.37 | 32 | 250.2 | 58.47 | 5.25 | 10 | 61.47 | 31091.59 | 216.62 | 3706.59 | 89.36 | 60.55 | 14522.84 | 0.68 | 0.95 | 0.24 | 0.91 | 1 | 10
18 | 125 | CONCLUIDO | 4.4676 | 22.38 | 18.16 | 35.15 | 0.39 | 31 | 250.64 | 58.47 | 5.5 | 2 | 61.67 | 31147.02 | 215.78 | 3706.42 | 88.35 | 60.55 | 14027.23 | 0.69 | 0.95 | 0.25 | 0.89 | 1 | 10
19 | 125 | CONCLUIDO | 4.467 | 22.39 | 18.17 | 35.16 | 0.41 | 31 | 251.09 | 58.47 | 5.75 | 0 | 61.87 | 31202.53 | 216.16 | 3706.41 | 88.36 | 60.55 | 14027.9 | 0.69 | 0.95 | 0.25 | 0.89 | 1 | 10
0 | 30 | CONCLUIDO | 4.0356 | 24.78 | 20.99 | 10.08 | 0.24 | 125 | 71.52 | 32.27 | 1 | 0 | 8.25 | 9054.6 | 119.27 | 3706.77 | 176.33 | 60.55 | 57546.11 | 0.34 | 0.82 | 0.52 | 3.71 | 1 | 10
0 | 15 | CONCLUIDO | 3.4312 | 29.14 | 24.69 | 5.97 | 0.43 | 248 | 39.78 | 19.54 | 1 | 0 | 4.24 | 5140 | 96.99 | 3707.9 | 291.38 | 60.55 | 114455.34 | 0.21 | 0.7 | 0.89 | 7.41 | 1 | 10
0 | 70 | CONCLUIDO | 3.4213 | 29.23 | 22.15 | 7.91 | 0.12 | 168 | 141.81 | 47.83 | 1 | 166 | 22.98 | 17723.39 | 231.09 | 3707.2 | 219.69 | 60.55 | 79008.13 | 0.28 | 0.78 | 0.43 | 4.87 | 1 | 10
1 | 70 | CONCLUIDO | 3.7681 | 26.54 | 20.79 | 10.22 | 0.16 | 122 | 142.15 | 47.83 | 1.25 | 120 | 23.07 | 17765.46 | 209.43 | 3707.25 | 175.07 | 60.55 | 56927.52 | 0.35 | 0.83 | 0.36 | 3.5 | 1 | 10
2 | 70 | CONCLUIDO | 4.0185 | 24.88 | 19.94 | 12.73 | 0.19 | 94 | 142.49 | 47.83 | 1.5 | 92 | 23.16 | 17807.56 | 193.08 | 3707.18 | 147.5 | 60.55 | 43287.01 | 0.41 | 0.86 | 0.31 | 2.66 | 1 | 10
3 | 70 | CONCLUIDO | 4.2056 | 23.78 | 19.38 | 15.51 | 0.22 | 75 | 142.83 | 47.83 | 1.75 | 73 | 23.25 | 17849.7 | 179.22 | 3706.58 | 128.83 | 60.55 | 34042.95 | 0.47 | 0.89 | 0.29 | 2.1 | 1 | 10
4 | 70 | CONCLUIDO | 4.3596 | 22.94 | 18.95 | 18.64 | 0.25 | 61 | 143.17 | 47.83 | 2 | 54 | 23.34 | 17891.86 | 166.2 | 3706.81 | 114.5 | 60.55 | 26947.54 | 0.53 | 0.91 | 0.27 | 1.67 | 1 | 10
5 | 70 | CONCLUIDO | 4.4189 | 22.63 | 18.81 | 20.52 | 0.28 | 55 | 143.51 | 47.83 | 2.25 | 11 | 23.44 | 17934.06 | 160 | 3706.45 | 108.69 | 60.55 | 24076.85 | 0.56 | 0.91 | 0.31 | 1.54 | 1 | 10
6 | 70 | CONCLUIDO | 4.4216 | 22.62 | 18.83 | 20.92 | 0.31 | 54 | 143.86 | 47.83 | 2.5 | 0 | 23.53 | 17976.29 | 160.12 | 3706.72 | 108.76 | 60.55 | 24114.79 | 0.56 | 0.91 | 0.32 | 1.55 | 1 | 10
0 | 90 | CONCLUIDO | 2.9793 | 33.57 | 23.57 | 6.64 | 0.1 | 213 | 176.73 | 52.44 | 1 | 211 | 33.29 | 22031.19 | 292.87 | 3707.66 | 266.17 | 60.55 | 102022.92 | 0.23 | 0.73 | 0.51 | 6.29 | 1 | 10
1 | 90 | CONCLUIDO | 3.3716 | 29.66 | 21.76 | 8.48 | 0.13 | 154 | 177.1 | 52.44 | 1.25 | 152 | 33.41 | 22076.81 | 264.53 | 3707.27 | 207.6 | 60.55 | 73035.43 | 0.29 | 0.79 | 0.4 | 4.48 | 1 | 10
2 | 90 | CONCLUIDO | 3.6559 | 27.35 | 20.7 | 10.44 | 0.15 | 119 | 177.47 | 52.44 | 1.5 | 117 | 33.53 | 22122.46 | 245.94 | 3707.25 | 172.13 | 60.55 | 55476.86 | 0.35 | 0.83 | 0.36 | 3.42 | 1 | 10
3 | 90 | CONCLUIDO | 3.8535 | 25.95 | 20.08 | 12.42 | 0.17 | 97 | 177.84 | 52.44 | 1.75 | 95 | 33.65 | 22168.15 | 232.94 | 3706.83 | 152.29 | 60.55 | 45665.72 | 0.4 | 0.86 | 0.32 | 2.8 | 1 | 10
4 | 90 | CONCLUIDO | 4.0371 | 24.77 | 19.51 | 14.63 | 0.2 | 80 | 178.21 | 52.44 | 2 | 78 | 33.77 | 22213.89 | 219.86 | 3706.51 | 133.25 | 60.55 | 36228.78 | 0.45 | 0.88 | 0.29 | 2.23 | 1 | 10
5 | 90 | CONCLUIDO | 4.1666 | 24 | 19.16 | 16.91 | 0.22 | 68 | 178.59 | 52.44 | 2.25 | 66 | 33.89 | 22259.66 | 209.87 | 3706.64 | 121.96 | 60.55 | 30646.65 | 0.5 | 0.9 | 0.27 | 1.88 | 1 | 10
6 | 90 | CONCLUIDO | 4.2808 | 23.36 | 18.84 | 19.16 | 0.25 | 59 | 178.96 | 52.44 | 2.5 | 57 | 34.02 | 22305.48 | 199.71 | 3706.49 | 111.29 | 60.55 | 25355.96 | 0.54 | 0.91 | 0.26 | 1.56 | 1 | 10
7 | 90 | CONCLUIDO | 4.3532 | 22.97 | 18.74 | 22.04 | 0.27 | 51 | 179.33 | 52.44 | 2.75 | 49 | 34.14 | 22351.34 | 191.8 | 3706.57 | 109.49 | 60.55 | 24493.54 | 0.55 | 0.92 | 0.21 | 1.46 | 1 | 10
8 | 90 | CONCLUIDO | 4.4046 | 22.7 | 18.65 | 24.32 | 0.3 | 46 | 179.7 | 52.44 | 3 | 34 | 34.26 | 22397.24 | 184.19 | 3706.46 | 104.98 | 60.55 | 22263.54 | 0.58 | 0.92 | 0.25 | 1.37 | 1 | 10
9 | 90 | CONCLUIDO | 4.4471 | 22.49 | 18.54 | 25.87 | 0.32 | 43 | 180.07 | 52.44 | 3.25 | 6 | 34.38 | 22443.18 | 180.04 | 3706.73 | 100.24 | 60.55 | 19911.7 | 0.6 | 0.93 | 0.28 | 1.26 | 1 | 10
10 | 90 | CONCLUIDO | 4.4466 | 22.49 | 18.54 | 25.87 | 0.34 | 43 | 180.45 | 52.44 | 3.5 | 0 | 34.51 | 22489.16 | 179.82 | 3706.61 | 100.07 | 60.55 | 19826.64 | 0.61 | 0.93 | 0.29 | 1.26 | 1 | 10
0 | 110 | CONCLUIDO | 2.5936 | 38.56 | 25.01 | 5.79 | 0.08 | 259 | 213.37 | 56.13 | 1 | 257 | 46.25 | 26550.29 | 356.63 | 3707.79 | 313.53 | 60.55 | 125474.63 | 0.19 | 0.69 | 0.58 | 7.72 | 1 | 10
1 | 110 | CONCLUIDO | 3.0192 | 33.12 | 22.7 | 7.36 | 0.1 | 185 | 213.78 | 56.13 | 1.25 | 183 | 46.4 | 26600.32 | 318.78 | 3707.47 | 237.37 | 60.55 | 87766.64 | 0.26 | 0.76 | 0.47 | 5.42 | 1 | 10
2 | 110 | CONCLUIDO | 3.3175 | 30.14 | 21.45 | 8.94 | 0.12 | 144 | 214.19 | 56.13 | 1.5 | 142 | 46.56 | 26650.41 | 296.64 | 3707.15 | 196.66 | 60.55 | 67612.62 | 0.31 | 0.8 | 0.39 | 4.17 | 1 | 10
3 | 110 | CONCLUIDO | 3.5466 | 28.2 | 20.64 | 10.59 | 0.14 | 117 | 214.59 | 56.13 | 1.75 | 115 | 46.72 | 26700.55 | 280.85 | 3707.26 | 170.22 | 60.55 | 54530.85 | 0.36 | 0.83 | 0.35 | 3.36 | 1 | 10
4 | 110 | CONCLUIDO | 3.7289 | 26.82 | 20.07 | 12.29 | 0.17 | 98 | 215 | 56.13 | 2 | 96 | 46.87 | 26750.75 | 268.47 | 3707 | 151.6 | 60.55 | 45313.42 | 0.4 | 0.86 | 0.32 | 2.79 | 1 | 10
5 | 110 | CONCLUIDO | 3.8752 | 25.81 | 19.65 | 14.03 | 0.19 | 84 | 215.41 | 56.13 | 2.25 | 82 | 47.03 | 26801 | 258.33 | 3706.81 | 137.87 | 60.55 | 38520.56 | 0.44 | 0.88 | 0.3 | 2.37 | 1 | 10
6 | 110 | CONCLUIDO | 3.9983 | 25.01 | 19.32 | 15.88 | 0.21 | 73 | 215.82 | 56.13 | 2.5 | 71 | 47.19 | 26851.31 | 249.27 | 3706.58 | 127.17 | 60.55 | 33225.54 | 0.48 | 0.89 | 0.28 | 2.04 | 1 | 10
7 | 110 | CONCLUIDO | 4.1047 | 24.36 | 19.05 | 17.86 | 0.23 | 64 | 216.22 | 56.13 | 2.75 | 62 | 47.35 | 26901.66 | 240.8 | 3706.59 | 118.11 | 60.55 | 28740.75 | 0.51 | 0.9 | 0.27 | 1.77 | 1 | 10
8 | 110 | CONCLUIDO | 4.206 | 23.78 | 18.76 | 19.74 | 0.25 | 57 | 216.63 | 56.13 | 3 | 55 | 47.51 | 26952.08 | 231.86 | 3706.33 | 108.33 | 60.55 | 23884.9 | 0.56 | 0.92 | 0.26 | 1.48 | 1 | 10
9 | 110 | CONCLUIDO | 4.244 | 23.56 | 18.75 | 21.64 | 0.27 | 52 | 217.04 | 56.13 | 3.25 | 50 | 47.66 | 27002.55 | 227.2 | 3706.39 | 110.02 | 60.55 | 24753.02 | 0.55 | 0.92 | 0.22 | 1.48 | 1 | 10
10 | 110 | CONCLUIDO | 4.2865 | 23.33 | 18.73 | 23.91 | 0.29 | 47 | 217.45 | 56.13 | 3.5 | 45 | 47.82 | 27053.07 | 222.24 | 3706.43 | 108.36 | 60.55 | 23949.03 | 0.56 | 0.92 | 0.24 | 1.45 | 1 | 10
11 | 110 | CONCLUIDO | 4.3735 | 22.86 | 18.48 | 26.4 | 0.31 | 42 | 217.86 | 56.13 | 3.75 | 40 | 47.98 | 27103.65 | 212.7 | 3706.55 | 99.92 | 60.55 | 19754.72 | 0.61 | 0.93 | 0.23 | 1.2 | 1 | 10
12 | 110 | CONCLUIDO | 4.4312 | 22.57 | 18.35 | 28.97 | 0.33 | 38 | 218.27 | 56.13 | 4 | 32 | 48.15 | 27154.29 | 205.28 | 3706.42 | 95.58 | 60.55 | 17603.63 | 0.63 | 0.94 | 0.23 | 1.07 | 1 | 10
13 | 110 | CONCLUIDO | 4.4564 | 22.44 | 18.31 | 30.51 | 0.35 | 36 | 218.68 | 56.13 | 4.25 | 14 | 48.31 | 27204.98 | 200.06 | 3706.4 | 93.2 | 60.55 | 16426.47 | 0.65 | 0.94 | 0.25 | 1.03 | 1 | 10
14 | 110 | CONCLUIDO | 4.4659 | 22.39 | 18.3 | 31.37 | 0.36 | 35 | 219.09 | 56.13 | 4.5 | 2 | 48.47 | 27255.72 | 199.52 | 3706.36 | 92.61 | 60.55 | 16137.14 | 0.65 | 0.94 | 0.26 | 1.02 | 1 | 10
15 | 110 | CONCLUIDO | 4.4654 | 22.39 | 18.3 | 31.38 | 0.38 | 35 | 219.51 | 56.13 | 4.75 | 0 | 48.63 | 27306.53 | 200.01 | 3706.51 | 92.69 | 60.55 | 16176.22 | 0.65 | 0.94 | 0.26 | 1.03 | 1 | 10
0 | 150 | CONCLUIDO | 1.9088 | 52.39 | 28.67 | 4.61 | 0.06 | 373 | 296.65 | 61.82 | 1 | 371 | 83.83 | 36821.52 | 512.28 | 3708.14 | 433.81 | 60.55 | 185045.23 | 0.14 | 0.6 | 0.77 | 11.38 | 1 | 10
1 | 150 | CONCLUIDO | 2.3692 | 42.21 | 24.93 | 5.82 | 0.07 | 257 | 297.17 | 61.82 | 1.25 | 255 | 84.1 | 36885.7 | 441.76 | 3707.86 | 311.25 | 60.55 | 124343.75 | 0.19 | 0.69 | 0.57 | 7.65 | 1 | 10
2 | 150 | CONCLUIDO | 2.7094 | 36.91 | 23.02 | 7.05 | 0.09 | 196 | 297.7 | 61.82 | 1.5 | 194 | 84.37 | 36949.99 | 404.57 | 3707.34 | 248.4 | 60.55 | 93225.92 | 0.24 | 0.75 | 0.47 | 5.74 | 1 | 10
3 | 150 | CONCLUIDO | 2.9717 | 33.65 | 21.88 | 8.31 | 0.1 | 158 | 298.22 | 61.82 | 1.75 | 156 | 84.65 | 37014.39 | 381.26 | 3707.06 | 211.01 | 60.55 | 74722.05 | 0.29 | 0.79 | 0.41 | 4.59 | 1 | 10
4 | 150 | CONCLUIDO | 3.1734 | 31.51 | 21.13 | 9.53 | 0.12 | 133 | 298.74 | 61.82 | 2 | 131 | 84.92 | 37078.91 | 365.16 | 3707.23 | 186.18 | 60.55 | 62428.61 | 0.33 | 0.81 | 0.38 | 3.84 | 1 | 10
5 | 150 | CONCLUIDO | 3.3472 | 29.88 | 20.55 | 10.81 | 0.13 | 114 | 299.26 | 61.82 | 2.25 | 112 | 85.19 | 37143.54 | 352.11 | 3706.97 | 167.13 | 60.55 | 52998.92 | 0.36 | 0.84 | 0.35 | 3.27 | 1 | 10
6 | 150 | CONCLUIDO | 3.4842 | 28.7 | 20.15 | 12.09 | 0.15 | 100 | 299.79 | 61.82 | 2.5 | 98 | 85.47 | 37208.42 | 342.54 | 3706.73 | 154.35 | 60.55 | 46681.86 | 0.39 | 0.85 | 0.32 | 2.87 | 1 | 10
7 | 150 | CONCLUIDO | 3.6153 | 27.66 | 19.77 | 13.48 | 0.16 | 88 | 300.32 | 61.82 | 2.75 | 86 | 85.74 | 37273.29 | 333.08 | 3706.62 | 141.94 | 60.55 | 40537.23 | 0.43 | 0.87 | 0.3 | 2.5 | 1 | 10
8 | 150 | CONCLUIDO | 3.7205 | 26.88 | 19.49 | 14.8 | 0.18 | 79 | 300.84 | 61.82 | 3 | 77 | 86.02 | 37338.27 | 325.23 | 3706.78 | 132.79 | 60.55 | 36005.87 | 0.46 | 0.88 | 0.29 | 2.21 | 1 | 10
9 | 150 | CONCLUIDO | 3.8034 | 26.29 | 19.3 | 16.08 | 0.19 | 72 | 301.37 | 61.82 | 3.25 | 70 | 86.3 | 37403.38 | 318.96 | 3706.88 | 126.28 | 60.55 | 32787.25 | 0.48 | 0.89 | 0.28 | 2.02 | 1 | 10
10 | 150 | CONCLUIDO | 3.8794 | 25.78 | 19.11 | 17.38 | 0.21 | 66 | 301.9 | 61.82 | 3.5 | 64 | 86.58 | 37468.6 | 313.19 | 3706.44 | 120.23 | 60.55 | 29790.7 | 0.5 | 0.9 | 0.27 | 1.84 | 1 | 10
11 | 150 | CONCLUIDO | 3.964 | 25.23 | 18.9 | 18.9 | 0.22 | 60 | 302.43 | 61.82 | 3.75 | 58 | 86.86 | 37533.94 | 306.34 | 3706.61 | 113.21 | 60.55 | 26311.96 | 0.53 | 0.91 | 0.26 | 1.62 | 1 | 10
12 | 150 | CONCLUIDO | 4.0599 | 24.63 | 18.58 | 20.27 | 0.24 | 55 | 302.96 | 61.82 | 4 | 53 | 87.14 | 37599.4 | 297.33 | 3706.43 | 102.38 | 60.55 | 20918.6 | 0.59 | 0.93 | 0.25 | 1.3 | 1 | 10
13 | 150 | CONCLUIDO | 4.0655 | 24.6 | 18.71 | 21.59 | 0.25 | 52 | 303.49 | 61.82 | 4.25 | 50 | 87.42 | 37664.98 | 297.27 | 3706.47 | 108.32 | 60.55 | 23905.66 | 0.56 | 0.92 | 0.22 | 1.43 | 1 | 10
14 | 150 | CONCLUIDO | 4.0762 | 24.53 | 18.81 | 23.04 | 0.26 | 49 | 304.03 | 61.82 | 4.5 | 47 | 87.7 | 37730.68 | 296.85 | 3706.44 | 111.05 | 60.55 | 25285.18 | 0.55 | 0.91 | 0.25 | 1.54 | 1 | 10
15 | 150 | CONCLUIDO | 4.1529 | 24.08 | 18.58 | 24.78 | 0.28 | 45 | 304.56 | 61.82 | 4.75 | 43 | 87.99 | 37796.51 | 289.6 | 3706.54 | 103.37 | 60.55 | 21464.9 | 0.59 | 0.93 | 0.23 | 1.3 | 1 | 10
16 | 150 | CONCLUIDO | 4.2013 | 23.8 | 18.47 | 26.39 | 0.29 | 42 | 305.09 | 61.82 | 5 | 40 | 88.27 | 37862.45 | 284.17 | 3706.39 | 99.64 | 60.55 | 19617.34 | 0.61 | 0.93 | 0.23 | 1.19 | 1 | 10
17 | 150 | CONCLUIDO | 4.2331 | 23.62 | 18.4 | 27.61 | 0.31 | 40 | 305.63 | 61.82 | 5.25 | 38 | 88.56 | 37928.52 | 279.38 | 3706.42 | 97.46 | 60.55 | 18534.83 | 0.62 | 0.94 | 0.23 | 1.13 | 1 | 10
18 | 150 | CONCLUIDO | 4.2809 | 23.36 | 18.31 | 29.69 | 0.32 | 37 | 306.17 | 61.82 | 5.5 | 35 | 88.84 | 37994.72 | 274.6 | 3706.48 | 94.15 | 60.55 | 16893.17 | 0.64 | 0.94 | 0.23 | 1.03 | 1 | 10
19 | 150 | CONCLUIDO | 4.3139 | 23.18 | 18.24 | 31.27 | 0.33 | 35 | 306.7 | 61.82 | 5.75 | 33 | 89.13 | 38061.04 | 270.57 | 3706.35 | 91.9 | 60.55 | 15780.73 | 0.66 | 0.94 | 0.22 | 0.96 | 1 | 10
20 | 150 | CONCLUIDO | 4.3451 | 23.01 | 18.18 | 33.06 | 0.35 | 33 | 307.24 | 61.82 | 6 | 31 | 89.42 | 38127.48 | 265.87 | 3706.3 | 90.12 | 60.55 | 14897.73 | 0.67 | 0.95 | 0.22 | 0.91 | 1 | 10
21 | 150 | CONCLUIDO | 4.3775 | 22.84 | 18.12 | 35.08 | 0.36 | 31 | 307.78 | 61.82 | 6.25 | 29 | 89.71 | 38194.05 | 260.7 | 3706.41 | 88.16 | 60.55 | 13930.26 | 0.69 | 0.95 | 0.21 | 0.85 | 1 | 10
22 | 150 | CONCLUIDO | 4.3965 | 22.75 | 18.08 | 36.16 | 0.38 | 30 | 308.32 | 61.82 | 6.5 | 27 | 90 | 38260.74 | 256.61 | 3706.28 | 86.72 | 60.55 | 13216.03 | 0.7 | 0.95 | 0.21 | 0.81 | 1 | 10
23 | 150 | CONCLUIDO | 4.4359 | 22.54 | 17.99 | 38.55 | 0.39 | 28 | 308.86 | 61.82 | 6.75 | 24 | 90.29 | 38327.57 | 251.2 | 3706.42 | 83.62 | 60.55 | 11676.8 | 0.72 | 0.96 | 0.21 | 0.71 | 1 | 10
24 | 150 | CONCLUIDO | 4.4634 | 22.4 | 17.91 | 39.79 | 0.4 | 27 | 309.41 | 61.82 | 7 | 13 | 90.59 | 38394.52 | 246.67 | 3706.36 | 80.36 | 60.55 | 10051.94 | 0.75 | 0.96 | 0.22 | 0.63 | 1 | 10
25 | 150 | CONCLUIDO | 4.4515 | 22.46 | 18.02 | 41.59 | 0.42 | 26 | 309.95 | 61.82 | 7.25 | 8 | 90.88 | 38461.6 | 246.25 | 3706.46 | 84.86 | 60.55 | 12306.3 | 0.71 | 0.95 | 0.21 | 0.75 | 1 | 10
26 | 150 | CONCLUIDO | 4.4302 | 22.57 | 18.13 | 41.84 | 0.43 | 26 | 310.5 | 61.82 | 7.5 | 2 | 91.18 | 38528.81 | 248.16 | 3706.5 | 88.16 | 60.55 | 13955.72 | 0.69 | 0.95 | 0.23 | 0.85 | 1 | 10
27 | 150 | CONCLUIDO | 4.4297 | 22.57 | 18.13 | 41.85 | 0.44 | 26 | 311.04 | 61.82 | 7.75 | 0 | 91.47 | 38596.15 | 248.64 | 3706.64 | 88.13 | 60.55 | 13939.69 | 0.69 | 0.95 | 0.23 | 0.86 | 1 | 10
0 | 10 | CONCLUIDO | 2.9293 | 34.14 | 28.37 | 4.59 | 0.64 | 371 | 26.11 | 12.1 | 1 | 0 | 3.01 | 3454.41 | 82.44 | 3709.76 | 405.62 | 60.55 | 170960.07 | 0.15 | 0.61 | 1.25 | 11.08 | 1 | 10
0 | 45 | CONCLUIDO | 4.0674 | 24.59 | 20.38 | 11.32 | 0.18 | 108 | 98.71 | 39.72 | 1 | 106 | 12.99 | 12407.75 | 148.89 | 3707.16 | 161.58 | 60.55 | 50254.43 | 0.37 | 0.84 | 0.34 | 3.1 | 1 | 10
1 | 45 | CONCLUIDO | 4.253 | 23.51 | 19.78 | 13.96 | 0.22 | 85 | 99.02 | 39.72 | 1.25 | 12 | 13.05 | 12446.14 | 136.22 | 3706.76 | 138.92 | 60.55 | 39040.9 | 0.44 | 0.87 | 0.4 | 2.5 | 1 | 10
2 | 45 | CONCLUIDO | 4.2595 | 23.48 | 19.76 | 14.12 | 0.27 | 84 | 99.33 | 39.72 | 1.5 | 0 | 13.11 | 12484.55 | 136.09 | 3706.55 | 138.13 | 60.55 | 38647.89 | 0.44 | 0.87 | 0.4 | 2.48 | 1 | 10
0 | 105 | CONCLUIDO | 2.6871 | 37.21 | 24.63 | 5.98 | 0.09 | 247 | 204 | 55.27 | 1 | 245 | 42.72 | 25393.6 | 340.14 | 3708.2 | 300.93 | 60.55 | 119235.12 | 0.2 | 0.7 | 0.56 | 7.35 | 1 | 10
1 | 105 | CONCLUIDO | 3.1065 | 32.19 | 22.45 | 7.61 | 0.11 | 177 | 204.39 | 55.27 | 1.25 | 175 | 42.87 | 25442.42 | 304.79 | 3707.26 | 229.48 | 60.55 | 83861.99 | 0.26 | 0.77 | 0.45 | 5.17 | 1 | 10
2 | 105 | CONCLUIDO | 3.4073 | 29.35 | 21.23 | 9.3 | 0.13 | 137 | 204.79 | 55.27 | 1.5 | 135 | 43.02 | 25491.3 | 283.36 | 3707.12 | 189.5 | 60.55 | 64072.07 | 0.32 | 0.81 | 0.38 | 3.95 | 1 | 10
3 | 105 | CONCLUIDO | 3.6237 | 27.6 | 20.49 | 10.98 | 0.15 | 112 | 205.18 | 55.27 | 1.75 | 110 | 43.16 | 25540.22 | 268.88 | 3706.91 | 165.34 | 60.55 | 52116.78 | 0.37 | 0.84 | 0.34 | 3.21 | 1 | 10
4 | 105 | CONCLUIDO | 3.7969 | 26.34 | 19.96 | 12.74 | 0.17 | 94 | 205.58 | 55.27 | 2 | 92 | 43.31 | 25589.2 | 257.13 | 3707.05 | 147.87 | 60.55 | 43470.2 | 0.41 | 0.86 | 0.32 | 2.68 | 1 | 10
5 | 105 | CONCLUIDO | 3.9507 | 25.31 | 19.5 | 14.63 | 0.19 | 80 | 205.98 | 55.27 | 2.25 | 78 | 43.46 | 25638.22 | 246.13 | 3706.76 | 133.36 | 60.55 | 36282.94 | 0.45 | 0.88 | 0.28 | 2.22 | 1 | 10
6 | 105 | CONCLUIDO | 4.0586 | 24.64 | 19.24 | 16.49 | 0.22 | 70 | 206.38 | 55.27 | 2.5 | 68 | 43.6 | 25687.3 | 237.84 | 3706.88 | 124.38 | 60.55 | 31844.57 | 0.49 | 0.89 | 0.28 | 1.96 | 1 | 10
7 | 105 | CONCLUIDO | 4.1695 | 23.98 | 18.95 | 18.63 | 0.24 | 61 | 206.78 | 55.27 | 2.75 | 59 | 43.75 | 25736.42 | 228.92 | 3706.81 | 114.72 | 60.55 | 27057.79 | 0.53 | 0.91 | 0.26 | 1.67 | 1 | 10
8 | 105 | CONCLUIDO | 4.3074 | 23.22 | 18.5 | 20.95 | 0.26 | 53 | 207.17 | 55.27 | 3 | 51 | 43.9 | 25785.6 | 217 | 3706.59 | 100.15 | 60.55 | 19812.67 | 0.6 | 0.93 | 0.23 | 1.22 | 1 | 10
9 | 105 | CONCLUIDO | 4.2885 | 23.32 | 18.77 | 22.98 | 0.28 | 49 | 207.57 | 55.27 | 3.25 | 47 | 44.05 | 25834.83 | 216.37 | 3706.45 | 109.9 | 60.55 | 24708.9 | 0.55 | 0.92 | 0.23 | 1.49 | 1 | 10
10 | 105 | CONCLUIDO | 4.3674 | 22.9 | 18.55 | 25.29 | 0.3 | 44 | 207.97 | 55.27 | 3.5 | 42 | 44.2 | 25884.1 | 207.76 | 3706.4 | 102.28 | 60.55 | 20923.12 | 0.59 | 0.93 | 0.23 | 1.27 | 1 | 10
11 | 105 | CONCLUIDO | 4.423 | 22.61 | 18.42 | 27.63 | 0.32 | 40 | 208.37 | 55.27 | 3.75 | 34 | 44.35 | 25933.43 | 199.31 | 3706.58 | 97.86 | 60.55 | 18734.71 | 0.62 | 0.93 | 0.23 | 1.14 | 1 | 10
12 | 105 | CONCLUIDO | 4.4627 | 22.41 | 18.34 | 29.74 | 0.34 | 37 | 208.77 | 55.27 | 4 | 14 | 44.5 | 25982.82 | 195.13 | 3706.71 | 94.39 | 60.55 | 17015.63 | 0.64 | 0.94 | 0.25 | 1.06 | 1 | 10
13 | 105 | CONCLUIDO | 4.4584 | 22.43 | 18.36 | 29.78 | 0.36 | 37 | 209.17 | 55.27 | 4.25 | 0 | 44.65 | 26032.25 | 194.7 | 3706.39 | 94.53 | 60.55 | 17084.42 | 0.64 | 0.94 | 0.27 | 1.09 | 1 | 10
0 | 60 | CONCLUIDO | 3.6621 | 27.31 | 21.47 | 8.88 | 0.14 | 145 | 124.63 | 45 | 1 | 143 | 18.64 | 15605.44 | 199.99 | 3707.06 | 197.59 | 60.55 | 68074.32 | 0.31 | 0.8 | 0.39 | 4.19 | 1 | 10
1 | 60 | CONCLUIDO | 3.9849 | 25.1 | 20.28 | 11.59 | 0.18 | 105 | 124.96 | 45 | 1.25 | 103 | 18.71 | 15645.96 | 180 | 3706.99 | 158.45 | 60.55 | 48703.01 | 0.38 | 0.85 | 0.33 | 3 | 1 | 10
2 | 60 | CONCLUIDO | 4.2274 | 23.66 | 19.5 | 14.81 | 0.21 | 79 | 125.29 | 45 | 1.5 | 77 | 18.79 | 15686.51 | 163.03 | 3706.78 | 132.99 | 60.55 | 36104 | 0.46 | 0.88 | 0.29 | 2.22 | 1 | 10
3 | 60 | CONCLUIDO | 4.3626 | 22.92 | 19.13 | 17.66 | 0.25 | 65 | 125.62 | 45 | 1.75 | 28 | 18.87 | 15727.09 | 151.54 | 3706.35 | 119.52 | 60.55 | 29441.6 | 0.51 | 0.9 | 0.31 | 1.85 | 1 | 10
4 | 60 | CONCLUIDO | 4.3749 | 22.86 | 19.12 | 18.21 | 0.28 | 63 | 125.95 | 45 | 2 | 0 | 18.95 | 15767.7 | 150.33 | 3706.61 | 117.96 | 60.55 | 28671.9 | 0.51 | 0.9 | 0.34 | 1.84 | 1 | 10
0 | 135 | CONCLUIDO | 2.1519 | 46.47 | 27.14 | 4.99 | 0.07 | 326 | 263.32 | 59.89 | 1 | 324 | 67.43 | 32710.1 | 447.67 | 3708.02 | 383.62 | 60.55 | 160186.97 | 0.16 | 0.63 | 0.68 | 9.85 | 1 | 10
1 | 135 | CONCLUIDO | 2.604 | 38.4 | 24.02 | 6.32 | 0.08 | 228 | 263.79 | 59.89 | 1.25 | 226 | 67.65 | 32767.75 | 392.23 | 3707.26 | 281.37 | 60.55 | 109549.3 | 0.22 | 0.72 | 0.53 | 6.74 | 1 | 10
2 | 135 | CONCLUIDO | 2.9329 | 34.1 | 22.4 | 7.68 | 0.1 | 175 | 264.25 | 59.89 | 1.5 | 173 | 67.87 | 32825.49 | 361.83 | 3707.61 | 227.59 | 60.55 | 82925.56 | 0.27 | 0.77 | 0.45 | 5.11 | 1 | 10
3 | 135 | CONCLUIDO | 3.1829 | 31.42 | 21.39 | 9.04 | 0.12 | 142 | 264.72 | 59.89 | 1.75 | 140 | 68.09 | 32883.31 | 342.05 | 3706.98 | 194.73 | 60.55 | 66660.26 | 0.31 | 0.8 | 0.39 | 4.11 | 1 | 10
4 | 135 | CONCLUIDO | 3.3825 | 29.56 | 20.7 | 10.43 | 0.13 | 119 | 265.19 | 59.89 | 2 | 117 | 68.31 | 32941.21 | 327.48 | 3706.76 | 172.1 | 60.55 | 55457.93 | 0.35 | 0.83 | 0.35 | 3.42 | 1 | 10
5 | 135 | CONCLUIDO | 3.5506 | 28.16 | 20.15 | 11.86 | 0.15 | 102 | 265.66 | 59.89 | 2.25 | 100 | 68.53 | 32999.19 | 315.4 | 3706.75 | 154.41 | 60.55 | 46700.91 | 0.39 | 0.85 | 0.33 | 2.88 | 1 | 10
6 | 135 | CONCLUIDO | 3.683 | 27.15 | 19.8 | 13.35 | 0.17 | 89 | 266.13 | 59.89 | 2.5 | 87 | 68.75 | 33057.26 | 306.3 | 3706.99 | 142.94 | 60.55 | 41029.39 | 0.42 | 0.87 | 0.3 | 2.52 | 1 | 10
7 | 135 | CONCLUIDO | 3.7954 | 26.35 | 19.5 | 14.81 | 0.18 | 79 | 266.6 | 59.89 | 2.75 | 77 | 68.97 | 33115.41 | 298.18 | 3707.01 | 132.86 | 60.55 | 36039.8 | 0.46 | 0.88 | 0.29 | 2.22 | 1 | 10
8 | 135 | CONCLUIDO | 3.8895 | 25.71 | 19.27 | 16.28 | 0.2 | 71 | 267.08 | 59.89 | 3 | 69 | 69.19 | 33173.65 | 291.31 | 3706.71 | 125.26 | 60.55 | 32279.43 | 0.48 | 0.89 | 0.28 | 1.99 | 1 | 10
9 | 135 | CONCLUIDO | 3.9784 | 25.14 | 19.05 | 17.86 | 0.22 | 64 | 267.55 | 59.89 | 3.25 | 62 | 69.41 | 33231.97 | 284.23 | 3706.44 | 118.11 | 60.55 | 28738.5 | 0.51 | 0.9 | 0.27 | 1.77 | 1 | 10
10 | 135 | CONCLUIDO | 4.0631 | 24.61 | 18.83 | 19.48 | 0.23 | 58 | 268.02 | 59.89 | 3.5 | 56 | 69.64 | 33290.38 | 277.38 | 3706.57 | 110.7 | 60.55 | 25062.84 | 0.55 | 0.91 | 0.26 | 1.55 | 1 | 10
11 | 135 | CONCLUIDO | 4.1557 | 24.06 | 18.53 | 20.98 | 0.25 | 53 | 268.5 | 59.89 | 3.75 | 51 | 69.86 | 33348.87 | 268.47 | 3706.72 | 101.18 | 60.55 | 20330.32 | 0.6 | 0.93 | 0.23 | 1.25 | 1 | 10
12 | 135 | CONCLUIDO | 4.1199 | 24.27 | 18.89 | 22.67 | 0.26 | 50 | 268.97 | 59.89 | 4 | 48 | 70.09 | 33407.45 | 271.73 | 3706.87 | 114.21 | 60.55 | 26858.71 | 0.53 | 0.91 | 0.23 | 1.61 | 1 | 10
13 | 135 | CONCLUIDO | 4.1978 | 23.82 | 18.64 | 24.32 | 0.28 | 46 | 269.45 | 59.89 | 4.25 | 44 | 70.31 | 33466.11 | 263.8 | 3706.37 | 105.54 | 60.55 | 22542.85 | 0.57 | 0.92 | 0.24 | 1.37 | 1 | 10
14 | 135 | CONCLUIDO | 4.2642 | 23.45 | 18.47 | 26.39 | 0.3 | 42 | 269.92 | 59.89 | 4.5 | 40 | 70.54 | 33524.86 | 257.2 | 3706.58 | 99.7 | 60.55 | 19645.05 | 0.61 | 0.93 | 0.23 | 1.2 | 1 | 10
15 | 135 | CONCLUIDO | 4.3094 | 23.21 | 18.38 | 28.28 | 0.31 | 39 | 270.4 | 59.89 | 4.75 | 37 | 70.76 | 33583.7 | 251.42 | 3706.51 | 96.81 | 60.55 | 18216.19 | 0.63 | 0.94 | 0.22 | 1.1 | 1 | 10
16 | 135 | CONCLUIDO | 4.34 | 23.04 | 18.32 | 29.7 | 0.33 | 37 | 270.88 | 59.89 | 5 | 35 | 70.99 | 33642.62 | 246.11 | 3706.59 | 94.65 | 60.55 | 17143.41 | 0.64 | 0.94 | 0.22 | 1.04 | 1 | 10
17 | 135 | CONCLUIDO | 4.3866 | 22.8 | 18.22 | 32.16 | 0.34 | 34 | 271.36 | 59.89 | 5.25 | 32 | 71.22 | 33701.64 | 240.32 | 3706.54 | 91.4 | 60.55 | 15532.81 | 0.66 | 0.94 | 0.22 | 0.95 | 1 | 10
18 | 135 | CONCLUIDO | 4.4202 | 22.62 | 18.15 | 34.04 | 0.36 | 32 | 271.84 | 59.89 | 5.5 | 29 | 71.45 | 33760.74 | 235.26 | 3706.62 | 88.94 | 60.55 | 14316.05 | 0.68 | 0.95 | 0.22 | 0.87 | 1 | 10
19 | 135 | CONCLUIDO | 4.4513 | 22.47 | 18.1 | 36.19 | 0.38 | 30 | 272.32 | 59.89 | 5.75 | 19 | 71.68 | 33820.05 | 229.49 | 3706.33 | 86.88 | 60.55 | 13295.1 | 0.7 | 0.95 | 0.22 | 0.82 | 1 | 10
20 | 135 | CONCLUIDO | 4.4593 | 22.42 | 18.11 | 37.46 | 0.39 | 29 | 272.8 | 59.89 | 6 | 8 | 71.91 | 33879.33 | 228.44 | 3706.53 | 86.72 | 60.55 | 13218.16 | 0.7 | 0.95 | 0.24 | 0.83 | 1 | 10
21 | 135 | CONCLUIDO | 4.461 | 22.42 | 18.1 | 37.44 | 0.41 | 29 | 273.28 | 59.89 | 6.25 | 2 | 72.14 | 33938.7 | 227.95 | 3706.42 | 86.31 | 60.55 | 13013.55 | 0.7 | 0.95 | 0.24 | 0.82 | 1 | 10
22 | 135 | CONCLUIDO | 4.4599 | 22.42 | 18.1 | 37.45 | 0.42 | 29 | 273.76 | 59.89 | 6.5 | 0 | 72.37 | 33998.16 | 228.24 | 3706.34 | 86.39 | 60.55 | 13054.25 | 0.7 | 0.95 | 0.25 | 0.83 | 1 | 10
0 | 80 | CONCLUIDO | 3.1944 | 31.3 | 22.86 | 7.22 | 0.11 | 190 | 159.12 | 50.28 | 1 | 188 | 27.84 | 19859.16 | 261.84 | 3707.3 | 242.82 | 60.55 | 90462.81 | 0.25 | 0.75 | 0.47 | 5.58 | 1 | 10
1 | 80 | CONCLUIDO | 3.5665 | 28.04 | 21.27 | 9.25 | 0.14 | 138 | 159.48 | 50.28 | 1.25 | 136 | 27.95 | 19902.91 | 237.12 | 3707.3 | 190.64 | 60.55 | 64634.11 | 0.32 | 0.81 | 0.39 | 3.98 | 1 | 10
2 | 80 | CONCLUIDO | 3.8285 | 26.12 | 20.35 | 11.41 | 0.17 | 107 | 159.83 | 50.28 | 1.5 | 105 | 28.05 | 19946.71 | 220.37 | 3706.75 | 160.65 | 60.55 | 49795.32 | 0.38 | 0.85 | 0.34 | 3.07 | 1 | 10
3 | 80 | CONCLUIDO | 4.0317 | 24.8 | 19.71 | 13.75 | 0.19 | 86 | 160.19 | 50.28 | 1.75 | 84 | 28.16 | 19990.53 | 206.48 | 3706.94 | 139.85 | 60.55 | 39498.85 | 0.43 | 0.87 | 0.3 | 2.43 | 1 | 10
4 | 80 | CONCLUIDO | 4.1896 | 23.87 | 19.26 | 16.27 | 0.22 | 71 | 160.54 | 50.28 | 2 | 69 | 28.26 | 20034.4 | 194.94 | 3706.76 | 125.14 | 60.55 | 32221.81 | 0.48 | 0.89 | 0.28 | 1.98 | 1 | 10
5 | 80 | CONCLUIDO | 4.3219 | 23.14 | 18.88 | 18.88 | 0.25 | 60 | 160.9 | 50.28 | 2.25 | 58 | 28.37 | 20078.3 | 183.09 | 3706.73 | 112.7 | 60.55 | 26053.41 | 0.54 | 0.91 | 0.26 | 1.6 | 1 | 10
6 | 80 | CONCLUIDO | 4.4053 | 22.7 | 18.73 | 22.04 | 0.27 | 51 | 161.26 | 50.28 | 2.5 | 42 | 28.48 | 20122.23 | 173.73 | 3706.73 | 108.9 | 60.55 | 24202.15 | 0.56 | 0.92 | 0.22 | 1.45 | 1 | 10
7 | 80 | CONCLUIDO | 4.4344 | 22.55 | 18.68 | 23.35 | 0.3 | 48 | 161.61 | 50.28 | 2.75 | 5 | 28.58 | 20166.2 | 170.28 | 3706.76 | 104.63 | 60.55 | 22077.55 | 0.58 | 0.92 | 0.29 | 1.4 | 1 | 10
8 | 80 | CONCLUIDO | 4.4349 | 22.55 | 18.68 | 23.35 | 0.33 | 48 | 161.97 | 50.28 | 3 | 0 | 28.69 | 20210.21 | 170.1 | 3706.69 | 104.24 | 60.55 | 21884.03 | 0.58 | 0.92 | 0.3 | 1.4 | 1 | 10
0 | 115 | CONCLUIDO | 2.4992 | 40.01 | 25.41 | 5.61 | 0.08 | 272 | 222.93 | 56.94 | 1 | 270 | 49.99 | 27728.69 | 373.8 | 3707.82 | 326.98 | 60.55 | 132135.25 | 0.19 | 0.68 | 0.6 | 8.13 | 1 | 10
1 | 115 | CONCLUIDO | 2.9264 | 34.17 | 23 | 7.11 | 0.1 | 194 | 223.35 | 56.94 | 1.25 | 192 | 50.15 | 27780.03 | 333.56 | 3707.42 | 247.42 | 60.55 | 92745.52 | 0.24 | 0.75 | 0.48 | 5.71 | 1 | 10
2 | 115 | CONCLUIDO | 3.2388 | 30.88 | 21.63 | 8.65 | 0.12 | 150 | 223.76 | 56.94 | 1.5 | 148 | 50.32 | 27831.42 | 309.3 | 3707 | 202.75 | 60.55 | 70629.92 | 0.3 | 0.8 | 0.4 | 4.35 | 1 | 10
3 | 115 | CONCLUIDO | 3.4716 | 28.8 | 20.79 | 10.22 | 0.14 | 122 | 224.18 | 56.94 | 1.75 | 120 | 50.49 | 27882.87 | 293.01 | 3706.66 | 175.15 | 60.55 | 56971.76 | 0.35 | 0.83 | 0.36 | 3.51 | 1 | 10
4 | 115 | CONCLUIDO | 3.6616 | 27.31 | 20.17 | 11.87 | 0.16 | 102 | 224.6 | 56.94 | 2 | 100 | 50.65 | 27934.37 | 279.9 | 3706.8 | 155 | 60.55 | 46997.16 | 0.39 | 0.85 | 0.33 | 2.89 | 1 | 10
5 | 115 | CONCLUIDO | 3.8141 | 26.22 | 19.74 | 13.61 | 0.18 | 87 | 225.01 | 56.94 | 2.25 | 85 | 50.82 | 27985.94 | 269.5 | 3706.69 | 140.86 | 60.55 | 40000.5 | 0.43 | 0.87 | 0.3 | 2.46 | 1 | 10
6 | 115 | CONCLUIDO | 3.9337 | 25.42 | 19.42 | 15.34 | 0.2 | 76 | 225.43 | 56.94 | 2.5 | 74 | 50.99 | 28037.57 | 260.9 | 3706.83 | 130.64 | 60.55 | 34944.81 | 0.46 | 0.89 | 0.28 | 2.15 | 1 | 10
7 | 115 | CONCLUIDO | 4.0426 | 24.74 | 19.14 | 17.14 | 0.22 | 67 | 225.85 | 56.94 | 2.75 | 65 | 51.16 | 28089.25 | 252.29 | 3706.61 | 121.02 | 60.55 | 30179.52 | 0.5 | 0.9 | 0.27 | 1.86 | 1 | 10
8 | 115 | CONCLUIDO | 4.1356 | 24.18 | 18.89 | 18.89 | 0.24 | 60 | 226.27 | 56.94 | 3 | 58 | 51.33 | 28140.99 | 244.51 | 3706.53 | 112.92 | 60.55 | 26164.09 | 0.54 | 0.91 | 0.26 | 1.61 | 1 | 10
9 | 115 | CONCLUIDO | 4.2555 | 23.5 | 18.51 | 20.96 | 0.25 | 53 | 226.69 | 56.94 | 3.25 | 51 | 51.5 | 28192.8 | 234.06 | 3706.67 | 100.46 | 60.55 | 19971.44 | 0.6 | 0.93 | 0.23 | 1.23 | 1 | 10
10 | 115 | CONCLUIDO | 4.2442 | 23.56 | 18.75 | 22.96 | 0.27 | 49 | 227.11 | 56.94 | 3.5 | 47 | 51.67 | 28244.66 | 233.9 | 3706.44 | 108.96 | 60.55 | 24238.64 | 0.56 | 0.92 | 0.24 | 1.47 | 1 | 10
11 | 115 | CONCLUIDO | 4.3029 | 23.24 | 18.6 | 24.81 | 0.29 | 45 | 227.53 | 56.94 | 3.75 | 43 | 51.84 | 28296.58 | 226.57 | 3706.35 | 104.08 | 60.55 | 21819.43 | 0.58 | 0.93 | 0.24 | 1.33 | 1 | 10
12 | 115 | CONCLUIDO | 4.3645 | 22.91 | 18.45 | 27 | 0.31 | 41 | 227.95 | 56.94 | 4 | 39 | 52.01 | 28348.56 | 219.3 | 3706.65 | 99 | 60.55 | 19301.95 | 0.61 | 0.93 | 0.23 | 1.17 | 1 | 10
13 | 115 | CONCLUIDO | 4.4264 | 22.59 | 18.31 | 29.69 | 0.33 | 37 | 228.38 | 56.94 | 4.25 | 34 | 52.18 | 28400.61 | 211.7 | 3706.37 | 94.16 | 60.55 | 16899.07 | 0.64 | 0.94 | 0.22 | 1.03 | 1 | 10
14 | 115 | CONCLUIDO | 4.4523 | 22.46 | 18.26 | 31.31 | 0.35 | 35 | 228.8 | 56.94 | 4.5 | 18 | 52.36 | 28452.71 | 206.96 | 3706.32 | 92.15 | 60.55 | 15906.91 | 0.66 | 0.94 | 0.24 | 0.99 | 1 | 10
15 | 115 | CONCLUIDO | 4.4609 | 22.42 | 18.26 | 32.23 | 0.37 | 34 | 229.22 | 56.94 | 4.75 | 2 | 52.53 | 28504.87 | 205.02 | 3706.6 | 91.43 | 60.55 | 15552.05 | 0.66 | 0.94 | 0.26 | 0.99 | 1 | 10
16 | 115 | CONCLUIDO | 4.4598 | 22.42 | 18.27 | 32.24 | 0.39 | 34 | 229.65 | 56.94 | 5 | 0 | 52.7 | 28557.1 | 205.18 | 3706.44 | 91.62 | 60.55 | 15645.05 | 0.66 | 0.94 | 0.26 | 0.99 | 1 | 10
0 | 35 | CONCLUIDO | 4.1373 | 24.17 | 20.44 | 11.46 | 0.22 | 107 | 80.84 | 35.1 | 1 | 0 | 9.74 | 10204.21 | 124.82 | 3706.88 | 158.76 | 60.55 | 48848.81 | 0.38 | 0.84 | 0.48 | 3.16 | 1 | 10
0 | 50 | CONCLUIDO | 3.9241 | 25.48 | 20.76 | 10.29 | 0.16 | 121 | 107.41 | 41.65 | 1 | 119 | 14.77 | 13481.73 | 166.96 | 3706.92 | 174.19 | 60.55 | 56496.9 | 0.35 | 0.83 | 0.36 | 3.48 | 1 | 10
1 | 50 | CONCLUIDO | 4.2247 | 23.67 | 19.72 | 13.76 | 0.2 | 86 | 107.73 | 41.65 | 1.25 | 77 | 14.83 | 13520.81 | 147.12 | 3706.8 | 139.98 | 60.55 | 39562.91 | 0.43 | 0.87 | 0.31 | 2.44 | 1 | 10
2 | 50 | CONCLUIDO | 4.3029 | 23.24 | 19.52 | 15.41 | 0.24 | 76 | 108.05 | 41.65 | 1.5 | 3 | 14.9 | 13559.91 | 140.85 | 3706.56 | 130.69 | 60.55 | 34967.74 | 0.46 | 0.88 | 0.37 | 2.24 | 1 | 10
3 | 50 | CONCLUIDO | 4.3017 | 23.25 | 19.52 | 15.41 | 0.28 | 76 | 108.37 | 41.65 | 1.75 | 0 | 14.97 | 13599.17 | 141.25 | 3706.61 | 130.67 | 60.55 | 34960.32 | 0.46 | 0.88 | 0.38 | 2.24 | 1 | 10
0 | 25 | CONCLUIDO | 3.9019 | 25.63 | 21.75 | 8.7 | 0.28 | 150 | 61.76 | 28.92 | 1 | 0 | 6.84 | 7851.41 | 113.42 | 3707.75 | 200.11 | 60.55 | 69309.1 | 0.3 | 0.79 | 0.59 | 4.47 | 1 | 10
0 | 85 | CONCLUIDO | 3.0882 | 32.38 | 23.2 | 6.92 | 0.11 | 201 | 167.88 | 51.39 | 1 | 199 | 30.49 | 20939.59 | 277.18 | 3707.05 | 254.04 | 60.55 | 96020.72 | 0.24 | 0.74 | 0.49 | 5.92 | 1 | 10
1 | 85 | CONCLUIDO | 3.4654 | 28.86 | 21.54 | 8.85 | 0.13 | 146 | 168.25 | 51.39 | 1.25 | 144 | 30.6 | 20984.25 | 251.32 | 3706.95 | 199.5 | 60.55 | 69022.94 | 0.3 | 0.8 | 0.4 | 4.26 | 1 | 10
2 | 85 | CONCLUIDO | 3.7421 | 26.72 | 20.52 | 10.9 | 0.16 | 113 | 168.61 | 51.39 | 1.5 | 111 | 30.71 | 21028.94 | 233.3 | 3706.77 | 166.33 | 60.55 | 52604.38 | 0.36 | 0.84 | 0.35 | 3.24 | 1 | 10
3 | 85 | CONCLUIDO | 3.9473 | 25.33 | 19.88 | 13.11 | 0.18 | 91 | 168.97 | 51.39 | 1.75 | 89 | 30.83 | 21073.68 | 219.34 | 3706.78 | 145.43 | 60.55 | 42267.42 | 0.42 | 0.87 | 0.31 | 2.6 | 1 | 10
4 | 85 | CONCLUIDO | 4.1066 | 24.35 | 19.4 | 15.32 | 0.21 | 76 | 169.33 | 51.39 | 2 | 74 | 30.94 | 21118.46 | 207.89 | 3706.76 | 129.88 | 60.55 | 34565.92 | 0.47 | 0.89 | 0.28 | 2.12 | 1 | 10
5 | 85 | CONCLUIDO | 4.2405 | 23.58 | 19.04 | 17.85 | 0.24 | 64 | 169.7 | 51.39 | 2.25 | 62 | 31.05 | 21163.27 | 196.96 | 3706.6 | 117.97 | 60.55 | 28670.96 | 0.51 | 0.9 | 0.27 | 1.76 | 1 | 10
6 | 85 | CONCLUIDO | 4.4024 | 22.72 | 18.51 | 20.57 | 0.26 | 54 | 170.06 | 51.39 | 2.5 | 52 | 31.17 | 21208.12 | 182.57 | 3706.47 | 100.26 | 60.55 | 19865.61 | 0.6 | 0.93 | 0.24 | 1.24 | 1 | 10
7 | 85 | CONCLUIDO | 4.3969 | 22.74 | 18.74 | 23.43 | 0.29 | 48 | 170.42 | 51.39 | 2.75 | 40 | 31.28 | 21253.01 | 179.65 | 3706.56 | 108.61 | 60.55 | 24069.67 | 0.56 | 0.92 | 0.25 | 1.47 | 1 | 10
8 | 85 | CONCLUIDO | 4.446 | 22.49 | 18.59 | 24.79 | 0.31 | 45 | 170.79 | 51.39 | 3 | 5 | 31.4 | 21297.94 | 174.49 | 3706.39 | 101.94 | 60.55 | 20752.34 | 0.59 | 0.93 | 0.29 | 1.32 | 1 | 10
9 | 85 | CONCLUIDO | 4.4447 | 22.5 | 18.6 | 24.8 | 0.34 | 45 | 171.15 | 51.39 | 3.25 | 0 | 31.51 | 21342.91 | 175.09 | 3706.57 | 101.96 | 60.55 | 20760.36 | 0.59 | 0.93 | 0.29 | 1.32 | 1 | 10
0 | 20 | CONCLUIDO | 3.7191 | 26.89 | 22.85 | 7.33 | 0.34 | 187 | 51.33 | 24.83 | 1 | 0 | 5.51 | 6564.78 | 106.16 | 3707.38 | 234.42 | 60.55 | 86282.28 | 0.26 | 0.75 | 0.71 | 5.57 | 1 | 10
0 | 120 | CONCLUIDO | 2.4137 | 41.43 | 25.78 | 5.45 | 0.08 | 284 | 232.68 | 57.72 | 1 | 282 | 53.95 | 28931.02 | 390.69 | 3708.51 | 339.46 | 60.55 | 138314.02 | 0.18 | 0.67 | 0.6 | 8.5 | 1 | 10
1 | 120 | CONCLUIDO | 2.8465 | 35.13 | 23.22 | 6.9 | 0.1 | 202 | 233.1 | 57.72 | 1.25 | 200 | 54.13 | 28983.75 | 347.39 | 3707.07 | 254.72 | 60.55 | 96354.14 | 0.24 | 0.74 | 0.49 | 5.94 | 1 | 10
2 | 120 | CONCLUIDO | 3.1611 | 31.63 | 21.82 | 8.39 | 0.11 | 156 | 233.53 | 57.72 | 1.5 | 154 | 54.31 | 29036.54 | 322.23 | 3707.4 | 208.85 | 60.55 | 73650.2 | 0.29 | 0.79 | 0.41 | 4.54 | 1 | 10
3 | 120 | CONCLUIDO | 3.3974 | 29.43 | 20.94 | 9.89 | 0.13 | 127 | 233.96 | 57.72 | 1.75 | 125 | 54.49 | 29089.39 | 305.08 | 3707 | 180.05 | 60.55 | 59393.7 | 0.34 | 0.82 | 0.37 | 3.66 | 1 | 10
4 | 120 | CONCLUIDO | 3.5924 | 27.84 | 20.3 | 11.49 | 0.15 | 106 | 234.39 | 57.72 | 2 | 104 | 54.67 | 29142.31 | 291.59 | 3706.93 | 159.2 | 60.55 | 49075.24 | 0.38 | 0.85 | 0.33 | 3.02 | 1 | 10
5 | 120 | CONCLUIDO | 3.7414 | 26.73 | 19.87 | 13.1 | 0.17 | 91 | 234.82 | 57.72 | 2.25 | 89 | 54.85 | 29195.29 | 281.42 | 3706.9 | 145.28 | 60.55 | 42189.05 | 0.42 | 0.87 | 0.31 | 2.59 | 1 | 10
6 | 120 | CONCLUIDO | 3.8768 | 25.79 | 19.49 | 14.8 | 0.19 | 79 | 235.25 | 57.72 | 2.5 | 77 | 55.03 | 29248.33 | 271.61 | 3706.58 | 132.63 | 60.55 | 35925.61 | 0.46 | 0.88 | 0.29 | 2.21 | 1 | 10
7 | 120 | CONCLUIDO | 3.98 | 25.13 | 19.23 | 16.48 | 0.21 | 70 | 235.68 | 57.72 | 2.75 | 68 | 55.21 | 29301.44 | 264.05 | 3706.85 | 123.9 | 60.55 | 31603.62 | 0.49 | 0.9 | 0.28 | 1.95 | 1 | 10
8 | 120 | CONCLUIDO | 4.0666 | 24.59 | 19.01 | 18.11 | 0.23 | 63 | 236.11 | 57.72 | 3 | 61 | 55.39 | 29354.61 | 256.82 | 3706.45 | 117 | 60.55 | 28191.43 | 0.52 | 0.91 | 0.27 | 1.73 | 1 | 10
9 | 120 | CONCLUIDO | 4.1713 | 23.97 | 18.71 | 20.05 | 0.24 | 56 | 236.54 | 57.72 | 3.25 | 54 | 55.57 | 29407.85 | 248.05 | 3706.65 | 106.73 | 60.55 | 23090.92 | 0.57 | 0.92 | 0.26 | 1.44 | 1 | 10
10 | 120 | CONCLUIDO | 4.2101 | 23.75 | 18.72 | 22.02 | 0.26 | 51 | 236.98 | 57.72 | 3.5 | 49 | 55.75 | 29461.15 | 244.01 | 3706.72 | 108.81 | 60.55 | 24152.92 | 0.56 | 0.92 | 0.21 | 1.44 | 1 | 10
11 | 120 | CONCLUIDO | 4.2509 | 23.52 | 18.67 | 23.84 | 0.28 | 47 | 237.41 | 57.72 | 3.75 | 45 | 55.93 | 29514.51 | 239.23 | 3706.79 | 106.44 | 60.55 | 22987.74 | 0.57 | 0.92 | 0.24 | 1.4 | 1 | 10
12 | 120 | CONCLUIDO | 4.3138 | 23.18 | 18.51 | 25.83 | 0.3 | 43 | 237.84 | 57.72 | 4 | 41 | 56.12 | 29567.95 | 232 | 3706.69 | 101.03 | 60.55 | 20305.22 | 0.6 | 0.93 | 0.23 | 1.23 | 1 | 10
13 | 120 | CONCLUIDO | 4.3719 | 22.87 | 18.39 | 28.29 | 0.32 | 39 | 238.28 | 57.72 | 4.25 | 37 | 56.3 | 29621.44 | 224.92 | 3706.61 | 96.87 | 60.55 | 18247.02 | 0.63 | 0.94 | 0.23 | 1.11 | 1 | 10
14 | 120 | CONCLUIDO | 4.4193 | 22.63 | 18.28 | 30.46 | 0.34 | 36 | 238.71 | 57.72 | 4.5 | 33 | 56.49 | 29675.01 | 217.63 | 3706.43 | 93.3 | 60.55 | 16475.16 | 0.65 | 0.94 | 0.22 | 1 | 1 | 10
15 | 120 | CONCLUIDO | 4.443 | 22.51 | 18.25 | 32.21 | 0.35 | 34 | 239.14 | 57.72 | 4.75 | 20 | 56.67 | 29728.63 | 213.34 | 3706.37 | 91.88 | 60.55 | 15776.49 | 0.66 | 0.94 | 0.23 | 0.97 | 1 | 10
16 | 120 | CONCLUIDO | 4.4584 | 22.43 | 18.22 | 33.12 | 0.37 | 33 | 239.58 | 57.72 | 5 | 5 | 56.86 | 29782.33 | 210.57 | 3706.46 | 90.15 | 60.55 | 14917.36 | 0.67 | 0.94 | 0.25 | 0.94 | 1 | 10
17 | 120 | CONCLUIDO | 4.4725 | 22.36 | 18.19 | 34.11 | 0.39 | 32 | 240.02 | 57.72 | 5.25 | 1 | 57.04 | 29836.09 | 210.37 | 3706.59 | 89.16 | 60.55 | 14423.73 | 0.68 | 0.95 | 0.25 | 0.91 | 1 | 10
18 | 120 | CONCLUIDO | 4.4723 | 22.36 | 18.19 | 34.11 | 0.41 | 32 | 240.45 | 57.72 | 5.5 | 0 | 57.23 | 29890.04 | 210.71 | 3706.59 | 89.14 | 60.55 | 14416.71 | 0.68 | 0.95 | 0.25 | 0.92 | 1 | 10
0 | 145 | CONCLUIDO | 1.9869 | 50.33 | 28.14 | 4.73 | 0.06 | 357 | 285.18 | 61.2 | 1 | 355 | 77.98 | 35406.83 | 489.87 | 3708.24 | 416.67 | 60.55 | 176554.56 | 0.15 | 0.61 | 0.74 | 10.86 | 1 | 10
1 | 145 | CONCLUIDO | 2.4464 | 40.88 | 24.62 | 5.98 | 0.08 | 247 | 285.68 | 61.2 | 1.25 | 245 | 78.24 | 35468.6 | 424.63 | 3708.28 | 300.74 | 60.55 | 119141.27 | 0.2 | 0.7 | 0.56 | 7.33 | 1 | 10
2 | 145 | CONCLUIDO | 2.7806 | 35.96 | 22.83 | 7.25 | 0.09 | 189 | 286.19 | 61.2 | 1.5 | 187 | 78.49 | 35530.47 | 390.3 | 3707.77 | 242 | 60.55 | 90058.61 | 0.25 | 0.75 | 0.46 | 5.55 | 1 | 10
3 | 145 | CONCLUIDO | 3.0354 | 32.94 | 21.75 | 8.53 | 0.11 | 153 | 286.69 | 61.2 | 1.75 | 151 | 78.74 | 35592.57 | 368.52 | 3707.14 | 206.65 | 60.55 | 72566.23 | 0.29 | 0.79 | 0.41 | 4.47 | 1 | 10
4 | 145 | CONCLUIDO | 3.2448 | 30.82 | 20.97 | 9.83 | 0.12 | 128 | 287.19 | 61.2 | 2 | 126 | 78.99 | 35654.65 | 352.26 | 3707.16 | 181.11 | 60.55 | 59918.23 | 0.33 | 0.82 | 0.37 | 3.69 | 1 | 10
5 | 145 | CONCLUIDO | 3.4136 | 29.29 | 20.42 | 11.14 | 0.14 | 110 | 287.7 | 61.2 | 2.25 | 108 | 79.25 | 35716.83 | 339.87 | 3707.01 | 163 | 60.55 | 50954.1 | 0.37 | 0.84 | 0.34 | 3.14 | 1 | 10
6 | 145 | CONCLUIDO | 3.5573 | 28.11 | 19.99 | 12.49 | 0.15 | 96 | 288.2 | 61.2 | 2.5 | 94 | 79.5 | 35779.11 | 329.44 | 3706.94 | 149 | 60.55 | 44024.77 | 0.41 | 0.86 | 0.31 | 2.71 | 1 | 10
7 | 145 | CONCLUIDO | 3.6739 | 27.22 | 19.69 | 13.9 | 0.17 | 85 | 288.71 | 61.2 | 2.75 | 83 | 79.76 | 35841.5 | 321.33 | 3707.03 | 139.26 | 60.55 | 39208.51 | 0.43 | 0.87 | 0.3 | 2.41 | 1 | 10
8 | 145 | CONCLUIDO | 3.7809 | 26.45 | 19.4 | 15.32 | 0.18 | 76 | 289.21 | 61.2 | 3 | 74 | 80.02 | 35903.99 | 313.58 | 3706.81 | 129.96 | 60.55 | 34602.58 | 0.47 | 0.89 | 0.28 | 2.12 | 1 | 10
9 | 145 | CONCLUIDO | 3.8656 | 25.87 | 19.2 | 16.7 | 0.2 | 69 | 289.72 | 61.2 | 3.25 | 67 | 80.27 | 35966.59 | 307.26 | 3706.57 | 123.32 | 60.55 | 31319.74 | 0.49 | 0.9 | 0.27 | 1.92 | 1 | 10
10 | 145 | CONCLUIDO | 3.9432 | 25.36 | 19.02 | 18.11 | 0.21 | 63 | 290.23 | 61.2 | 3.5 | 61 | 80.53 | 36029.29 | 301.15 | 3706.74 | 117.17 | 60.55 | 28275.23 | 0.52 | 0.91 | 0.26 | 1.74 | 1 | 10
11 | 145 | CONCLUIDO | 4.0165 | 24.9 | 18.82 | 19.47 | 0.23 | 58 | 290.74 | 61.2 | 3.75 | 56 | 80.79 | 36092.1 | 294.53 | 3706.56 | 110.74 | 60.55 | 25086.41 | 0.55 | 0.91 | 0.26 | 1.54 | 1 | 10
12 | 145 | CONCLUIDO | 4.109 | 24.34 | 18.53 | 20.98 | 0.24 | 53 | 291.25 | 61.2 | 4 | 51 | 81.05 | 36155.02 | 286.07 | 3706.59 | 101.37 | 60.55 | 20427.21 | 0.6 | 0.93 | 0.23 | 1.25 | 1 | 10
13 | 145 | CONCLUIDO | 4.0306 | 24.81 | 19.11 | 22.49 | 0.26 | 51 | 291.76 | 61.2 | 4.25 | 49 | 81.31 | 36218.04 | 294.35 | 3706.75 | 121.58 | 60.55 | 30539.77 | 0.5 | 0.9 | 0.25 | 1.83 | 1 | 10
14 | 145 | CONCLUIDO | 4.1537 | 24.07 | 18.65 | 24.32 | 0.27 | 46 | 292.27 | 61.2 | 4.5 | 44 | 81.57 | 36281.16 | 282.58 | 3706.5 | 105.41 | 60.55 | 22477.79 | 0.57 | 0.92 | 0.24 | 1.37 | 1 | 10
15 | 145 | CONCLUIDO | 4.2067 | 23.77 | 18.5 | 25.82 | 0.29 | 43 | 292.79 | 61.2 | 4.75 | 41 | 81.84 | 36344.4 | 276.79 | 3706.42 | 100.78 | 60.55 | 20179.56 | 0.6 | 0.93 | 0.23 | 1.23 | 1 | 10
16 | 145 | CONCLUIDO | 4.2538 | 23.51 | 18.4 | 27.61 | 0.3 | 40 | 293.3 | 61.2 | 5 | 38 | 82.1 | 36407.75 | 271.62 | 3706.37 | 97.23 | 60.55 | 18420.12 | 0.62 | 0.94 | 0.23 | 1.13 | 1 | 10
17 | 145 | CONCLUIDO | 4.2823 | 23.35 | 18.36 | 28.98 | 0.32 | 38 | 293.81 | 61.2 | 5.25 | 36 | 82.36 | 36471.2 | 267.16 | 3706.37 | 95.9 | 60.55 | 17767.33 | 0.63 | 0.94 | 0.22 | 1.08 | 1 | 10
18 | 145 | CONCLUIDO | 4.3305 | 23.09 | 18.26 | 31.3 | 0.33 | 35 | 294.33 | 61.2 | 5.5 | 33 | 82.63 | 36534.76 | 261.09 | 3706.46 | 92.55 | 60.55 | 16106.56 | 0.65 | 0.94 | 0.22 | 0.98 | 1 | 10
19 | 145 | CONCLUIDO | 4.3638 | 22.92 | 18.19 | 33.07 | 0.35 | 33 | 294.84 | 61.2 | 5.75 | 31 | 82.9 | 36598.44 | 256.69 | 3706.42 | 90.29 | 60.55 | 14982.93 | 0.67 | 0.95 | 0.22 | 0.91 | 1 | 10
20 | 145 | CONCLUIDO | 4.3972 | 22.74 | 18.12 | 35.08 | 0.36 | 31 | 295.36 | 61.2 | 6 | 28 | 83.16 | 36662.22 | 251.19 | 3706.43 | 87.89 | 60.55 | 13794.81 | 0.69 | 0.95 | 0.22 | 0.84 | 1 | 10
21 | 145 | CONCLUIDO | 4.4158 | 22.65 | 18.08 | 36.16 | 0.38 | 30 | 295.88 | 61.2 | 6.25 | 27 | 83.43 | 36726.12 | 247.41 | 3706.37 | 86.65 | 60.55 | 13178.87 | 0.7 | 0.95 | 0.21 | 0.8 | 1 | 10
22 | 145 | CONCLUIDO | 4.4508 | 22.47 | 18.01 | 38.59 | 0.39 | 28 | 296.4 | 61.2 | 6.5 | 19 | 83.7 | 36790.13 | 242.32 | 3706.46 | 83.94 | 60.55 | 11834.99 | 0.72 | 0.96 | 0.22 | 0.73 | 1 | 10
23 | 145 | CONCLUIDO | 4.4636 | 22.4 | 18 | 40 | 0.4 | 27 | 296.92 | 61.2 | 6.75 | 12 | 83.97 | 36854.25 | 238.94 | 3706.44 | 83.43 | 60.55 | 11583.19 | 0.73 | 0.96 | 0.22 | 0.72 | 1 | 10
24 | 145 | CONCLUIDO | 4.472 | 22.36 | 17.96 | 39.9 | 0.42 | 27 | 297.44 | 61.2 | 7 | 1 | 84.24 | 36918.48 | 238.58 | 3706.54 | 81.28 | 60.55 | 10510.28 | 0.74 | 0.96 | 0.24 | 0.68 | 1 | 10
25 | 145 | CONCLUIDO | 4.4718 | 22.36 | 17.96 | 39.91 | 0.43 | 27 | 297.96 | 61.2 | 7.25 | 0 | 84.51 | 36982.83 | 239.01 | 3706.46 | 81.28 | 60.55 | 10509.99 | 0.74 | 0.96 | 0.24 | 0.68 | 1 | 10
0 | 65 | CONCLUIDO | 3.533 | 28.3 | 21.85 | 8.35 | 0.13 | 157 | 133.21 | 46.47 | 1 | 155 | 20.75 | 16663.42 | 216.17 | 3707.13 | 210.02 | 60.55 | 74232.29 | 0.29 | 0.79 | 0.41 | 4.57 | 1 | 10
1 | 65 | CONCLUIDO | 3.8812 | 25.76 | 20.51 | 10.89 | 0.17 | 113 | 133.55 | 46.47 | 1.25 | 111 | 20.83 | 16704.7 | 194.74 | 3706.7 | 166.04 | 60.55 | 52462.42 | 0.36 | 0.84 | 0.34 | 3.23 | 1 | 10
2 | 65 | CONCLUIDO | 4.1172 | 24.29 | 19.74 | 13.61 | 0.2 | 87 | 133.88 | 46.47 | 1.5 | 85 | 20.91 | 16746.01 | 178.63 | 3707.01 | 140.85 | 60.55 | 39995.56 | 0.43 | 0.87 | 0.3 | 2.46 | 1 | 10
3 | 65 | CONCLUIDO | 4.3006 | 23.25 | 19.19 | 16.69 | 0.23 | 69 | 134.22 | 46.47 | 1.75 | 66 | 21 | 16787.35 | 164.1 | 3706.63 | 122.83 | 60.55 | 31073.57 | 0.49 | 0.9 | 0.28 | 1.92 | 1 | 10
4 | 65 | CONCLUIDO | 4.3941 | 22.76 | 18.97 | 19.29 | 0.26 | 59 | 134.55 | 46.47 | 2 | 19 | 21.09 | 16828.84 | 155.68 | 3706.49 | 114.16 | 60.55 | 26789.78 | 0.53 | 0.91 | 0.31 | 1.69 | 1 | 10
5 | 65 | CONCLUIDO | 4.3944 | 22.76 | 19 | 19.65 | 0.29 | 58 | 134.89 | 46.47 | 2.25 | 0 | 21.17 | 16870.25 | 155.44 | 3706.81 | 114.26 | 60.55 | 26846.22 | 0.53 | 0.91 | 0.33 | 1.72 | 1 | 10
0 | 130 | CONCLUIDO | 2.2391 | 44.66 | 26.65 | 5.14 | 0.07 | 311 | 252.85 | 59.19 | 1 | 309 | 62.65 | 31418.63 | 427.64 | 3708.32 | 367.52 | 60.55 | 152207.52 | 0.16 | 0.65 | 0.66 | 9.37 | 1 | 10
1 | 130 | CONCLUIDO | 2.6842 | 37.25 | 23.74 | 6.5 | 0.09 | 219 | 253.3 | 59.19 | 1.25 | 217 | 62.86 | 31474.5 | 376.79 | 3707.74 | 271.95 | 60.55 | 104882.84 | 0.22 | 0.73 | 0.51 | 6.46 | 1 | 10
2 | 130 | CONCLUIDO | 3.0155 | 33.16 | 22.14 | 7.91 | 0.11 | 168 | 253.75 | 59.19 | 1.5 | 166 | 63.06 | 31530.44 | 347.55 | 3707.05 | 219.59 | 60.55 | 78962.36 | 0.28 | 0.78 | 0.43 | 4.86 | 1 | 10
3 | 130 | CONCLUIDO | 3.2531 | 30.74 | 21.24 | 9.3 | 0.12 | 137 | 254.21 | 59.19 | 1.75 | 135 | 63.26 | 31586.46 | 329.46 | 3707.29 | 189.78 | 60.55 | 64209.9 | 0.32 | 0.81 | 0.39 | 3.96 | 1 | 10
4 | 130 | CONCLUIDO | 3.4474 | 29.01 | 20.58 | 10.74 | 0.14 | 115 | 254.66 | 59.19 | 2 | 113 | 63.47 | 31642.55 | 315.82 | 3707.13 | 168.24 | 60.55 | 53549.99 | 0.36 | 0.84 | 0.35 | 3.3 | 1 | 10
5 | 130 | CONCLUIDO | 3.6168 | 27.65 | 20.05 | 12.28 | 0.16 | 98 | 255.12 | 59.19 | 2.25 | 96 | 63.67 | 31698.72 | 303.89 | 3706.68 | 151.02 | 60.55 | 45023.34 | 0.4 | 0.86 | 0.32 | 2.77 | 1 | 10
6 | 130 | CONCLUIDO | 3.7419 | 26.72 | 19.72 | 13.75 | 0.17 | 86 | 255.57 | 59.19 | 2.5 | 84 | 63.88 | 31754.97 | 295.22 | 3706.72 | 140.1 | 60.55 | 39623.1 | 0.43 | 0.87 | 0.3 | 2.44 | 1 | 10
7 | 130 | CONCLUIDO | 3.8551 | 25.94 | 19.42 | 15.33 | 0.19 | 76 | 256.03 | 59.19 | 2.75 | 74 | 64.09 | 31811.29 | 287.04 | 3706.68 | 130.45 | 60.55 | 34851.08 | 0.46 | 0.89 | 0.28 | 2.14 | 1 | 10
8 | 130 | CONCLUIDO | 3.9536 | 25.29 | 19.16 | 16.91 | 0.21 | 68 | 256.49 | 59.19 | 3 | 66 | 64.29 | 31867.69 | 279.48 | 3706.67 | 122.06 | 60.55 | 30695.81 | 0.5 | 0.9 | 0.27 | 1.89 | 1 | 10
9 | 130 | CONCLUIDO | 4.031 | 24.81 | 18.97 | 18.36 | 0.23 | 62 | 256.95 | 59.19 | 3.25 | 60 | 64.5 | 31924.29 | 272.84 | 3706.52 | 115.77 | 60.55 | 27580.73 | 0.52 | 0.91 | 0.26 | 1.69 | 1 | 10
10 | 130 | CONCLUIDO | 4.1475 | 24.11 | 18.62 | 20.31 | 0.24 | 55 | 257.41 | 59.19 | 3.5 | 53 | 64.71 | 31980.84 | 263.14 | 3706.48 | 103.54 | 60.55 | 21499.24 | 0.58 | 0.92 | 0.25 | 1.34 | 1 | 10
11 | 130 | CONCLUIDO | 4.1637 | 24.02 | 18.72 | 22.02 | 0.26 | 51 | 257.86 | 59.19 | 3.75 | 49 | 64.92 | 32037.48 | 261.44 | 3706.67 | 108.68 | 60.55 | 24087.52 | 0.56 | 0.92 | 0.21 | 1.44 | 1 | 10
12 | 130 | CONCLUIDO | 4.1868 | 23.88 | 18.73 | 23.42 | 0.28 | 48 | 258.32 | 59.19 | 4 | 46 | 65.13 | 32094.19 | 257.81 | 3706.96 | 108.38 | 60.55 | 23953.33 | 0.56 | 0.92 | 0.24 | 1.45 | 1 | 10
13 | 130 | CONCLUIDO | 4.2534 | 23.51 | 18.55 | 25.3 | 0.29 | 44 | 258.78 | 59.19 | 4.25 | 42 | 65.34 | 32150.98 | 251.06 | 3706.45 | 102.4 | 60.55 | 20984.1 | 0.59 | 0.93 | 0.23 | 1.28 | 1 | 10
14 | 130 | CONCLUIDO | 4.3172 | 23.16 | 18.4 | 27.6 | 0.31 | 40 | 259.25 | 59.19 | 4.5 | 38 | 65.55 | 32207.85 | 244.56 | 3706.53 | 97.23 | 60.55 | 18418.21 | 0.62 | 0.94 | 0.23 | 1.12 | 1 | 10
15 | 130 | CONCLUIDO | 4.3628 | 22.92 | 18.31 | 29.69 | 0.33 | 37 | 259.71 | 59.19 | 4.75 | 35 | 65.76 | 32264.79 | 238.36 | 3706.53 | 94.23 | 60.55 | 16935.96 | 0.64 | 0.94 | 0.22 | 1.03 | 1 | 10
16 | 130 | CONCLUIDO | 4.3924 | 22.77 | 18.25 | 31.29 | 0.34 | 35 | 260.17 | 59.19 | 5 | 33 | 65.98 | 32321.82 | 233.17 | 3706.47 | 92.38 | 60.55 | 16019.93 | 0.66 | 0.94 | 0.22 | 0.97 | 1 | 10
17 | 130 | CONCLUIDO | 4.4383 | 22.53 | 18.16 | 34.05 | 0.36 | 32 | 260.63 | 59.19 | 5.25 | 28 | 66.19 | 32378.93 | 227.09 | 3706.44 | 89.3 | 60.55 | 14496.01 | 0.68 | 0.95 | 0.22 | 0.88 | 1 | 10
18 | 130 | CONCLUIDO | 4.4504 | 22.47 | 18.15 | 35.13 | 0.37 | 31 | 261.1 | 59.19 | 5.5 | 17 | 66.4 | 32436.11 | 223.2 | 3706.47 | 88.43 | 60.55 | 14067.2 | 0.68 | 0.95 | 0.23 | 0.87 | 1 | 10
19 | 130 | CONCLUIDO | 4.4631 | 22.41 | 18.13 | 36.27 | 0.39 | 30 | 261.56 | 59.19 | 5.75 | 4 | 66.62 | 32493.38 | 221.57 | 3706.35 | 87.45 | 60.55 | 13582.17 | 0.69 | 0.95 | 0.25 | 0.86 | 1 | 10
20 | 130 | CONCLUIDO | 4.4608 | 22.42 | 18.15 | 36.29 | 0.41 | 30 | 262.03 | 59.19 | 6 | 1 | 66.83 | 32550.72 | 221.74 | 3706.43 | 87.74 | 60.55 | 13725.8 | 0.69 | 0.95 | 0.25 | 0.87 | 1 | 10
21 | 130 | CONCLUIDO | 4.4604 | 22.42 | 18.15 | 36.3 | 0.42 | 30 | 262.49 | 59.19 | 6.25 | 0 | 67.05 | 32608.15 | 222.18 | 3706.49 | 87.78 | 60.55 | 13746.5 | 0.69 | 0.95 | 0.25 | 0.87 | 1 | 10
0 | 75 | CONCLUIDO | 3.3044 | 30.26 | 22.52 | 7.55 | 0.12 | 179 | 150.44 | 49.1 | 1 | 177 | 25.34 | 18787.76 | 246.71 | 3707.31 | 231.59 | 60.55 | 84906.06 | 0.26 | 0.76 | 0.45 | 5.23 | 1 | 10
1 | 75 | CONCLUIDO | 3.6648 | 27.29 | 21.04 | 9.71 | 0.15 | 130 | 150.78 | 49.1 | 1.25 | 128 | 25.44 | 18830.65 | 223.49 | 3707.45 | 183.39 | 60.55 | 61051.03 | 0.33 | 0.82 | 0.37 | 3.76 | 1 | 10
2 | 75 | CONCLUIDO | 3.9295 | 25.45 | 20.12 | 12.07 | 0.18 | 100 | 151.13 | 49.1 | 1.5 | 98 | 25.54 | 18873.58 | 206.54 | 3706.89 | 153.09 | 60.55 | 46047.69 | 0.4 | 0.86 | 0.33 | 2.84 | 1 | 10
3 | 75 | CONCLUIDO | 4.1281 | 24.22 | 19.5 | 14.63 | 0.2 | 80 | 151.48 | 49.1 | 1.75 | 78 | 25.64 | 18916.54 | 192.59 | 3706.55 | 133.14 | 60.55 | 36177.38 | 0.45 | 0.88 | 0.29 | 2.23 | 1 | 10
4 | 75 | CONCLUIDO | 4.2755 | 23.39 | 19.1 | 17.36 | 0.23 | 66 | 151.83 | 49.1 | 2 | 64 | 25.73 | 18959.54 | 180.84 | 3706.59 | 119.79 | 60.55 | 29571.49 | 0.51 | 0.9 | 0.27 | 1.82 | 1 | 10
5 | 75 | CONCLUIDO | 4.4215 | 22.62 | 18.66 | 20.36 | 0.26 | 55 | 152.18 | 49.1 | 2.25 | 43 | 25.83 | 19002.56 | 168.01 | 3706.57 | 104.63 | 60.55 | 22046.26 | 0.58 | 0.92 | 0.27 | 1.38 | 1 | 10
6 | 75 | CONCLUIDO | 4.4175 | 22.64 | 18.8 | 22.12 | 0.29 | 51 | 152.53 | 49.1 | 2.5 | 8 | 25.93 | 19045.63 | 165.41 | 3706.57 | 109.88 | 60.55 | 24688.8 | 0.55 | 0.92 | 0.27 | 1.52 | 1 | 10
7 | 75 | CONCLUIDO | 4.3792 | 22.84 | 19 | 22.35 | 0.32 | 51 | 152.88 | 49.1 | 2.75 | 0 | 26.03 | 19088.72 | 167.51 | 3706.65 | 116.12 | 60.55 | 27809.95 | 0.52 | 0.91 | 0.29 | 1.72 | 1 | 10
0 | 95 | CONCLUIDO | 2.8813 | 34.71 | 23.9 | 6.4 | 0.1 | 224 | 185.69 | 53.44 | 1 | 222 | 36.26 | 23136.14 | 308.22 | 3707.48 | 276.99 | 60.55 | 107381.7 | 0.22 | 0.72 | 0.52 | 6.62 | 1 | 10
1 | 95 | CONCLUIDO | 3.2756 | 30.53 | 22.03 | 8.16 | 0.12 | 162 | 186.07 | 53.44 | 1.25 | 160 | 36.39 | 23182.76 | 278.62 | 3707.15 | 216.02 | 60.55 | 77203.97 | 0.28 | 0.78 | 0.42 | 4.75 | 1 | 10
2 | 95 | CONCLUIDO | 3.5705 | 28.01 | 20.89 | 10.03 | 0.14 | 125 | 186.45 | 53.44 | 1.5 | 123 | 36.51 | 23229.42 | 258.61 | 3707.24 | 178.31 | 60.55 | 58536.9 | 0.34 | 0.82 | 0.36 | 3.6 | 1 | 10
3 | 95 | CONCLUIDO | 3.7783 | 26.47 | 20.2 | 11.88 | 0.17 | 102 | 186.83 | 53.44 | 1.75 | 100 | 36.64 | 23276.13 | 244.76 | 3706.94 | 156.01 | 60.55 | 47502.07 | 0.39 | 0.85 | 0.33 | 2.92 | 1 | 10
4 | 95 | CONCLUIDO | 3.9507 | 25.31 | 19.68 | 13.89 | 0.19 | 85 | 187.21 | 53.44 | 2 | 83 | 36.77 | 23322.88 | 232.85 | 3706.81 | 138.94 | 60.55 | 39051.29 | 0.44 | 0.87 | 0.3 | 2.4 | 1 | 10
5 | 95 | CONCLUIDO | 4.0911 | 24.44 | 19.29 | 16.08 | 0.21 | 72 | 187.59 | 53.44 | 2.25 | 70 | 36.9 | 23369.68 | 222.44 | 3706.6 | 126.36 | 60.55 | 32826.21 | 0.48 | 0.89 | 0.28 | 2.02 | 1 | 10
6 | 95 | CONCLUIDO | 4.21 | 23.75 | 18.98 | 18.36 | 0.24 | 62 | 187.97 | 53.44 | 2.5 | 60 | 37.03 | 23416.52 | 212.69 | 3706.38 | 115.72 | 60.55 | 27556.6 | 0.52 | 0.91 | 0.27 | 1.7 | 1 | 10
7 | 95 | CONCLUIDO | 4.3616 | 22.93 | 18.49 | 20.93 | 0.26 | 53 | 188.35 | 53.44 | 2.75 | 51 | 37.16 | 23463.4 | 199.7 | 3706.67 | 99.42 | 60.55 | 19449.82 | 0.61 | 0.93 | 0.24 | 1.21 | 1 | 10
8 | 95 | CONCLUIDO | 4.3243 | 23.13 | 18.83 | 23.06 | 0.28 | 49 | 188.73 | 53.44 | 3 | 47 | 37.29 | 23510.33 | 199.59 | 3706.57 | 112.17 | 60.55 | 25845.87 | 0.54 | 0.91 | 0.24 | 1.55 | 1 | 10
9 | 95 | CONCLUIDO | 4.4288 | 22.58 | 18.51 | 25.83 | 0.3 | 43 | 189.11 | 53.44 | 3.25 | 31 | 37.42 | 23557.3 | 188.3 | 3706.37 | 100.44 | 60.55 | 20008.02 | 0.6 | 0.93 | 0.25 | 1.23 | 1 | 10
10 | 95 | CONCLUIDO | 4.4499 | 22.47 | 18.48 | 27.04 | 0.33 | 41 | 189.49 | 53.44 | 3.5 | 4 | 37.55 | 23604.32 | 184.71 | 3706.35 | 98.2 | 60.55 | 18898.6 | 0.62 | 0.93 | 0.28 | 1.2 | 1 | 10
11 | 95 | CONCLUIDO | 4.4517 | 22.46 | 18.47 | 27.03 | 0.35 | 41 | 189.87 | 53.44 | 3.75 | 1 | 37.69 | 23651.38 | 184.37 | 3706.28 | 97.78 | 60.55 | 18690.19 | 0.62 | 0.93 | 0.28 | 1.19 | 1 | 10
12 | 95 | CONCLUIDO | 4.4661 | 22.39 | 18.43 | 27.65 | 0.37 | 40 | 190.25 | 53.44 | 4 | 0 | 37.82 | 23698.48 | 184.23 | 3706.36 | 96.58 | 60.55 | 18095.2 | 0.63 | 0.93 | 0.28 | 1.16 | 1 | 10
0 | 55 | CONCLUIDO | 3.7799 | 26.46 | 21.17 | 9.48 | 0.15 | 134 | 116.05 | 43.4 | 1 | 132 | 16.65 | 14546.17 | 184.47 | 3707.26 | 187.87 | 60.55 | 63271.93 | 0.32 | 0.81 | 0.37 | 3.89 | 1 | 10
1 | 55 | CONCLUIDO | 4.0932 | 24.43 | 20.05 | 12.53 | 0.19 | 96 | 116.37 | 43.4 | 1.25 | 94 | 16.72 | 14585.96 | 164.62 | 3706.84 | 151.21 | 60.55 | 45132 | 0.4 | 0.86 | 0.32 | 2.77 | 1 | 10
2 | 55 | CONCLUIDO | 4.3122 | 23.19 | 19.36 | 15.91 | 0.23 | 73 | 116.69 | 43.4 | 1.5 | 45 | 16.79 | 14625.77 | 148.14 | 3707.09 | 127.31 | 60.55 | 33293.54 | 0.48 | 0.89 | 0.31 | 2.08 | 1 | 10
3 | 55 | CONCLUIDO | 4.3383 | 23.05 | 19.32 | 16.8 | 0.26 | 69 | 117.01 | 43.4 | 1.75 | 1 | 16.86 | 14665.62 | 145.83 | 3707.04 | 124.34 | 60.55 | 31828.71 | 0.49 | 0.89 | 0.36 | 2.04 | 1 | 10
4 | 55 | CONCLUIDO | 4.338 | 23.05 | 19.32 | 16.8 | 0.3 | 69 | 117.34 | 43.4 | 2 | 0 | 16.94 | 14705.49 | 146.21 | 3707.13 | 124.35 | 60.55 | 31835.05 | 0.49 | 0.89 | 0.36 | 2.04 | 1 | 10

## gráficos
Selecione o eixo X:
Selecione o eixo Y:
Selecione o eixo Z:
Eixo X | Eixo Y | Eixo Z
0 | 0 | 0
0 | 0 | 0
0 | 0 | 0
0 | 0 | 0
0 | 0 | 0
0 | 0 | 0
0 | 0 | 0
0 | 0 | 0
0 | 0 | 0
0 | 0 | 0
0 | 0 | 0
0 | 0 | 0
0 | 0 | 0
0 | 0 | 0
0 | 0 | 0
0 | 0 | 0
0 | 0 | 0
0 | 0 | 0
0 | 0 | 0
0 | 0 | 0
0 | 0 | 0
0 | 0 | 0
0 | 0 | 0
0 | 0 | 0
0 | 0 | 0
0 | 0 | 0
0 | 0 | 0
0 | 0 | 0
0 | 0 | 0
0 | 0 | 0
0 | 0 | 0
0 | 0 | 0
0 | 0 | 0
0 | 0 | 0
0 | 0 | 0
0 | 0 | 0
0 | 0 | 0
0 | 0 | 0
0 | 0 | 0
0 | 0 | 0
0 | 0 | 0
0 | 0 | 0
0 | 0 | 0
0 | 0 | 0
0 | 0 | 0
0 | 0 | 0
0 | 0 | 0
0 | 0 | 0
0 | 0 | 0
0 | 0 | 0
0 | 0 | 0
0 | 0 | 0
0 | 0 | 0
0 | 0 | 0
0 | 0 | 0
0 | 0 | 0
0 | 0 | 0
0 | 0 | 0
0 | 0 | 0
0 | 0 | 0
0 | 0 | 0
0 | 0 | 0
0 | 0 | 0
0 | 0 | 0
0 | 0 | 0
0 | 0 | 0
0 | 0 | 0
0 | 0 | 0
0 | 0 | 0
0 | 0 | 0
0 | 0 | 0
0 | 0 | 0
0 | 0 | 0
0 | 0 | 0
0 | 0 | 0
0 | 0 | 0
0 | 0 | 0
0 | 0 | 0
0 | 0 | 0
0 | 0 | 0
0 | 0 | 0
0 | 0 | 0
0 | 0 | 0
0 | 0 | 0
0 | 0 | 0
0 | 0 | 0
0 | 0 | 0
0 | 0 | 0
0 | 0 | 0
0 | 0 | 0
0 | 0 | 0
0 | 0 | 0
0 | 0 | 0
0 | 0 | 0
0 | 0 | 0
0 | 0 | 0
0 | 0 | 0
0 | 0 | 0
0 | 0 | 0
0 | 0 | 0
0 | 0 | 0
0 | 0 | 0
0 | 0 | 0
0 | 0 | 0
0 | 0 | 0
0 | 0 | 0
0 | 0 | 0
0 | 0 | 0
0 | 0 | 0
0 | 0 | 0
0 | 0 | 0
0 | 0 | 0
0 | 0 | 0
0 | 0 | 0
0 | 0 | 0
0 | 0 | 0
0 | 0 | 0
0 | 0 | 0
0 | 0 | 0
0 | 0 | 0
0 | 0 | 0
0 | 0 | 0
0 | 0 | 0
0 | 0 | 0
0 | 0 | 0
0 | 0 | 0
0 | 0 | 0
0 | 0 | 0
0 | 0 | 0
0 | 0 | 0
0 | 0 | 0
0 | 0 | 0
0 | 0 | 0
0 | 0 | 0
0 | 0 | 0
0 | 0 | 0
0 | 0 | 0
0 | 0 | 0
0 | 0 | 0
0 | 0 | 0
0 | 0 | 0
0 | 0 | 0
0 | 0 | 0
0 | 0 | 0
0 | 0 | 0
0 | 0 | 0
0 | 0 | 0
0 | 0 | 0
0 | 0 | 0
0 | 0 | 0
0 | 0 | 0
0 | 0 | 0
0 | 0 | 0
0 | 0 | 0
0 | 0 | 0
0 | 0 | 0
0 | 0 | 0
0 | 0 | 0
0 | 0 | 0
0 | 0 | 0
0 | 0 | 0
0 | 0 | 0
0 | 0 | 0
0 | 0 | 0
0 | 0 | 0
0 | 0 | 0
0 | 0 | 0
0 | 0 | 0
0 | 0 | 0
0 | 0 | 0
0 | 0 | 0
0 | 0 | 0
0 | 0 | 0
0 | 0 | 0
0 | 0 | 0
0 | 0 | 0
0 | 0 | 0
0 | 0 | 0
0 | 0 | 0
0 | 0 | 0
0 | 0 | 0
0 | 0 | 0
0 | 0 | 0
0 | 0 | 0
0 | 0 | 0
0 | 0 | 0
0 | 0 | 0
0 | 0 | 0
0 | 0 | 0
0 | 0 | 0
0 | 0 | 0
0 | 0 | 0
0 | 0 | 0
0 | 0 | 0
0 | 0 | 0
0 | 0 | 0
0 | 0 | 0
0 | 0 | 0
0 | 0 | 0
0 | 0 | 0
0 | 0 | 0
0 | 0 | 0
0 | 0 | 0
0 | 0 | 0
0 | 0 | 0
0 | 0 | 0
0 | 0 | 0
0 | 0 | 0
0 | 0 | 0
0 | 0 | 0
0 | 0 | 0
0 | 0 | 0
0 | 0 | 0
0 | 0 | 0
0 | 0 | 0
0 | 0 | 0
0 | 0 | 0
0 | 0 | 0
0 | 0 | 0
0 | 0 | 0
0 | 0 | 0
0 | 0 | 0
0 | 0 | 0
0 | 0 | 0
0 | 0 | 0
0 | 0 | 0
0 | 0 | 0
0 | 0 | 0
0 | 0 | 0
0 | 0 | 0
0 | 0 | 0
0 | 0 | 0
0 | 0 | 0
0 | 0 | 0
0 | 0 | 0
0 | 0 | 0
0 | 0 | 0
0 | 0 | 0
0 | 0 | 0
0 | 0 | 0
0 | 0 | 0
0 | 0 | 0
0 | 0 | 0
0 | 0 | 0
0 | 0 | 0
0 | 0 | 0
0 | 0 | 0
0 | 0 | 0
0 | 0 | 0
0 | 0 | 0
0 | 0 | 0
0 | 0 | 0
0 | 0 | 0
0 | 0 | 0
0 | 0 | 0
0 | 0 | 0
0 | 0 | 0
0 | 0 | 0
0 | 0 | 0
0 | 0 | 0
0 | 0 | 0
0 | 0 | 0
0 | 0 | 0
0 | 0 | 0
0 | 0 | 0
0 | 0 | 0
0 | 0 | 0
0 | 0 | 0
0 | 0 | 0
0 | 0 | 0
0 | 0 | 0
0 | 0 | 0
0 | 0 | 0
0 | 0 | 0
0 | 0 | 0
0 | 0 | 0
0 | 0 | 0
0 | 0 | 0
0 | 0 | 0
0 | 0 | 0
0 | 0 | 0
0 | 0 | 0
0 | 0 | 0
0 | 0 | 0
0 | 0 | 0
0 | 0 | 0
0 | 0 | 0
0 | 0 | 0
0 | 0 | 0
0 | 0 | 0
0 | 0 | 0
0 | 0 | 0
0 | 0 | 0
0 | 0 | 0
0 | 0 | 0
0 | 0 | 0
0 | 0 | 0
0 | 0 | 0
0 | 0 | 0
0 | 0 | 0
0 | 0 | 0
0 | 0 | 0
0 | 0 | 0
0 | 0 | 0
0 | 0 | 0
0 | 0 | 0
0 | 0 | 0
0 | 0 | 0
0 | 0 | 0
0 | 0 | 0
0 | 0 | 0
0 | 0 | 0

## hidden (hidden)
Unnamed: 0
Volume de calda [L]
STATUS
Capacidade operacional [ha/h]
Tempo de missao [h]
Tempo util [h]
Tempo por voo [min]
Autonomia Projetada [h]
N° Voos
MTOW [kg]
Massa Estrutura [kg]
Combustível [kg]
Abastecimentos
Massa gerador
Potência gerador [W]
Combustível consumido [L]
Calda cons [L]
Distância percorrida [km]
Distância Pulverizando [km]
RTL ACUMULADO[m]
EOC [km/km]
EOC [h/h]
Tempo de manobra [h]
Tempo rtl_rtw [h]
V pulv [m/s]
V desloc [m/s]