## RESULTADOS_18
Unnamed: 0 | Volume de calda [L] | STATUS | Capacidade operacional [ha/h] | Tempo de missao [h] | Tempo util [h] | Tempo por voo [min] | Autonomia Projetada [h] | N° Voos | MTOW [kg] | Massa Estrutura [kg] | Combustível [kg] | Abastecimentos | Massa gerador | Potência gerador [W] | Combustível consumido [L] | Calda cons [L] | Distância percorrida [km] | Distância Pulverizando [km] | RTL ACUMULADO[m] | EOC [km/km] | EOC [h/h] | Tempo de manobra [h] | Tempo rtl_rtw [h] | V pulv [m/s] | V desloc [m/s]
0 | 100 | CONCLUIDO | 1.3749 | 72.73 | 50.65 | 6.04 | 0.09 | 503 | 194.77 | 54.38 | 1 | 501 | 39.4 | 24256.19 | 687.65 | 5161.46 | 780.68 | 107.96 | 334232.39 | 0.14 | 0.6 | 1.02 | 20.05 | 1 | 10
1 | 100 | CONCLUIDO | 2.1572 | 46.36 | 37.11 | 12.87 | 0.18 | 173 | 196.32 | 54.38 | 2 | 171 | 39.95 | 24447.22 | 475.98 | 5160.63 | 325.67 | 107.96 | 108374.72 | 0.33 | 0.82 | 0.5 | 6.51 | 1 | 10
2 | 100 | CONCLUIDO | 2.4599 | 40.65 | 34.25 | 20.55 | 0.27 | 100 | 197.88 | 54.38 | 3 | 98 | 40.5 | 24639 | 410.76 | 5160.24 | 229.69 | 107.96 | 60751.86 | 0.47 | 0.89 | 0.38 | 3.65 | 1 | 10
3 | 100 | CONCLUIDO | 2.5849 | 38.69 | 33.53 | 29.58 | 0.36 | 68 | 199.44 | 54.38 | 4 | 66 | 41.06 | 24831.54 | 372.69 | 5160.08 | 208.5 | 107.96 | 50315.69 | 0.52 | 0.91 | 0.29 | 2.93 | 1 | 10
4 | 100 | CONCLUIDO | 2.6894 | 37.18 | 32.61 | 36.91 | 0.44 | 53 | 201.01 | 54.38 | 5 | 3 | 41.63 | 25024.84 | 336.27 | 5159.99 | 172.87 | 107.96 | 32573.53 | 0.62 | 0.94 | 0.37 | 2.01 | 1 | 10
5 | 100 | CONCLUIDO | 2.6891 | 37.19 | 32.61 | 36.92 | 0.53 | 53 | 202.58 | 54.38 | 6 | 0 | 42.2 | 25218.93 | 338.5 | 5159.9 | 172.92 | 107.96 | 32599.13 | 0.62 | 0.94 | 0.37 | 2.01 | 1 | 10

## RESULTADOS_6
Unnamed: 0 | Volume de calda [L] | STATUS | Capacidade operacional [ha/h] | Tempo de missao [h] | Tempo util [h] | Tempo por voo [min] | Autonomia Projetada [h] | N° Voos | MTOW [kg] | Massa Estrutura [kg] | Combustível [kg] | Abastecimentos | Massa gerador | Potência gerador [W] | Combustível consumido [L] | Calda cons [L] | Distância percorrida [km] | Distância Pulverizando [km] | RTL ACUMULADO[m] | EOC [km/km] | EOC [h/h] | Tempo de manobra [h] | Tempo rtl_rtw [h] | V pulv [m/s] | V desloc [m/s]
0 | 40 | CONCLUIDO | 2.2866 | 43.73 | 38.07 | 11.6 | 0.2 | 197 | 89.87 | 37.55 | 1 | 195 | 11.32 | 11317.98 | 271.15 | 5160.68 | 358.13 | 107.96 | 124484.48 | 0.3 | 0.8 | 0.53 | 7.47 | 1 | 10
1 | 40 | CONCLUIDO | 2.5005 | 39.99 | 35.6 | 16.43 | 0.39 | 130 | 91.1 | 37.55 | 2 | 0 | 11.54 | 11468.97 | 233.13 | 5160.43 | 269.36 | 107.96 | 80435.55 | 0.4 | 0.86 | 0.6 | 5 | 1 | 10

## RESULTADOS_4
Unnamed: 0 | Volume de calda [L] | STATUS | Capacidade operacional [ha/h] | Tempo de missao [h] | Tempo util [h] | Tempo por voo [min] | Autonomia Projetada [h] | N° Voos | MTOW [kg] | Massa Estrutura [kg] | Combustível [kg] | Abastecimentos | Massa gerador | Potência gerador [W] | Combustível consumido [L] | Calda cons [L] | Distância percorrida [km] | Distância Pulverizando [km] | RTL ACUMULADO[m] | EOC [km/km] | EOC [h/h] | Tempo de manobra [h] | Tempo rtl_rtw [h] | V pulv [m/s] | V desloc [m/s]
0 | 30 | CONCLUIDO | 2.3905 | 41.83 | 37.28 | 12.86 | 0.24 | 174 | 71.52 | 32.27 | 1 | 5 | 8.25 | 9054.6 | 211.52 | 5160.58 | 323.69 | 107.96 | 107377.89 | 0.33 | 0.82 | 0.72 | 6.68 | 1 | 10
1 | 30 | CONCLUIDO | 2.3943 | 41.77 | 37.23 | 12.91 | 0.48 | 173 | 72.7 | 32.27 | 2 | 0 | 8.43 | 9200.25 | 214.34 | 5160.26 | 321.88 | 107.96 | 106482.26 | 0.34 | 0.82 | 0.72 | 6.63 | 1 | 10

## RESULTADOS_1
Unnamed: 0 | Volume de calda [L] | STATUS | Capacidade operacional [ha/h] | Tempo de missao [h] | Tempo util [h] | Tempo por voo [min] | Autonomia Projetada [h] | N° Voos | MTOW [kg] | Massa Estrutura [kg] | Combustível [kg] | Abastecimentos | Massa gerador | Potência gerador [W] | Combustível consumido [L] | Calda cons [L] | Distância percorrida [km] | Distância Pulverizando [km] | RTL ACUMULADO[m] | EOC [km/km] | EOC [h/h] | Tempo de manobra [h] | Tempo rtl_rtw [h] | V pulv [m/s] | V desloc [m/s]
0 | 15 | CONCLUIDO | 2.0232 | 49.43 | 43.89 | 7.63 | 0.43 | 345 | 39.78 | 19.54 | 1 | 0 | 4.24 | 5140 | 171.99 | 5161.5 | 535.76 | 107.96 | 212560.24 | 0.2 | 0.7 | 1.25 | 13.29 | 1 | 10

## RESULTADOS_12
Unnamed: 0 | Volume de calda [L] | STATUS | Capacidade operacional [ha/h] | Tempo de missao [h] | Tempo util [h] | Tempo por voo [min] | Autonomia Projetada [h] | N° Voos | MTOW [kg] | Massa Estrutura [kg] | Combustível [kg] | Abastecimentos | Massa gerador | Potência gerador [W] | Combustível consumido [L] | Calda cons [L] | Distância percorrida [km] | Distância Pulverizando [km] | RTL ACUMULADO[m] | EOC [km/km] | EOC [h/h] | Tempo de manobra [h] | Tempo rtl_rtw [h] | V pulv [m/s] | V desloc [m/s]
0 | 70 | CONCLUIDO | 1.7785 | 56.23 | 44.03 | 7.66 | 0.12 | 345 | 141.81 | 47.83 | 1 | 343 | 22.98 | 17723.39 | 473.38 | 5161.16 | 557.79 | 107.96 | 223573.53 | 0.19 | 0.69 | 0.77 | 13.43 | 1 | 10
1 | 70 | CONCLUIDO | 2.4408 | 40.97 | 35.19 | 17.16 | 0.25 | 123 | 143.17 | 47.83 | 2 | 121 | 23.34 | 17891.86 | 337.41 | 5160.2 | 261.24 | 107.96 | 76407.63 | 0.41 | 0.87 | 0.42 | 4.59 | 1 | 10
2 | 70 | CONCLUIDO | 2.6457 | 37.8 | 33.4 | 26.72 | 0.37 | 75 | 144.54 | 47.83 | 3 | 2 | 23.71 | 18060.85 | 283.93 | 5160.16 | 198.21 | 107.96 | 45137.23 | 0.54 | 0.91 | 0.44 | 2.8 | 1 | 10
3 | 70 | CONCLUIDO | 2.6457 | 37.8 | 33.4 | 26.72 | 0.49 | 75 | 145.92 | 47.83 | 4 | 0 | 24.09 | 18230.35 | 286.63 | 5160.13 | 198.17 | 107.96 | 45113.74 | 0.54 | 0.91 | 0.44 | 2.8 | 1 | 10

## RESULTADOS_16
Unnamed: 0 | Volume de calda [L] | STATUS | Capacidade operacional [ha/h] | Tempo de missao [h] | Tempo util [h] | Tempo por voo [min] | Autonomia Projetada [h] | N° Voos | MTOW [kg] | Massa Estrutura [kg] | Combustível [kg] | Abastecimentos | Massa gerador | Potência gerador [W] | Combustível consumido [L] | Calda cons [L] | Distância percorrida [km] | Distância Pulverizando [km] | RTL ACUMULADO[m] | EOC [km/km] | EOC [h/h] | Tempo de manobra [h] | Tempo rtl_rtw [h] | V pulv [m/s] | V desloc [m/s]
0 | 90 | CONCLUIDO | 1.5014 | 66.6 | 48.29 | 6.48 | 0.1 | 447 | 176.73 | 52.44 | 1 | 445 | 33.29 | 22031.19 | 611.85 | 5161.62 | 701.21 | 107.96 | 294774.44 | 0.15 | 0.63 | 0.94 | 17.68 | 1 | 10
1 | 90 | CONCLUIDO | 2.2525 | 44.39 | 36.43 | 14.01 | 0.2 | 156 | 178.21 | 52.44 | 2 | 154 | 33.77 | 22213.89 | 430.37 | 5160.19 | 302.8 | 107.96 | 97027.15 | 0.36 | 0.84 | 0.47 | 5.83 | 1 | 10
2 | 90 | CONCLUIDO | 2.5375 | 39.41 | 33.82 | 22.8 | 0.3 | 89 | 179.7 | 52.44 | 3 | 87 | 34.26 | 22397.24 | 366.31 | 5160.12 | 215.55 | 107.96 | 53733.35 | 0.5 | 0.9 | 0.36 | 3.23 | 1 | 10
3 | 90 | CONCLUIDO | 2.6695 | 37.46 | 32.91 | 32.91 | 0.39 | 60 | 181.19 | 52.44 | 4 | 22 | 34.75 | 22581.25 | 321.86 | 5159.87 | 183.68 | 107.96 | 37943.08 | 0.59 | 0.93 | 0.36 | 2.31 | 1 | 10
4 | 90 | CONCLUIDO | 2.6738 | 37.4 | 32.88 | 33.44 | 0.49 | 59 | 182.69 | 52.44 | 5 | 0 | 35.25 | 22766.06 | 321.48 | 5160.22 | 181.95 | 107.96 | 37086.62 | 0.59 | 0.93 | 0.39 | 2.28 | 1 | 10

## RESULTADOS_0
Unnamed: 0 | Volume de calda [L] | STATUS | Capacidade operacional [ha/h] | Tempo de missao [h] | Tempo util [h] | Tempo por voo [min] | Autonomia Projetada [h] | N° Voos | MTOW [kg] | Massa Estrutura [kg] | Combustível [kg] | Abastecimentos | Massa gerador | Potência gerador [W] | Combustível consumido [L] | Calda cons [L] | Distância percorrida [km] | Distância Pulverizando [km] | RTL ACUMULADO[m] | EOC [km/km] | EOC [h/h] | Tempo de manobra [h] | Tempo rtl_rtw [h] | V pulv [m/s] | V desloc [m/s]
0 | 10 | CONCLUIDO | 1.7285 | 57.86 | 50.47 | 5.87 | 0.64 | 516 | 26.11 | 12.1 | 1 | 0 | 3.01 | 3454.41 | 146.4 | 5162.62 | 748.22 | 107.96 | 317935.89 | 0.14 | 0.6 | 1.72 | 19.86 | 1 | 10

## RESULTADOS_7
Unnamed: 0 | Volume de calda [L] | STATUS | Capacidade operacional [ha/h] | Tempo de missao [h] | Tempo util [h] | Tempo por voo [min] | Autonomia Projetada [h] | N° Voos | MTOW [kg] | Massa Estrutura [kg] | Combustível [kg] | Abastecimentos | Massa gerador | Potência gerador [W] | Combustível consumido [L] | Calda cons [L] | Distância percorrida [km] | Distância Pulverizando [km] | RTL ACUMULADO[m] | EOC [km/km] | EOC [h/h] | Tempo de manobra [h] | Tempo rtl_rtw [h] | V pulv [m/s] | V desloc [m/s]
0 | 45 | CONCLUIDO | 2.1896 | 45.67 | 39.1 | 10.52 | 0.18 | 223 | 98.71 | 39.72 | 1 | 221 | 12.99 | 12407.75 | 306.96 | 5160.5 | 392.78 | 107.96 | 141679.93 | 0.27 | 0.78 | 0.56 | 8.5 | 1 | 10
1 | 45 | CONCLUIDO | 2.5375 | 39.41 | 35.04 | 18.12 | 0.35 | 116 | 99.95 | 39.72 | 2 | 0 | 13.24 | 12561.45 | 241.66 | 5160.28 | 251.13 | 107.96 | 71388.77 | 0.43 | 0.87 | 0.56 | 4.44 | 1 | 10

## RESULTADOS_10
Unnamed: 0 | Volume de calda [L] | STATUS | Capacidade operacional [ha/h] | Tempo de missao [h] | Tempo util [h] | Tempo por voo [min] | Autonomia Projetada [h] | N° Voos | MTOW [kg] | Massa Estrutura [kg] | Combustível [kg] | Abastecimentos | Massa gerador | Potência gerador [W] | Combustível consumido [L] | Calda cons [L] | Distância percorrida [km] | Distância Pulverizando [km] | RTL ACUMULADO[m] | EOC [km/km] | EOC [h/h] | Tempo de manobra [h] | Tempo rtl_rtw [h] | V pulv [m/s] | V desloc [m/s]
0 | 60 | CONCLUIDO | 1.9306 | 51.8 | 42.07 | 8.5 | 0.14 | 297 | 124.63 | 45 | 1 | 295 | 18.64 | 15605.44 | 407.8 | 5161.15 | 492.1 | 107.96 | 190968.78 | 0.22 | 0.73 | 0.69 | 11.47 | 1 | 10
1 | 60 | CONCLUIDO | 2.553 | 39.17 | 34.41 | 20.04 | 0.28 | 103 | 125.95 | 45 | 2 | 95 | 18.95 | 15767.7 | 283.31 | 5160.27 | 234.53 | 107.96 | 63154.29 | 0.46 | 0.89 | 0.4 | 3.81 | 1 | 10
2 | 60 | CONCLUIDO | 2.613 | 38.27 | 33.92 | 23.39 | 0.42 | 87 | 127.27 | 45 | 3 | 0 | 19.27 | 15930.42 | 268.35 | 5160.22 | 214.92 | 107.96 | 53428.18 | 0.5 | 0.9 | 0.47 | 3.32 | 1 | 10

## RESULTADOS_14
Unnamed: 0 | Volume de calda [L] | STATUS | Capacidade operacional [ha/h] | Tempo de missao [h] | Tempo util [h] | Tempo por voo [min] | Autonomia Projetada [h] | N° Voos | MTOW [kg] | Massa Estrutura [kg] | Combustível [kg] | Abastecimentos | Massa gerador | Potência gerador [W] | Combustível consumido [L] | Calda cons [L] | Distância percorrida [km] | Distância Pulverizando [km] | RTL ACUMULADO[m] | EOC [km/km] | EOC [h/h] | Tempo de manobra [h] | Tempo rtl_rtw [h] | V pulv [m/s] | V desloc [m/s]
0 | 80 | CONCLUIDO | 1.6373 | 61.08 | 46.06 | 7.01 | 0.11 | 394 | 159.12 | 50.28 | 1 | 392 | 27.84 | 19859.16 | 540.32 | 5160.91 | 626.07 | 107.96 | 257468.6 | 0.17 | 0.66 | 0.85 | 15.45 | 1 | 10
1 | 80 | CONCLUIDO | 2.3438 | 42.67 | 35.83 | 15.36 | 0.22 | 140 | 160.54 | 50.28 | 2 | 138 | 28.26 | 20034.4 | 385.61 | 5160.61 | 282.81 | 107.96 | 87107.73 | 0.38 | 0.85 | 0.44 | 5.23 | 1 | 10
2 | 80 | CONCLUIDO | 2.627 | 38.07 | 33.26 | 25.92 | 0.33 | 77 | 161.97 | 50.28 | 3 | 71 | 28.69 | 20210.21 | 316.51 | 5159.98 | 196.28 | 107.96 | 44158 | 0.55 | 0.92 | 0.35 | 2.66 | 1 | 10
3 | 80 | CONCLUIDO | 2.6508 | 37.72 | 33.27 | 30.25 | 0.43 | 66 | 163.4 | 50.28 | 4 | 0 | 29.12 | 20386.62 | 304.58 | 5159.98 | 195.48 | 107.96 | 43816.32 | 0.55 | 0.92 | 0.4 | 2.68 | 1 | 10

## RESULTADOS_5
Unnamed: 0 | Volume de calda [L] | STATUS | Capacidade operacional [ha/h] | Tempo de missao [h] | Tempo util [h] | Tempo por voo [min] | Autonomia Projetada [h] | N° Voos | MTOW [kg] | Massa Estrutura [kg] | Combustível [kg] | Abastecimentos | Massa gerador | Potência gerador [W] | Combustível consumido [L] | Calda cons [L] | Distância percorrida [km] | Distância Pulverizando [km] | RTL ACUMULADO[m] | EOC [km/km] | EOC [h/h] | Tempo de manobra [h] | Tempo rtl_rtw [h] | V pulv [m/s] | V desloc [m/s]
0 | 35 | CONCLUIDO | 2.3882 | 41.87 | 37.05 | 13.08 | 0.22 | 170 | 80.84 | 35.1 | 1 | 140 | 9.74 | 10204.21 | 232.96 | 5160.51 | 322.53 | 107.96 | 106820.86 | 0.33 | 0.82 | 0.53 | 6.45 | 1 | 10
1 | 35 | CONCLUIDO | 2.4536 | 40.76 | 36.3 | 14.62 | 0.43 | 149 | 82.04 | 35.1 | 2 | 0 | 9.94 | 10352.53 | 224.03 | 5160.73 | 291.73 | 107.96 | 91523.13 | 0.37 | 0.84 | 0.66 | 5.7 | 1 | 10

## RESULTADOS_8
Unnamed: 0 | Volume de calda [L] | STATUS | Capacidade operacional [ha/h] | Tempo de missao [h] | Tempo util [h] | Tempo por voo [min] | Autonomia Projetada [h] | N° Voos | MTOW [kg] | Massa Estrutura [kg] | Combustível [kg] | Abastecimentos | Massa gerador | Potência gerador [W] | Combustível consumido [L] | Calda cons [L] | Distância percorrida [km] | Distância Pulverizando [km] | RTL ACUMULADO[m] | EOC [km/km] | EOC [h/h] | Tempo de manobra [h] | Tempo rtl_rtw [h] | V pulv [m/s] | V desloc [m/s]
0 | 50 | CONCLUIDO | 2.098 | 47.67 | 40.12 | 9.71 | 0.16 | 248 | 107.41 | 41.65 | 1 | 246 | 14.77 | 13481.73 | 341.66 | 5161.07 | 426.36 | 107.96 | 158346.29 | 0.25 | 0.76 | 0.62 | 9.51 | 1 | 10
1 | 50 | CONCLUIDO | 2.5652 | 38.98 | 34.61 | 19.78 | 0.32 | 105 | 108.68 | 41.65 | 2 | 1 | 15.03 | 13638.32 | 249.74 | 5160.21 | 237.32 | 107.96 | 64537.67 | 0.45 | 0.88 | 0.53 | 4.01 | 1 | 10
2 | 50 | CONCLUIDO | 2.5651 | 38.98 | 34.62 | 19.78 | 0.48 | 105 | 109.96 | 41.65 | 3 | 0 | 15.31 | 13795.21 | 252.55 | 5160.39 | 237.32 | 107.96 | 64541.07 | 0.45 | 0.88 | 0.53 | 4.02 | 1 | 10

## RESULTADOS_3
Unnamed: 0 | Volume de calda [L] | STATUS | Capacidade operacional [ha/h] | Tempo de missao [h] | Tempo util [h] | Tempo por voo [min] | Autonomia Projetada [h] | N° Voos | MTOW [kg] | Massa Estrutura [kg] | Combustível [kg] | Abastecimentos | Massa gerador | Potência gerador [W] | Combustível consumido [L] | Calda cons [L] | Distância percorrida [km] | Distância Pulverizando [km] | RTL ACUMULADO[m] | EOC [km/km] | EOC [h/h] | Tempo de manobra [h] | Tempo rtl_rtw [h] | V pulv [m/s] | V desloc [m/s]
0 | 25 | CONCLUIDO | 2.3114 | 43.26 | 38.58 | 11.13 | 0.28 | 208 | 61.76 | 28.92 | 1 | 0 | 6.84 | 7851.41 | 200.2 | 5160.68 | 364.95 | 107.96 | 127841.52 | 0.3 | 0.79 | 0.84 | 7.98 | 1 | 10

## RESULTADOS_15
Unnamed: 0 | Volume de calda [L] | STATUS | Capacidade operacional [ha/h] | Tempo de missao [h] | Tempo util [h] | Tempo por voo [min] | Autonomia Projetada [h] | N° Voos | MTOW [kg] | Massa Estrutura [kg] | Combustível [kg] | Abastecimentos | Massa gerador | Potência gerador [W] | Combustível consumido [L] | Calda cons [L] | Distância percorrida [km] | Distância Pulverizando [km] | RTL ACUMULADO[m] | EOC [km/km] | EOC [h/h] | Tempo de manobra [h] | Tempo rtl_rtw [h] | V pulv [m/s] | V desloc [m/s]
0 | 85 | CONCLUIDO | 1.5686 | 63.75 | 47.15 | 6.74 | 0.11 | 420 | 167.88 | 51.39 | 1 | 418 | 30.49 | 20939.59 | 575.47 | 5162.16 | 662.25 | 107.96 | 275429.23 | 0.16 | 0.65 | 0.9 | 16.54 | 1 | 10
1 | 85 | CONCLUIDO | 2.2989 | 43.5 | 36.11 | 14.64 | 0.21 | 148 | 169.33 | 51.39 | 2 | 146 | 30.94 | 21118.46 | 407.91 | 5160.43 | 292.3 | 107.96 | 91812.51 | 0.37 | 0.84 | 0.45 | 5.51 | 1 | 10
2 | 85 | CONCLUIDO | 2.5827 | 38.72 | 33.53 | 24.24 | 0.31 | 83 | 170.79 | 51.39 | 3 | 81 | 31.4 | 21297.94 | 341.93 | 5159.93 | 205.7 | 107.96 | 48839.9 | 0.52 | 0.91 | 0.36 | 2.94 | 1 | 10
3 | 85 | CONCLUIDO | 2.6714 | 37.43 | 32.96 | 31.9 | 0.41 | 62 | 172.25 | 51.39 | 4 | 2 | 31.86 | 21478.05 | 310.22 | 5159.94 | 184.34 | 107.96 | 38266.72 | 0.59 | 0.93 | 0.4 | 2.36 | 1 | 10
4 | 85 | CONCLUIDO | 2.6716 | 37.43 | 32.96 | 31.89 | 0.51 | 62 | 173.71 | 51.39 | 5 | 0 | 32.32 | 21658.78 | 312.51 | 5159.93 | 184.16 | 107.96 | 38175.95 | 0.59 | 0.93 | 0.4 | 2.36 | 1 | 10

## RESULTADOS_2
Unnamed: 0 | Volume de calda [L] | STATUS | Capacidade operacional [ha/h] | Tempo de missao [h] | Tempo util [h] | Tempo por voo [min] | Autonomia Projetada [h] | N° Voos | MTOW [kg] | Massa Estrutura [kg] | Combustível [kg] | Abastecimentos | Massa gerador | Potência gerador [W] | Combustível consumido [L] | Calda cons [L] | Distância percorrida [km] | Distância Pulverizando [km] | RTL ACUMULADO[m] | EOC [km/km] | EOC [h/h] | Tempo de manobra [h] | Tempo rtl_rtw [h] | V pulv [m/s] | V desloc [m/s]
0 | 20 | CONCLUIDO | 2.1994 | 45.47 | 40.55 | 9.39 | 0.34 | 259 | 51.33 | 24.83 | 1 | 0 | 5.51 | 6564.78 | 187.68 | 5161.31 | 428.61 | 107.96 | 159416.11 | 0.25 | 0.75 | 0.98 | 9.95 | 1 | 10

## RESULTADOS_11
Unnamed: 0 | Volume de calda [L] | STATUS | Capacidade operacional [ha/h] | Tempo de missao [h] | Tempo util [h] | Tempo por voo [min] | Autonomia Projetada [h] | N° Voos | MTOW [kg] | Massa Estrutura [kg] | Combustível [kg] | Abastecimentos | Massa gerador | Potência gerador [W] | Combustível consumido [L] | Calda cons [L] | Distância percorrida [km] | Distância Pulverizando [km] | RTL ACUMULADO[m] | EOC [km/km] | EOC [h/h] | Tempo de manobra [h] | Tempo rtl_rtw [h] | V pulv [m/s] | V desloc [m/s]
0 | 65 | CONCLUIDO | 1.8526 | 53.98 | 43.06 | 8.05 | 0.13 | 321 | 133.21 | 46.47 | 1 | 319 | 20.75 | 16663.42 | 440.58 | 5161.24 | 525.44 | 107.96 | 207519.39 | 0.21 | 0.71 | 0.72 | 12.45 | 1 | 10
1 | 65 | CONCLUIDO | 2.4987 | 40.02 | 34.77 | 18.46 | 0.26 | 113 | 134.55 | 46.47 | 2 | 111 | 21.09 | 16828.84 | 310.59 | 5160.19 | 247.3 | 107.96 | 69487.81 | 0.44 | 0.88 | 0.4 | 4.17 | 1 | 10
2 | 65 | CONCLUIDO | 2.6264 | 38.08 | 33.69 | 24.96 | 0.39 | 81 | 135.9 | 46.47 | 3 | 0 | 21.43 | 16994.64 | 276.85 | 5160.21 | 207.75 | 107.96 | 49876.77 | 0.52 | 0.91 | 0.45 | 3.09 | 1 | 10

## RESULTADOS_13
Unnamed: 0 | Volume de calda [L] | STATUS | Capacidade operacional [ha/h] | Tempo de missao [h] | Tempo util [h] | Tempo por voo [min] | Autonomia Projetada [h] | N° Voos | MTOW [kg] | Massa Estrutura [kg] | Combustível [kg] | Abastecimentos | Massa gerador | Potência gerador [W] | Combustível consumido [L] | Calda cons [L] | Distância percorrida [km] | Distância Pulverizando [km] | RTL ACUMULADO[m] | EOC [km/km] | EOC [h/h] | Tempo de manobra [h] | Tempo rtl_rtw [h] | V pulv [m/s] | V desloc [m/s]
0 | 75 | CONCLUIDO | 1.7045 | 58.67 | 45.09 | 7.31 | 0.12 | 370 | 150.44 | 49.1 | 1 | 368 | 25.34 | 18787.76 | 507.2 | 5161.77 | 592.75 | 107.96 | 240928.19 | 0.18 | 0.68 | 0.82 | 14.48 | 1 | 10
1 | 75 | CONCLUIDO | 2.3967 | 41.72 | 35.44 | 16.23 | 0.23 | 131 | 151.83 | 49.1 | 2 | 129 | 25.73 | 18959.54 | 360.83 | 5160.88 | 269.6 | 107.96 | 80551.06 | 0.4 | 0.86 | 0.43 | 4.84 | 1 | 10
2 | 75 | CONCLUIDO | 2.6557 | 37.66 | 33.15 | 27.24 | 0.35 | 73 | 153.23 | 49.1 | 3 | 39 | 26.13 | 19131.85 | 295.19 | 5160.12 | 191.06 | 107.96 | 41572.27 | 0.57 | 0.92 | 0.39 | 2.55 | 1 | 10
3 | 75 | CONCLUIDO | 2.6423 | 37.85 | 33.43 | 28.65 | 0.46 | 70 | 154.63 | 49.1 | 4 | 0 | 26.53 | 19304.72 | 296.12 | 5160.21 | 199.4 | 107.96 | 45754.93 | 0.54 | 0.91 | 0.44 | 2.83 | 1 | 10

## RESULTADOS_17
Unnamed: 0 | Volume de calda [L] | STATUS | Capacidade operacional [ha/h] | Tempo de missao [h] | Tempo util [h] | Tempo por voo [min] | Autonomia Projetada [h] | N° Voos | MTOW [kg] | Massa Estrutura [kg] | Combustível [kg] | Abastecimentos | Massa gerador | Potência gerador [W] | Combustível consumido [L] | Calda cons [L] | Distância percorrida [km] | Distância Pulverizando [km] | RTL ACUMULADO[m] | EOC [km/km] | EOC [h/h] | Tempo de manobra [h] | Tempo rtl_rtw [h] | V pulv [m/s] | V desloc [m/s]
0 | 95 | CONCLUIDO | 1.436 | 69.64 | 49.49 | 6.25 | 0.1 | 475 | 185.69 | 53.44 | 1 | 473 | 36.26 | 23136.14 | 649.59 | 5162.22 | 741.05 | 107.96 | 314556.89 | 0.15 | 0.62 | 0.98 | 18.88 | 1 | 10
1 | 95 | CONCLUIDO | 2.2021 | 45.41 | 36.8 | 13.38 | 0.19 | 165 | 187.21 | 53.44 | 2 | 163 | 36.77 | 23322.88 | 453.83 | 5160.42 | 315.34 | 107.96 | 103250.22 | 0.34 | 0.83 | 0.48 | 6.2 | 1 | 10
2 | 95 | CONCLUIDO | 2.4958 | 40.07 | 34.06 | 21.51 | 0.28 | 95 | 188.73 | 53.44 | 3 | 93 | 37.29 | 23510.33 | 389.4 | 5160.31 | 223.34 | 107.96 | 57601.28 | 0.48 | 0.9 | 0.38 | 3.46 | 1 | 10
3 | 95 | CONCLUIDO | 2.638 | 37.91 | 33.09 | 31.52 | 0.37 | 63 | 190.25 | 53.44 | 4 | 57 | 37.82 | 23698.48 | 343.6 | 5160.56 | 191.69 | 107.96 | 41933.66 | 0.56 | 0.92 | 0.32 | 2.49 | 1 | 10
4 | 95 | CONCLUIDO | 2.6825 | 37.28 | 32.73 | 35.06 | 0.46 | 56 | 191.78 | 53.44 | 5 | 0 | 38.35 | 23887.36 | 328.38 | 5160.26 | 176.68 | 107.96 | 34462.99 | 0.61 | 0.93 | 0.38 | 2.13 | 1 | 10

## RESULTADOS_9
Unnamed: 0 | Volume de calda [L] | STATUS | Capacidade operacional [ha/h] | Tempo de missao [h] | Tempo util [h] | Tempo por voo [min] | Autonomia Projetada [h] | N° Voos | MTOW [kg] | Massa Estrutura [kg] | Combustível [kg] | Abastecimentos | Massa gerador | Potência gerador [W] | Combustível consumido [L] | Calda cons [L] | Distância percorrida [km] | Distância Pulverizando [km] | RTL ACUMULADO[m] | EOC [km/km] | EOC [h/h] | Tempo de manobra [h] | Tempo rtl_rtw [h] | V pulv [m/s] | V desloc [m/s]
0 | 55 | CONCLUIDO | 2.0114 | 49.72 | 41.11 | 9.04 | 0.15 | 273 | 116.05 | 43.4 | 1 | 271 | 16.65 | 14546.17 | 375.11 | 5160.72 | 459.84 | 107.96 | 174959.88 | 0.23 | 0.74 | 0.66 | 10.51 | 1 | 10
1 | 55 | CONCLUIDO | 2.5829 | 38.72 | 34.29 | 20.99 | 0.3 | 98 | 117.34 | 43.4 | 2 | 35 | 16.94 | 14705.49 | 260.26 | 5160.09 | 228.75 | 107.96 | 60289.6 | 0.47 | 0.89 | 0.46 | 3.69 | 1 | 10
2 | 55 | CONCLUIDO | 2.5927 | 38.57 | 34.22 | 21.61 | 0.45 | 95 | 118.63 | 43.4 | 3 | 0 | 17.23 | 14865.24 | 260.66 | 5160.49 | 224.59 | 107.96 | 58223.95 | 0.48 | 0.89 | 0.5 | 3.62 | 1 | 10

## resultados
Unnamed: 0 | Volume de calda [L] | STATUS | Capacidade operacional [ha/h] | Tempo de missao [h] | Tempo util [h] | Tempo por voo [min] | Autonomia Projetada [h] | N° Voos | MTOW [kg] | Massa Estrutura [kg] | Combustível [kg] | Abastecimentos | Massa gerador | Potência gerador [W] | Combustível consumido [L] | Calda cons [L] | Distância percorrida [km] | Distância Pulverizando [km] | RTL ACUMULADO[m] | EOC [km/km] | EOC [h/h] | Tempo de manobra [h] | Tempo rtl_rtw [h] | V pulv [m/s] | V desloc [m/s]
0 | 100 | CONCLUIDO | 1.3749 | 72.73 | 50.65 | 6.04 | 0.09 | 503 | 194.77 | 54.38 | 1 | 501 | 39.4 | 24256.19 | 687.65 | 5161.46 | 780.68 | 107.96 | 334232.39 | 0.14 | 0.6 | 1.02 | 20.05 | 1 | 10
1 | 100 | CONCLUIDO | 2.1572 | 46.36 | 37.11 | 12.87 | 0.18 | 173 | 196.32 | 54.38 | 2 | 171 | 39.95 | 24447.22 | 475.98 | 5160.63 | 325.67 | 107.96 | 108374.72 | 0.33 | 0.82 | 0.5 | 6.51 | 1 | 10
2 | 100 | CONCLUIDO | 2.4599 | 40.65 | 34.25 | 20.55 | 0.27 | 100 | 197.88 | 54.38 | 3 | 98 | 40.5 | 24639 | 410.76 | 5160.24 | 229.69 | 107.96 | 60751.86 | 0.47 | 0.89 | 0.38 | 3.65 | 1 | 10
3 | 100 | CONCLUIDO | 2.5849 | 38.69 | 33.53 | 29.58 | 0.36 | 68 | 199.44 | 54.38 | 4 | 66 | 41.06 | 24831.54 | 372.69 | 5160.08 | 208.5 | 107.96 | 50315.69 | 0.52 | 0.91 | 0.29 | 2.93 | 1 | 10
4 | 100 | CONCLUIDO | 2.6894 | 37.18 | 32.61 | 36.91 | 0.44 | 53 | 201.01 | 54.38 | 5 | 3 | 41.63 | 25024.84 | 336.27 | 5159.99 | 172.87 | 107.96 | 32573.53 | 0.62 | 0.94 | 0.37 | 2.01 | 1 | 10
5 | 100 | CONCLUIDO | 2.6891 | 37.19 | 32.61 | 36.92 | 0.53 | 53 | 202.58 | 54.38 | 6 | 0 | 42.2 | 25218.93 | 338.5 | 5159.9 | 172.92 | 107.96 | 32599.13 | 0.62 | 0.94 | 0.37 | 2.01 | 1 | 10
0 | 40 | CONCLUIDO | 2.2866 | 43.73 | 38.07 | 11.6 | 0.2 | 197 | 89.87 | 37.55 | 1 | 195 | 11.32 | 11317.98 | 271.15 | 5160.68 | 358.13 | 107.96 | 124484.48 | 0.3 | 0.8 | 0.53 | 7.47 | 1 | 10
1 | 40 | CONCLUIDO | 2.5005 | 39.99 | 35.6 | 16.43 | 0.39 | 130 | 91.1 | 37.55 | 2 | 0 | 11.54 | 11468.97 | 233.13 | 5160.43 | 269.36 | 107.96 | 80435.55 | 0.4 | 0.86 | 0.6 | 5 | 1 | 10
0 | 30 | CONCLUIDO | 2.3905 | 41.83 | 37.28 | 12.86 | 0.24 | 174 | 71.52 | 32.27 | 1 | 5 | 8.25 | 9054.6 | 211.52 | 5160.58 | 323.69 | 107.96 | 107377.89 | 0.33 | 0.82 | 0.72 | 6.68 | 1 | 10
1 | 30 | CONCLUIDO | 2.3943 | 41.77 | 37.23 | 12.91 | 0.48 | 173 | 72.7 | 32.27 | 2 | 0 | 8.43 | 9200.25 | 214.34 | 5160.26 | 321.88 | 107.96 | 106482.26 | 0.34 | 0.82 | 0.72 | 6.63 | 1 | 10
0 | 15 | CONCLUIDO | 2.0232 | 49.43 | 43.89 | 7.63 | 0.43 | 345 | 39.78 | 19.54 | 1 | 0 | 4.24 | 5140 | 171.99 | 5161.5 | 535.76 | 107.96 | 212560.24 | 0.2 | 0.7 | 1.25 | 13.29 | 1 | 10
0 | 70 | CONCLUIDO | 1.7785 | 56.23 | 44.03 | 7.66 | 0.12 | 345 | 141.81 | 47.83 | 1 | 343 | 22.98 | 17723.39 | 473.38 | 5161.16 | 557.79 | 107.96 | 223573.53 | 0.19 | 0.69 | 0.77 | 13.43 | 1 | 10
1 | 70 | CONCLUIDO | 2.4408 | 40.97 | 35.19 | 17.16 | 0.25 | 123 | 143.17 | 47.83 | 2 | 121 | 23.34 | 17891.86 | 337.41 | 5160.2 | 261.24 | 107.96 | 76407.63 | 0.41 | 0.87 | 0.42 | 4.59 | 1 | 10
2 | 70 | CONCLUIDO | 2.6457 | 37.8 | 33.4 | 26.72 | 0.37 | 75 | 144.54 | 47.83 | 3 | 2 | 23.71 | 18060.85 | 283.93 | 5160.16 | 198.21 | 107.96 | 45137.23 | 0.54 | 0.91 | 0.44 | 2.8 | 1 | 10
3 | 70 | CONCLUIDO | 2.6457 | 37.8 | 33.4 | 26.72 | 0.49 | 75 | 145.92 | 47.83 | 4 | 0 | 24.09 | 18230.35 | 286.63 | 5160.13 | 198.17 | 107.96 | 45113.74 | 0.54 | 0.91 | 0.44 | 2.8 | 1 | 10
0 | 90 | CONCLUIDO | 1.5014 | 66.6 | 48.29 | 6.48 | 0.1 | 447 | 176.73 | 52.44 | 1 | 445 | 33.29 | 22031.19 | 611.85 | 5161.62 | 701.21 | 107.96 | 294774.44 | 0.15 | 0.63 | 0.94 | 17.68 | 1 | 10
1 | 90 | CONCLUIDO | 2.2525 | 44.39 | 36.43 | 14.01 | 0.2 | 156 | 178.21 | 52.44 | 2 | 154 | 33.77 | 22213.89 | 430.37 | 5160.19 | 302.8 | 107.96 | 97027.15 | 0.36 | 0.84 | 0.47 | 5.83 | 1 | 10
2 | 90 | CONCLUIDO | 2.5375 | 39.41 | 33.82 | 22.8 | 0.3 | 89 | 179.7 | 52.44 | 3 | 87 | 34.26 | 22397.24 | 366.31 | 5160.12 | 215.55 | 107.96 | 53733.35 | 0.5 | 0.9 | 0.36 | 3.23 | 1 | 10
3 | 90 | CONCLUIDO | 2.6695 | 37.46 | 32.91 | 32.91 | 0.39 | 60 | 181.19 | 52.44 | 4 | 22 | 34.75 | 22581.25 | 321.86 | 5159.87 | 183.68 | 107.96 | 37943.08 | 0.59 | 0.93 | 0.36 | 2.31 | 1 | 10
4 | 90 | CONCLUIDO | 2.6738 | 37.4 | 32.88 | 33.44 | 0.49 | 59 | 182.69 | 52.44 | 5 | 0 | 35.25 | 22766.06 | 321.48 | 5160.22 | 181.95 | 107.96 | 37086.62 | 0.59 | 0.93 | 0.39 | 2.28 | 1 | 10
0 | 10 | CONCLUIDO | 1.7285 | 57.86 | 50.47 | 5.87 | 0.64 | 516 | 26.11 | 12.1 | 1 | 0 | 3.01 | 3454.41 | 146.4 | 5162.62 | 748.22 | 107.96 | 317935.89 | 0.14 | 0.6 | 1.72 | 19.86 | 1 | 10
0 | 45 | CONCLUIDO | 2.1896 | 45.67 | 39.1 | 10.52 | 0.18 | 223 | 98.71 | 39.72 | 1 | 221 | 12.99 | 12407.75 | 306.96 | 5160.5 | 392.78 | 107.96 | 141679.93 | 0.27 | 0.78 | 0.56 | 8.5 | 1 | 10
1 | 45 | CONCLUIDO | 2.5375 | 39.41 | 35.04 | 18.12 | 0.35 | 116 | 99.95 | 39.72 | 2 | 0 | 13.24 | 12561.45 | 241.66 | 5160.28 | 251.13 | 107.96 | 71388.77 | 0.43 | 0.87 | 0.56 | 4.44 | 1 | 10
0 | 60 | CONCLUIDO | 1.9306 | 51.8 | 42.07 | 8.5 | 0.14 | 297 | 124.63 | 45 | 1 | 295 | 18.64 | 15605.44 | 407.8 | 5161.15 | 492.1 | 107.96 | 190968.78 | 0.22 | 0.73 | 0.69 | 11.47 | 1 | 10
1 | 60 | CONCLUIDO | 2.553 | 39.17 | 34.41 | 20.04 | 0.28 | 103 | 125.95 | 45 | 2 | 95 | 18.95 | 15767.7 | 283.31 | 5160.27 | 234.53 | 107.96 | 63154.29 | 0.46 | 0.89 | 0.4 | 3.81 | 1 | 10
2 | 60 | CONCLUIDO | 2.613 | 38.27 | 33.92 | 23.39 | 0.42 | 87 | 127.27 | 45 | 3 | 0 | 19.27 | 15930.42 | 268.35 | 5160.22 | 214.92 | 107.96 | 53428.18 | 0.5 | 0.9 | 0.47 | 3.32 | 1 | 10
0 | 80 | CONCLUIDO | 1.6373 | 61.08 | 46.06 | 7.01 | 0.11 | 394 | 159.12 | 50.28 | 1 | 392 | 27.84 | 19859.16 | 540.32 | 5160.91 | 626.07 | 107.96 | 257468.6 | 0.17 | 0.66 | 0.85 | 15.45 | 1 | 10
1 | 80 | CONCLUIDO | 2.3438 | 42.67 | 35.83 | 15.36 | 0.22 | 140 | 160.54 | 50.28 | 2 | 138 | 28.26 | 20034.4 | 385.61 | 5160.61 | 282.81 | 107.96 | 87107.73 | 0.38 | 0.85 | 0.44 | 5.23 | 1 | 10
2 | 80 | CONCLUIDO | 2.627 | 38.07 | 33.26 | 25.92 | 0.33 | 77 | 161.97 | 50.28 | 3 | 71 | 28.69 | 20210.21 | 316.51 | 5159.98 | 196.28 | 107.96 | 44158 | 0.55 | 0.92 | 0.35 | 2.66 | 1 | 10
3 | 80 | CONCLUIDO | 2.6508 | 37.72 | 33.27 | 30.25 | 0.43 | 66 | 163.4 | 50.28 | 4 | 0 | 29.12 | 20386.62 | 304.58 | 5159.98 | 195.48 | 107.96 | 43816.32 | 0.55 | 0.92 | 0.4 | 2.68 | 1 | 10
0 | 35 | CONCLUIDO | 2.3882 | 41.87 | 37.05 | 13.08 | 0.22 | 170 | 80.84 | 35.1 | 1 | 140 | 9.74 | 10204.21 | 232.96 | 5160.51 | 322.53 | 107.96 | 106820.86 | 0.33 | 0.82 | 0.53 | 6.45 | 1 | 10
1 | 35 | CONCLUIDO | 2.4536 | 40.76 | 36.3 | 14.62 | 0.43 | 149 | 82.04 | 35.1 | 2 | 0 | 9.94 | 10352.53 | 224.03 | 5160.73 | 291.73 | 107.96 | 91523.13 | 0.37 | 0.84 | 0.66 | 5.7 | 1 | 10
0 | 50 | CONCLUIDO | 2.098 | 47.67 | 40.12 | 9.71 | 0.16 | 248 | 107.41 | 41.65 | 1 | 246 | 14.77 | 13481.73 | 341.66 | 5161.07 | 426.36 | 107.96 | 158346.29 | 0.25 | 0.76 | 0.62 | 9.51 | 1 | 10
1 | 50 | CONCLUIDO | 2.5652 | 38.98 | 34.61 | 19.78 | 0.32 | 105 | 108.68 | 41.65 | 2 | 1 | 15.03 | 13638.32 | 249.74 | 5160.21 | 237.32 | 107.96 | 64537.67 | 0.45 | 0.88 | 0.53 | 4.01 | 1 | 10
2 | 50 | CONCLUIDO | 2.5651 | 38.98 | 34.62 | 19.78 | 0.48 | 105 | 109.96 | 41.65 | 3 | 0 | 15.31 | 13795.21 | 252.55 | 5160.39 | 237.32 | 107.96 | 64541.07 | 0.45 | 0.88 | 0.53 | 4.02 | 1 | 10
0 | 25 | CONCLUIDO | 2.3114 | 43.26 | 38.58 | 11.13 | 0.28 | 208 | 61.76 | 28.92 | 1 | 0 | 6.84 | 7851.41 | 200.2 | 5160.68 | 364.95 | 107.96 | 127841.52 | 0.3 | 0.79 | 0.84 | 7.98 | 1 | 10
0 | 85 | CONCLUIDO | 1.5686 | 63.75 | 47.15 | 6.74 | 0.11 | 420 | 167.88 | 51.39 | 1 | 418 | 30.49 | 20939.59 | 575.47 | 5162.16 | 662.25 | 107.96 | 275429.23 | 0.16 | 0.65 | 0.9 | 16.54 | 1 | 10
1 | 85 | CONCLUIDO | 2.2989 | 43.5 | 36.11 | 14.64 | 0.21 | 148 | 169.33 | 51.39 | 2 | 146 | 30.94 | 21118.46 | 407.91 | 5160.43 | 292.3 | 107.96 | 91812.51 | 0.37 | 0.84 | 0.45 | 5.51 | 1 | 10
2 | 85 | CONCLUIDO | 2.5827 | 38.72 | 33.53 | 24.24 | 0.31 | 83 | 170.79 | 51.39 | 3 | 81 | 31.4 | 21297.94 | 341.93 | 5159.93 | 205.7 | 107.96 | 48839.9 | 0.52 | 0.91 | 0.36 | 2.94 | 1 | 10
3 | 85 | CONCLUIDO | 2.6714 | 37.43 | 32.96 | 31.9 | 0.41 | 62 | 172.25 | 51.39 | 4 | 2 | 31.86 | 21478.05 | 310.22 | 5159.94 | 184.34 | 107.96 | 38266.72 | 0.59 | 0.93 | 0.4 | 2.36 | 1 | 10
4 | 85 | CONCLUIDO | 2.6716 | 37.43 | 32.96 | 31.89 | 0.51 | 62 | 173.71 | 51.39 | 5 | 0 | 32.32 | 21658.78 | 312.51 | 5159.93 | 184.16 | 107.96 | 38175.95 | 0.59 | 0.93 | 0.4 | 2.36 | 1 | 10
0 | 20 | CONCLUIDO | 2.1994 | 45.47 | 40.55 | 9.39 | 0.34 | 259 | 51.33 | 24.83 | 1 | 0 | 5.51 | 6564.78 | 187.68 | 5161.31 | 428.61 | 107.96 | 159416.11 | 0.25 | 0.75 | 0.98 | 9.95 | 1 | 10
0 | 65 | CONCLUIDO | 1.8526 | 53.98 | 43.06 | 8.05 | 0.13 | 321 | 133.21 | 46.47 | 1 | 319 | 20.75 | 16663.42 | 440.58 | 5161.24 | 525.44 | 107.96 | 207519.39 | 0.21 | 0.71 | 0.72 | 12.45 | 1 | 10
1 | 65 | CONCLUIDO | 2.4987 | 40.02 | 34.77 | 18.46 | 0.26 | 113 | 134.55 | 46.47 | 2 | 111 | 21.09 | 16828.84 | 310.59 | 5160.19 | 247.3 | 107.96 | 69487.81 | 0.44 | 0.88 | 0.4 | 4.17 | 1 | 10
2 | 65 | CONCLUIDO | 2.6264 | 38.08 | 33.69 | 24.96 | 0.39 | 81 | 135.9 | 46.47 | 3 | 0 | 21.43 | 16994.64 | 276.85 | 5160.21 | 207.75 | 107.96 | 49876.77 | 0.52 | 0.91 | 0.45 | 3.09 | 1 | 10
0 | 75 | CONCLUIDO | 1.7045 | 58.67 | 45.09 | 7.31 | 0.12 | 370 | 150.44 | 49.1 | 1 | 368 | 25.34 | 18787.76 | 507.2 | 5161.77 | 592.75 | 107.96 | 240928.19 | 0.18 | 0.68 | 0.82 | 14.48 | 1 | 10
1 | 75 | CONCLUIDO | 2.3967 | 41.72 | 35.44 | 16.23 | 0.23 | 131 | 151.83 | 49.1 | 2 | 129 | 25.73 | 18959.54 | 360.83 | 5160.88 | 269.6 | 107.96 | 80551.06 | 0.4 | 0.86 | 0.43 | 4.84 | 1 | 10
2 | 75 | CONCLUIDO | 2.6557 | 37.66 | 33.15 | 27.24 | 0.35 | 73 | 153.23 | 49.1 | 3 | 39 | 26.13 | 19131.85 | 295.19 | 5160.12 | 191.06 | 107.96 | 41572.27 | 0.57 | 0.92 | 0.39 | 2.55 | 1 | 10
3 | 75 | CONCLUIDO | 2.6423 | 37.85 | 33.43 | 28.65 | 0.46 | 70 | 154.63 | 49.1 | 4 | 0 | 26.53 | 19304.72 | 296.12 | 5160.21 | 199.4 | 107.96 | 45754.93 | 0.54 | 0.91 | 0.44 | 2.83 | 1 | 10
0 | 95 | CONCLUIDO | 1.436 | 69.64 | 49.49 | 6.25 | 0.1 | 475 | 185.69 | 53.44 | 1 | 473 | 36.26 | 23136.14 | 649.59 | 5162.22 | 741.05 | 107.96 | 314556.89 | 0.15 | 0.62 | 0.98 | 18.88 | 1 | 10
1 | 95 | CONCLUIDO | 2.2021 | 45.41 | 36.8 | 13.38 | 0.19 | 165 | 187.21 | 53.44 | 2 | 163 | 36.77 | 23322.88 | 453.83 | 5160.42 | 315.34 | 107.96 | 103250.22 | 0.34 | 0.83 | 0.48 | 6.2 | 1 | 10
2 | 95 | CONCLUIDO | 2.4958 | 40.07 | 34.06 | 21.51 | 0.28 | 95 | 188.73 | 53.44 | 3 | 93 | 37.29 | 23510.33 | 389.4 | 5160.31 | 223.34 | 107.96 | 57601.28 | 0.48 | 0.9 | 0.38 | 3.46 | 1 | 10
3 | 95 | CONCLUIDO | 2.638 | 37.91 | 33.09 | 31.52 | 0.37 | 63 | 190.25 | 53.44 | 4 | 57 | 37.82 | 23698.48 | 343.6 | 5160.56 | 191.69 | 107.96 | 41933.66 | 0.56 | 0.92 | 0.32 | 2.49 | 1 | 10
4 | 95 | CONCLUIDO | 2.6825 | 37.28 | 32.73 | 35.06 | 0.46 | 56 | 191.78 | 53.44 | 5 | 0 | 38.35 | 23887.36 | 328.38 | 5160.26 | 176.68 | 107.96 | 34462.99 | 0.61 | 0.93 | 0.38 | 2.13 | 1 | 10
0 | 55 | CONCLUIDO | 2.0114 | 49.72 | 41.11 | 9.04 | 0.15 | 273 | 116.05 | 43.4 | 1 | 271 | 16.65 | 14546.17 | 375.11 | 5160.72 | 459.84 | 107.96 | 174959.88 | 0.23 | 0.74 | 0.66 | 10.51 | 1 | 10
1 | 55 | CONCLUIDO | 2.5829 | 38.72 | 34.29 | 20.99 | 0.3 | 98 | 117.34 | 43.4 | 2 | 35 | 16.94 | 14705.49 | 260.26 | 5160.09 | 228.75 | 107.96 | 60289.6 | 0.47 | 0.89 | 0.46 | 3.69 | 1 | 10
2 | 55 | CONCLUIDO | 2.5927 | 38.57 | 34.22 | 21.61 | 0.45 | 95 | 118.63 | 43.4 | 3 | 0 | 17.23 | 14865.24 | 260.66 | 5160.49 | 224.59 | 107.96 | 58223.95 | 0.48 | 0.89 | 0.5 | 3.62 | 1 | 10

## gráficos
Selecione o eixo X:
Selecione o eixo Y:
Selecione o eixo Z:
Eixo X | Eixo Y | Eixo Z
0 | 0 | 0
0 | 0 | 0
0 | 0 | 0
0 | 0 | 0
0 | 0 | 0
0 | 0 | 0
0 | 0 | 0
0 | 0 | 0
0 | 0 | 0
0 | 0 | 0
0 | 0 | 0
0 | 0 | 0
0 | 0 | 0
0 | 0 | 0
0 | 0 | 0
0 | 0 | 0
0 | 0 | 0
0 | 0 | 0
0 | 0 | 0
0 | 0 | 0
0 | 0 | 0
0 | 0 | 0
0 | 0 | 0
0 | 0 | 0
0 | 0 | 0
0 | 0 | 0
0 | 0 | 0
0 | 0 | 0
0 | 0 | 0
0 | 0 | 0
0 | 0 | 0
0 | 0 | 0
0 | 0 | 0
0 | 0 | 0
0 | 0 | 0
0 | 0 | 0
0 | 0 | 0
0 | 0 | 0
0 | 0 | 0
0 | 0 | 0
0 | 0 | 0
0 | 0 | 0
0 | 0 | 0
0 | 0 | 0
0 | 0 | 0
0 | 0 | 0
0 | 0 | 0
0 | 0 | 0
0 | 0 | 0
0 | 0 | 0
0 | 0 | 0
0 | 0 | 0
0 | 0 | 0
0 | 0 | 0
0 | 0 | 0
0 | 0 | 0
0 | 0 | 0

## hidden (hidden)
Unnamed: 0
Volume de calda [L]
STATUS
Capacidade operacional [ha/h]
Tempo de missao [h]
Tempo util [h]
Tempo por voo [min]
Autonomia Projetada [h]
N° Voos
MTOW [kg]
Massa Estrutura [kg]
Combustível [kg]
Abastecimentos
Massa gerador
Potência gerador [W]
Combustível consumido [L]
Calda cons [L]
Distância percorrida [km]
Distância Pulverizando [km]
RTL ACUMULADO[m]
EOC [km/km]
EOC [h/h]
Tempo de manobra [h]
Tempo rtl_rtw [h]
V pulv [m/s]
V desloc [m/s]