## RESULTADOS_18
Unnamed: 0 | Volume de calda [L] | STATUS | Capacidade operacional [ha/h] | Tempo de missao [h] | Tempo util [h] | Tempo por voo [min] | Autonomia Projetada [h] | N° Voos | MTOW [kg] | Massa Estrutura [kg] | Combustível [kg] | Abastecimentos | Massa gerador | Potência gerador [W] | Combustível consumido [L] | Calda cons [L] | Distância percorrida [km] | Distância Pulverizando [km] | RTL ACUMULADO[m] | EOC [km/km] | EOC [h/h] | Tempo de manobra [h] | Tempo rtl_rtw [h] | V pulv [m/s] | V desloc [m/s]
0 | 100 | CONCLUIDO | 0.9972 | 100.28 | 69.84 | 5.84 | 0.09 | 718 | 194.77 | 54.38 | 1 | 716 | 39.4 | 24256.19 | 983.29 | 788.61 | 1062.92 | 100.86 | 473850.07 | 0.09 | 0.53 | 13.19 | 28.48 | 1 | 10
1 | 100 | CONCLUIDO | 1.5655 | 63.88 | 51.21 | 11.77 | 0.18 | 261 | 196.32 | 54.38 | 2 | 259 | 39.95 | 24447.22 | 720.55 | 787.4 | 437.85 | 100.86 | 163596.7 | 0.23 | 0.72 | 12.46 | 9.88 | 1 | 10
2 | 100 | CONCLUIDO | 1.7819 | 56.12 | 47.34 | 17.64 | 0.27 | 161 | 197.88 | 54.38 | 3 | 159 | 40.5 | 24639 | 664.71 | 787.14 | 309.45 | 100.86 | 99899.25 | 0.33 | 0.78 | 12.28 | 6.02 | 1 | 10
3 | 100 | CONCLUIDO | 1.8991 | 52.66 | 45.63 | 23.6 | 0.36 | 116 | 199.44 | 54.38 | 4 | 114 | 41.06 | 24831.54 | 639.13 | 786.9 | 252.26 | 100.86 | 71530.3 | 0.4 | 0.81 | 12.21 | 4.31 | 1 | 10
4 | 100 | CONCLUIDO | 1.9715 | 50.72 | 44.67 | 29.45 | 0.44 | 91 | 201.01 | 54.38 | 5 | 89 | 41.63 | 25024.84 | 624.14 | 786.93 | 220.72 | 100.86 | 55884.18 | 0.46 | 0.83 | 12.15 | 3.35 | 1 | 10
5 | 100 | CONCLUIDO | 2.0197 | 49.51 | 44.08 | 35.26 | 0.53 | 75 | 202.58 | 54.38 | 6 | 73 | 42.2 | 25218.93 | 613.84 | 786.87 | 201.17 | 100.86 | 46186.13 | 0.5 | 0.84 | 12.12 | 2.76 | 1 | 10
6 | 100 | CONCLUIDO | 2.0549 | 48.66 | 43.66 | 40.93 | 0.61 | 64 | 204.16 | 54.38 | 7 | 62 | 42.78 | 25413.94 | 606.63 | 786.83 | 186.94 | 100.86 | 39129 | 0.54 | 0.85 | 12.11 | 2.34 | 1 | 10
7 | 100 | CONCLUIDO | 2.0844 | 47.98 | 43.32 | 47.26 | 0.69 | 55 | 205.75 | 54.38 | 8 | 53 | 43.37 | 25609.61 | 600.17 | 786.77 | 175.86 | 100.86 | 33633.09 | 0.57 | 0.85 | 12.1 | 2.01 | 1 | 10
8 | 100 | CONCLUIDO | 2.1059 | 47.48 | 43.06 | 52.73 | 0.77 | 49 | 207.34 | 54.38 | 9 | 47 | 43.96 | 25806.1 | 595.41 | 786.83 | 167.28 | 100.86 | 29373.81 | 0.6 | 0.86 | 12.08 | 1.75 | 1 | 10
9 | 100 | CONCLUIDO | 2.1208 | 47.15 | 42.92 | 58.53 | 0.85 | 44 | 208.94 | 54.38 | 10 | 42 | 44.56 | 26003.41 | 592.2 | 786.89 | 162.71 | 100.86 | 27112.14 | 0.62 | 0.86 | 12.08 | 1.61 | 1 | 10
10 | 100 | CONCLUIDO | 2.1346 | 46.85 | 42.78 | 64.16 | 0.93 | 40 | 210.55 | 54.38 | 11 | 38 | 45.17 | 26201.54 | 587.92 | 786.71 | 157.62 | 100.86 | 24588.22 | 0.64 | 0.86 | 12.07 | 1.46 | 1 | 10
11 | 100 | CONCLUIDO | 2.1489 | 46.54 | 42.62 | 71.03 | 1 | 36 | 212.16 | 54.38 | 12 | 34 | 45.78 | 26400.51 | 584.44 | 786.68 | 152.52 | 100.86 | 22058.71 | 0.66 | 0.87 | 12.06 | 1.31 | 1 | 10
12 | 100 | CONCLUIDO | 2.1609 | 46.28 | 42.48 | 77.23 | 1.08 | 33 | 213.78 | 54.38 | 13 | 31 | 46.4 | 26600.32 | 581.13 | 786.73 | 147.86 | 100.86 | 19744.15 | 0.68 | 0.87 | 12.05 | 1.17 | 1 | 10
13 | 100 | CONCLUIDO | 2.166 | 46.17 | 42.45 | 82.15 | 1.15 | 31 | 215.41 | 54.38 | 14 | 29 | 47.03 | 26801 | 579.25 | 786.73 | 146.53 | 100.86 | 19090.12 | 0.69 | 0.87 | 12.06 | 1.13 | 1 | 10
14 | 100 | CONCLUIDO | 2.1729 | 46.02 | 42.38 | 87.68 | 1.23 | 29 | 217.04 | 54.38 | 15 | 27 | 47.66 | 27002.55 | 576.02 | 786.72 | 144.05 | 100.86 | 17857.9 | 0.7 | 0.87 | 12.06 | 1.06 | 1 | 10
15 | 100 | CONCLUIDO | 2.1813 | 45.84 | 42.28 | 93.95 | 1.3 | 27 | 218.68 | 54.38 | 16 | 25 | 48.31 | 27204.98 | 573.95 | 786.68 | 141.2 | 100.86 | 16444.8 | 0.71 | 0.87 | 12.05 | 0.96 | 1 | 10
16 | 100 | CONCLUIDO | 2.1847 | 45.77 | 42.25 | 97.49 | 1.37 | 26 | 220.33 | 54.38 | 17 | 24 | 48.95 | 27408.3 | 571.45 | 786.65 | 139.78 | 100.86 | 15738.16 | 0.72 | 0.88 | 12.06 | 0.93 | 1 | 10
17 | 100 | CONCLUIDO | 2.1929 | 45.6 | 42.15 | 105.38 | 1.44 | 24 | 221.99 | 54.38 | 18 | 22 | 49.61 | 27612.53 | 569.77 | 786.72 | 136.91 | 100.86 | 14311.98 | 0.74 | 0.88 | 12.05 | 0.84 | 1 | 10
18 | 100 | CONCLUIDO | 2.1966 | 45.53 | 42.11 | 109.86 | 1.51 | 23 | 223.65 | 54.38 | 19 | 21 | 50.27 | 27817.81 | 566.99 | 786.68 | 135.77 | 100.86 | 13746.85 | 0.74 | 0.88 | 12.04 | 0.8 | 1 | 10
19 | 100 | CONCLUIDO | 2.2002 | 45.45 | 42.08 | 114.76 | 1.58 | 22 | 225.32 | 54.38 | 20 | 20 | 50.95 | 28023.89 | 563.9 | 786.68 | 134.25 | 100.86 | 12995.22 | 0.75 | 0.88 | 12.05 | 0.77 | 1 | 10
20 | 100 | CONCLUIDO | 2.2034 | 45.39 | 42.05 | 120.15 | 1.64 | 21 | 227 | 54.38 | 21 | 19 | 51.62 | 28230.92 | 563.59 | 786.67 | 133.67 | 100.86 | 12706.51 | 0.75 | 0.88 | 12.04 | 0.74 | 1 | 10
21 | 100 | CONCLUIDO | 2.2065 | 45.32 | 42.03 | 126.08 | 1.71 | 20 | 228.69 | 54.38 | 22 | 18 | 52.31 | 28438.91 | 560.48 | 786.67 | 132.73 | 100.86 | 12241.78 | 0.76 | 0.88 | 12.04 | 0.71 | 1 | 10
22 | 100 | CONCLUIDO | 2.2106 | 45.24 | 41.98 | 132.57 | 1.77 | 19 | 230.38 | 54.38 | 23 | 17 | 53 | 28647.87 | 559.92 | 786.66 | 131.25 | 100.86 | 11508.48 | 0.77 | 0.88 | 12.04 | 0.67 | 1 | 10
23 | 100 | CONCLUIDO | 2.2156 | 45.13 | 41.92 | 139.72 | 1.84 | 18 | 232.08 | 54.38 | 24 | 16 | 53.71 | 28857.81 | 557.66 | 786.66 | 129.29 | 100.86 | 10533.3 | 0.78 | 0.88 | 12.03 | 0.61 | 1 | 10
24 | 100 | CONCLUIDO | 2.2179 | 45.09 | 41.91 | 147.92 | 1.9 | 17 | 233.79 | 54.38 | 25 | 15 | 54.42 | 29068.74 | 555.77 | 786.75 | 128.89 | 100.86 | 10337.9 | 0.78 | 0.88 | 12.03 | 0.6 | 1 | 10
25 | 100 | CONCLUIDO | 2.2181 | 45.08 | 41.91 | 147.9 | 1.96 | 17 | 235.51 | 54.38 | 26 | 15 | 55.14 | 29280.69 | 553.72 | 786.67 | 128.58 | 100.86 | 10185.39 | 0.78 | 0.88 | 12.04 | 0.59 | 1 | 10
26 | 100 | CONCLUIDO | 2.2216 | 45.01 | 41.87 | 157.02 | 2.02 | 16 | 237.24 | 54.38 | 27 | 14 | 55.86 | 29493.67 | 552.92 | 786.67 | 127.62 | 100.86 | 9710.7 | 0.79 | 0.88 | 12.03 | 0.56 | 1 | 10
27 | 100 | CONCLUIDO | 2.2213 | 45.02 | 41.88 | 157.05 | 2.08 | 16 | 238.97 | 54.38 | 28 | 14 | 56.6 | 29707.68 | 551.44 | 786.67 | 127.84 | 100.86 | 9816.5 | 0.79 | 0.88 | 12.03 | 0.57 | 1 | 10
28 | 100 | CONCLUIDO | 2.2255 | 44.93 | 41.83 | 167.34 | 2.14 | 15 | 240.72 | 54.38 | 29 | 13 | 57.34 | 29922.88 | 549.56 | 786.66 | 126.32 | 100.86 | 9063.54 | 0.8 | 0.88 | 12.03 | 0.52 | 1 | 10
29 | 100 | CONCLUIDO | 2.2259 | 44.93 | 41.83 | 167.3 | 2.2 | 15 | 242.47 | 54.38 | 30 | 13 | 58.1 | 30139.04 | 546.23 | 786.67 | 126.07 | 100.86 | 8936.05 | 0.8 | 0.88 | 12.03 | 0.51 | 1 | 10
30 | 100 | CONCLUIDO | 2.2298 | 44.85 | 41.79 | 179.09 | 2.26 | 14 | 244.23 | 54.38 | 31 | 12 | 58.86 | 30356.28 | 546.73 | 786.65 | 124.64 | 100.86 | 8230.01 | 0.81 | 0.89 | 12.03 | 0.47 | 1 | 10
31 | 100 | CONCLUIDO | 2.2296 | 44.85 | 41.79 | 179.1 | 2.31 | 14 | 246 | 54.38 | 32 | 12 | 59.63 | 30574.64 | 543.42 | 786.67 | 124.6 | 100.86 | 8208.53 | 0.81 | 0.89 | 12.04 | 0.48 | 1 | 10
32 | 100 | CONCLUIDO | 2.2333 | 44.78 | 41.75 | 192.71 | 2.37 | 13 | 247.78 | 54.38 | 33 | 11 | 60.41 | 30794.11 | 543.89 | 786.64 | 123.6 | 100.86 | 7714.26 | 0.82 | 0.89 | 12.03 | 0.44 | 1 | 10
33 | 100 | CONCLUIDO | 2.2328 | 44.79 | 41.76 | 192.76 | 2.42 | 13 | 249.57 | 54.38 | 34 | 11 | 61.2 | 31014.73 | 543.4 | 786.71 | 123.91 | 100.86 | 7870.39 | 0.81 | 0.89 | 12.03 | 0.45 | 1 | 10
34 | 100 | CONCLUIDO | 2.2373 | 44.7 | 41.71 | 208.57 | 2.48 | 12 | 251.37 | 54.38 | 35 | 10 | 61.99 | 31236.5 | 537.66 | 786.65 | 122.19 | 100.86 | 7012.63 | 0.83 | 0.89 | 12.03 | 0.4 | 1 | 10
35 | 100 | CONCLUIDO | 2.2371 | 44.7 | 41.72 | 208.59 | 2.53 | 12 | 253.18 | 54.38 | 36 | 10 | 62.8 | 31459.45 | 540.11 | 786.66 | 122.3 | 100.86 | 7069.16 | 0.82 | 0.89 | 12.03 | 0.41 | 1 | 10
36 | 100 | CONCLUIDO | 2.2367 | 44.71 | 41.72 | 208.62 | 2.58 | 12 | 255 | 54.38 | 37 | 10 | 63.62 | 31683.59 | 538.31 | 786.66 | 122.78 | 100.86 | 7309.78 | 0.82 | 0.89 | 12.02 | 0.41 | 1 | 10
37 | 100 | CONCLUIDO | 2.2369 | 44.71 | 41.72 | 208.61 | 2.63 | 12 | 256.82 | 54.38 | 38 | 10 | 64.45 | 31909.08 | 533.33 | 786.74 | 122.51 | 100.86 | 7174.5 | 0.82 | 0.89 | 12.03 | 0.41 | 1 | 10
38 | 100 | CONCLUIDO | 2.2407 | 44.63 | 41.68 | 227.37 | 2.68 | 11 | 258.66 | 54.38 | 39 | 9 | 65.28 | 32135.68 | 534.83 | 786.72 | 121.23 | 100.86 | 6538.88 | 0.83 | 0.89 | 12.03 | 0.37 | 1 | 10
39 | 100 | CONCLUIDO | 2.2406 | 44.63 | 41.69 | 227.38 | 2.73 | 11 | 260.51 | 54.38 | 40 | 9 | 66.13 | 32363.54 | 535.95 | 786.64 | 121.24 | 100.86 | 6542.28 | 0.83 | 0.89 | 12.03 | 0.37 | 1 | 10

## RESULTADOS_6
Unnamed: 0 | Volume de calda [L] | STATUS | Capacidade operacional [ha/h] | Tempo de missao [h] | Tempo util [h] | Tempo por voo [min] | Autonomia Projetada [h] | N° Voos | MTOW [kg] | Massa Estrutura [kg] | Combustível [kg] | Abastecimentos | Massa gerador | Potência gerador [W] | Combustível consumido [L] | Calda cons [L] | Distância percorrida [km] | Distância Pulverizando [km] | RTL ACUMULADO[m] | EOC [km/km] | EOC [h/h] | Tempo de manobra [h] | Tempo rtl_rtw [h] | V pulv [m/s] | V desloc [m/s]
0 | 40 | CONCLUIDO | 1.6092 | 62.14 | 53.95 | 9.78 | 0.2 | 331 | 89.87 | 37.55 | 1 | 329 | 11.32 | 11317.98 | 456.54 | 787.48 | 530.33 | 100.86 | 209489.87 | 0.19 | 0.69 | 12.55 | 12.62 | 1 | 10
1 | 40 | CONCLUIDO | 1.955 | 51.15 | 46.55 | 19.81 | 0.39 | 141 | 91.1 | 37.55 | 2 | 139 | 11.54 | 11468.97 | 388.65 | 786.98 | 283.19 | 100.86 | 86870.66 | 0.36 | 0.79 | 12.24 | 5.23 | 1 | 10
2 | 40 | CONCLUIDO | 2.0733 | 48.23 | 44.61 | 30.08 | 0.57 | 89 | 92.32 | 37.55 | 3 | 87 | 11.77 | 11620.34 | 366.77 | 786.89 | 218.5 | 100.86 | 54784.09 | 0.46 | 0.83 | 12.16 | 3.29 | 1 | 10
3 | 40 | CONCLUIDO | 2.1325 | 46.89 | 43.73 | 40.36 | 0.75 | 65 | 93.55 | 37.55 | 4 | 63 | 12 | 11772.07 | 353.71 | 786.8 | 189.33 | 100.86 | 40317.35 | 0.53 | 0.85 | 12.11 | 2.41 | 1 | 10
4 | 40 | CONCLUIDO | 2.1693 | 46.1 | 43.19 | 50.82 | 0.93 | 51 | 94.79 | 37.55 | 5 | 49 | 12.23 | 11924.18 | 343.25 | 786.74 | 171.43 | 100.86 | 31439.77 | 0.59 | 0.86 | 12.1 | 1.88 | 1 | 10
5 | 40 | CONCLUIDO | 2.1974 | 45.51 | 42.79 | 62.63 | 1.1 | 41 | 96.02 | 37.55 | 6 | 39 | 12.47 | 12076.67 | 334.07 | 786.77 | 158.12 | 100.86 | 24835.01 | 0.64 | 0.86 | 12.08 | 1.48 | 1 | 10
6 | 40 | CONCLUIDO | 2.2142 | 45.16 | 42.56 | 72.96 | 1.27 | 35 | 97.26 | 37.55 | 7 | 33 | 12.71 | 12229.54 | 325.51 | 786.77 | 150.52 | 100.86 | 21062.8 | 0.67 | 0.87 | 12.06 | 1.25 | 1 | 10
7 | 40 | CONCLUIDO | 2.2277 | 44.89 | 42.38 | 84.77 | 1.43 | 30 | 98.5 | 37.55 | 8 | 28 | 12.95 | 12382.79 | 318.78 | 786.75 | 144.38 | 100.86 | 18019.02 | 0.7 | 0.87 | 12.06 | 1.07 | 1 | 10
8 | 40 | CONCLUIDO | 2.2383 | 44.68 | 42.25 | 97.49 | 1.59 | 26 | 99.75 | 37.55 | 9 | 24 | 13.2 | 12536.43 | 309.89 | 786.8 | 139.89 | 100.86 | 15795.67 | 0.72 | 0.88 | 12.05 | 0.93 | 1 | 10
9 | 40 | CONCLUIDO | 2.2472 | 44.5 | 42.12 | 109.89 | 1.74 | 23 | 101 | 37.55 | 10 | 19 | 13.45 | 12690.46 | 301.93 | 786.73 | 136.01 | 100.86 | 13869.81 | 0.74 | 0.88 | 12.04 | 0.81 | 1 | 10
10 | 40 | CONCLUIDO | 2.2527 | 44.39 | 42.05 | 120.16 | 1.89 | 21 | 102.25 | 37.55 | 11 | 4 | 13.7 | 12844.88 | 296.97 | 786.66 | 132.96 | 100.86 | 12352.21 | 0.76 | 0.88 | 12.06 | 0.74 | 1 | 10
11 | 40 | CONCLUIDO | 2.2523 | 44.4 | 42.06 | 120.18 | 2.04 | 21 | 103.51 | 37.55 | 12 | 0 | 13.95 | 12999.7 | 300.52 | 786.72 | 133.05 | 100.86 | 12399.26 | 0.76 | 0.88 | 12.07 | 0.75 | 1 | 10

## RESULTADOS_4
Unnamed: 0 | Volume de calda [L] | STATUS | Capacidade operacional [ha/h] | Tempo de missao [h] | Tempo util [h] | Tempo por voo [min] | Autonomia Projetada [h] | N° Voos | MTOW [kg] | Massa Estrutura [kg] | Combustível [kg] | Abastecimentos | Massa gerador | Potência gerador [W] | Combustível consumido [L] | Calda cons [L] | Distância percorrida [km] | Distância Pulverizando [km] | RTL ACUMULADO[m] | EOC [km/km] | EOC [h/h] | Tempo de manobra [h] | Tempo rtl_rtw [h] | V pulv [m/s] | V desloc [m/s]
0 | 30 | CONCLUIDO | 1.7368 | 57.58 | 51.55 | 11.5 | 0.24 | 269 | 71.52 | 32.27 | 1 | 267 | 8.25 | 9054.6 | 371.08 | 787.47 | 450.14 | 100.86 | 169705.27 | 0.22 | 0.72 | 12.45 | 10.22 | 1 | 10
1 | 30 | CONCLUIDO | 2.0265 | 49.35 | 45.68 | 23.43 | 0.48 | 117 | 72.7 | 32.27 | 2 | 115 | 8.43 | 9200.25 | 321.52 | 786.99 | 254.31 | 100.86 | 72549.93 | 0.4 | 0.81 | 12.2 | 4.36 | 1 | 10
2 | 30 | CONCLUIDO | 2.1286 | 46.98 | 43.98 | 35.66 | 0.71 | 74 | 73.88 | 32.27 | 3 | 72 | 8.61 | 9346.23 | 301.79 | 786.91 | 198.17 | 100.86 | 44692.45 | 0.51 | 0.84 | 12.12 | 2.67 | 1 | 10
3 | 30 | CONCLUIDO | 2.176 | 45.96 | 43.29 | 49 | 0.93 | 53 | 75.07 | 32.27 | 4 | 51 | 8.8 | 9492.55 | 289.18 | 786.81 | 174.41 | 100.86 | 32917.23 | 0.58 | 0.85 | 12.1 | 1.97 | 1 | 10
4 | 30 | CONCLUIDO | 2.2084 | 45.28 | 42.8 | 62.63 | 1.15 | 41 | 76.26 | 32.27 | 5 | 39 | 8.99 | 9639.2 | 276.87 | 786.71 | 158.44 | 100.86 | 24992.93 | 0.64 | 0.86 | 12.08 | 1.49 | 1 | 10
5 | 30 | CONCLUIDO | 2.2296 | 44.85 | 42.49 | 77.26 | 1.36 | 33 | 77.45 | 32.27 | 6 | 31 | 9.18 | 9786.19 | 266.78 | 786.7 | 148.24 | 100.86 | 19932.94 | 0.68 | 0.87 | 12.06 | 1.18 | 1 | 10
6 | 30 | CONCLUIDO | 2.2417 | 44.61 | 42.33 | 90.71 | 1.56 | 28 | 78.65 | 32.27 | 7 | 12 | 9.38 | 9933.52 | 257.61 | 786.74 | 142.14 | 100.86 | 16909.58 | 0.71 | 0.87 | 12.07 | 1.02 | 1 | 10
7 | 30 | CONCLUIDO | 2.2404 | 44.64 | 42.36 | 90.76 | 1.75 | 28 | 79.84 | 32.27 | 8 | 0 | 9.57 | 10081.19 | 259.58 | 786.9 | 142.2 | 100.86 | 16940.12 | 0.71 | 0.87 | 12.09 | 1.04 | 1 | 10

## RESULTADOS_1
Unnamed: 0 | Volume de calda [L] | STATUS | Capacidade operacional [ha/h] | Tempo de missao [h] | Tempo util [h] | Tempo por voo [min] | Autonomia Projetada [h] | N° Voos | MTOW [kg] | Massa Estrutura [kg] | Combustível [kg] | Abastecimentos | Massa gerador | Potência gerador [W] | Combustível consumido [L] | Calda cons [L] | Distância percorrida [km] | Distância Pulverizando [km] | RTL ACUMULADO[m] | EOC [km/km] | EOC [h/h] | Tempo de manobra [h] | Tempo rtl_rtw [h] | V pulv [m/s] | V desloc [m/s]
0 | 15 | CONCLUIDO | 1.9779 | 50.56 | 47.14 | 18.25 | 0.43 | 155 | 39.78 | 19.54 | 1 | 153 | 4.24 | 5140 | 213.83 | 787.04 | 302.68 | 100.86 | 96545.19 | 0.33 | 0.78 | 12.27 | 5.82 | 1 | 10
1 | 15 | CONCLUIDO | 2.1633 | 46.22 | 43.78 | 39.21 | 0.84 | 67 | 40.89 | 19.54 | 2 | 63 | 4.35 | 5277.26 | 182.01 | 786.74 | 191 | 100.86 | 41145.62 | 0.53 | 0.84 | 12.12 | 2.47 | 1 | 10
2 | 15 | CONCLUIDO | 2.1908 | 45.65 | 43.35 | 48.16 | 1.22 | 54 | 42.01 | 19.54 | 3 | 0 | 4.46 | 5414.79 | 176.75 | 787.04 | 174.29 | 100.86 | 32855.18 | 0.58 | 0.85 | 12.16 | 2.03 | 1 | 10

## RESULTADOS_12
Unnamed: 0 | Volume de calda [L] | STATUS | Capacidade operacional [ha/h] | Tempo de missao [h] | Tempo util [h] | Tempo por voo [min] | Autonomia Projetada [h] | N° Voos | MTOW [kg] | Massa Estrutura [kg] | Combustível [kg] | Abastecimentos | Massa gerador | Potência gerador [W] | Combustível consumido [L] | Calda cons [L] | Distância percorrida [km] | Distância Pulverizando [km] | RTL ACUMULADO[m] | EOC [km/km] | EOC [h/h] | Tempo de manobra [h] | Tempo rtl_rtw [h] | V pulv [m/s] | V desloc [m/s]
0 | 70 | CONCLUIDO | 1.2781 | 78.24 | 61.22 | 7.17 | 0.12 | 512 | 141.81 | 47.83 | 1 | 510 | 22.98 | 17723.39 | 703.28 | 788.02 | 774.4 | 100.86 | 330620.53 | 0.13 | 0.6 | 12.83 | 19.87 | 1 | 10
1 | 70 | CONCLUIDO | 1.7521 | 57.07 | 48.98 | 14.48 | 0.25 | 203 | 143.17 | 47.83 | 2 | 201 | 23.34 | 17891.86 | 560.31 | 787.45 | 364.16 | 100.86 | 127041.64 | 0.28 | 0.76 | 12.35 | 7.65 | 1 | 10
2 | 70 | CONCLUIDO | 1.9259 | 51.92 | 46.03 | 21.74 | 0.37 | 127 | 144.54 | 47.83 | 3 | 125 | 23.71 | 18060.85 | 523.62 | 787.1 | 265.63 | 100.86 | 78156.31 | 0.38 | 0.8 | 12.22 | 4.71 | 1 | 10
3 | 70 | CONCLUIDO | 2.017 | 49.58 | 44.69 | 29.15 | 0.49 | 92 | 145.92 | 47.83 | 4 | 90 | 24.09 | 18230.35 | 505.62 | 786.83 | 221.43 | 100.86 | 56232.27 | 0.46 | 0.83 | 12.16 | 3.38 | 1 | 10
4 | 70 | CONCLUIDO | 2.072 | 48.26 | 43.95 | 36.63 | 0.6 | 72 | 147.3 | 47.83 | 5 | 70 | 24.47 | 18400.38 | 493.93 | 786.86 | 196.53 | 100.86 | 43883.7 | 0.51 | 0.84 | 12.13 | 2.64 | 1 | 10
5 | 70 | CONCLUIDO | 2.1099 | 47.4 | 43.46 | 44.2 | 0.71 | 59 | 148.68 | 47.83 | 6 | 57 | 24.85 | 18570.94 | 485.45 | 786.78 | 180.43 | 100.86 | 35896.34 | 0.56 | 0.85 | 12.11 | 2.15 | 1 | 10
6 | 70 | CONCLUIDO | 2.1365 | 46.81 | 43.13 | 51.76 | 0.83 | 50 | 150.07 | 47.83 | 7 | 48 | 25.24 | 18742.03 | 478.79 | 786.72 | 169.57 | 100.86 | 30514.3 | 0.59 | 0.86 | 12.09 | 1.82 | 1 | 10
7 | 70 | CONCLUIDO | 2.1537 | 46.43 | 42.93 | 58.54 | 0.94 | 44 | 151.46 | 47.83 | 8 | 42 | 25.63 | 18913.66 | 474.03 | 786.78 | 162.7 | 100.86 | 27106.81 | 0.62 | 0.86 | 12.08 | 1.62 | 1 | 10
8 | 70 | CONCLUIDO | 2.1703 | 46.08 | 42.72 | 65.72 | 1.04 | 39 | 152.85 | 47.83 | 9 | 37 | 26.03 | 19085.83 | 467.83 | 786.73 | 156 | 100.86 | 23783.27 | 0.65 | 0.87 | 12.06 | 1.41 | 1 | 10
9 | 70 | CONCLUIDO | 2.1824 | 45.82 | 42.58 | 73 | 1.15 | 35 | 154.25 | 47.83 | 10 | 33 | 26.43 | 19258.55 | 463.17 | 786.87 | 151.06 | 100.86 | 21331.43 | 0.67 | 0.87 | 12.06 | 1.27 | 1 | 10
10 | 70 | CONCLUIDO | 2.1953 | 45.55 | 42.43 | 82.12 | 1.25 | 31 | 155.66 | 47.83 | 11 | 29 | 26.83 | 19431.82 | 458.68 | 786.7 | 145.79 | 100.86 | 18716.49 | 0.69 | 0.87 | 12.07 | 1.11 | 1 | 10
11 | 70 | CONCLUIDO | 2.2007 | 45.44 | 42.37 | 87.67 | 1.35 | 29 | 157.07 | 47.83 | 12 | 27 | 27.24 | 19605.66 | 454.33 | 786.71 | 143.99 | 100.86 | 17826.3 | 0.7 | 0.87 | 12.06 | 1.06 | 1 | 10
12 | 70 | CONCLUIDO | 2.2122 | 45.2 | 42.23 | 97.44 | 1.45 | 26 | 158.48 | 47.83 | 13 | 24 | 27.65 | 19780.06 | 450.36 | 786.72 | 139.5 | 100.86 | 15598.83 | 0.72 | 0.88 | 12.04 | 0.91 | 1 | 10
13 | 70 | CONCLUIDO | 2.2179 | 45.09 | 42.17 | 105.42 | 1.55 | 24 | 159.9 | 47.83 | 14 | 22 | 28.07 | 19955.16 | 446.39 | 786.68 | 137.51 | 100.86 | 14612.8 | 0.73 | 0.88 | 12.04 | 0.85 | 1 | 10
14 | 70 | CONCLUIDO | 2.2204 | 45.04 | 42.14 | 109.94 | 1.65 | 23 | 161.32 | 47.83 | 15 | 21 | 28.5 | 20130.71 | 442.58 | 786.68 | 136.54 | 100.86 | 14131.71 | 0.74 | 0.88 | 12.05 | 0.83 | 1 | 10
15 | 70 | CONCLUIDO | 2.2279 | 44.89 | 42.05 | 120.14 | 1.74 | 21 | 162.75 | 47.83 | 16 | 19 | 28.92 | 20306.85 | 438.84 | 786.69 | 133.43 | 100.86 | 12590.06 | 0.76 | 0.88 | 12.04 | 0.74 | 1 | 10
16 | 70 | CONCLUIDO | 2.2307 | 44.83 | 42.02 | 126.07 | 1.83 | 20 | 164.19 | 47.83 | 17 | 18 | 29.36 | 20483.57 | 434 | 786.8 | 132.58 | 100.86 | 12166.77 | 0.76 | 0.88 | 12.04 | 0.71 | 1 | 10
17 | 70 | CONCLUIDO | 2.2329 | 44.79 | 42.01 | 132.66 | 1.93 | 19 | 165.62 | 47.83 | 18 | 17 | 29.8 | 20660.89 | 431.09 | 786.72 | 132.03 | 100.86 | 11899.94 | 0.76 | 0.88 | 12.04 | 0.69 | 1 | 10
18 | 70 | CONCLUIDO | 2.2372 | 44.7 | 41.95 | 139.84 | 2.02 | 18 | 167.07 | 47.83 | 19 | 16 | 30.24 | 20838.81 | 427.27 | 786.66 | 130.33 | 100.86 | 11052.74 | 0.77 | 0.88 | 12.04 | 0.64 | 1 | 10
19 | 70 | CONCLUIDO | 2.2409 | 44.63 | 41.91 | 147.9 | 2.1 | 17 | 168.51 | 47.83 | 20 | 15 | 30.69 | 21017.33 | 421.9 | 786.65 | 128.94 | 100.86 | 10360.91 | 0.78 | 0.88 | 12.03 | 0.59 | 1 | 10
20 | 70 | CONCLUIDO | 2.2435 | 44.57 | 41.88 | 157.06 | 2.19 | 16 | 169.97 | 47.83 | 21 | 14 | 31.14 | 21196.47 | 420.72 | 786.7 | 127.79 | 100.86 | 9791.52 | 0.79 | 0.88 | 12.04 | 0.57 | 1 | 10
21 | 70 | CONCLUIDO | 2.2476 | 44.49 | 41.83 | 167.32 | 2.28 | 15 | 171.42 | 47.83 | 22 | 13 | 31.6 | 21376.23 | 415.57 | 786.66 | 126.28 | 100.86 | 9040.98 | 0.8 | 0.88 | 12.03 | 0.52 | 1 | 10
22 | 70 | CONCLUIDO | 2.2509 | 44.43 | 41.79 | 179.12 | 2.36 | 14 | 172.89 | 47.83 | 23 | 12 | 32.06 | 21556.61 | 412.52 | 786.66 | 124.97 | 100.86 | 8393.55 | 0.81 | 0.88 | 12.03 | 0.48 | 1 | 10
23 | 70 | CONCLUIDO | 2.251 | 44.42 | 41.79 | 179.1 | 2.44 | 14 | 174.35 | 47.83 | 24 | 10 | 32.53 | 21737.62 | 408.25 | 786.71 | 124.87 | 100.86 | 8341.86 | 0.81 | 0.89 | 12.03 | 0.48 | 1 | 10
24 | 70 | CONCLUIDO | 2.2543 | 44.36 | 41.76 | 192.72 | 2.52 | 13 | 175.83 | 47.83 | 25 | 6 | 33 | 21919.27 | 407.62 | 786.71 | 123.33 | 100.86 | 7576.14 | 0.82 | 0.89 | 12.04 | 0.44 | 1 | 10
25 | 70 | CONCLUIDO | 2.2531 | 44.38 | 41.78 | 192.82 | 2.6 | 13 | 177.3 | 47.83 | 26 | 3 | 33.48 | 22101.56 | 406.58 | 786.75 | 124.05 | 100.86 | 7940.43 | 0.81 | 0.89 | 12.04 | 0.47 | 1 | 10
26 | 70 | CONCLUIDO | 2.2529 | 44.39 | 41.78 | 192.85 | 2.68 | 13 | 178.79 | 47.83 | 27 | 0 | 33.96 | 22284.51 | 408.46 | 786.74 | 124.16 | 100.86 | 7994.43 | 0.81 | 0.89 | 12.04 | 0.47 | 1 | 10

## RESULTADOS_16
Unnamed: 0 | Volume de calda [L] | STATUS | Capacidade operacional [ha/h] | Tempo de missao [h] | Tempo util [h] | Tempo por voo [min] | Autonomia Projetada [h] | N° Voos | MTOW [kg] | Massa Estrutura [kg] | Combustível [kg] | Abastecimentos | Massa gerador | Potência gerador [W] | Combustível consumido [L] | Calda cons [L] | Distância percorrida [km] | Distância Pulverizando [km] | RTL ACUMULADO[m] | EOC [km/km] | EOC [h/h] | Tempo de manobra [h] | Tempo rtl_rtw [h] | V pulv [m/s] | V desloc [m/s]
0 | 90 | CONCLUIDO | 1.0857 | 92.1 | 66.75 | 6.21 | 0.1 | 645 | 176.73 | 52.44 | 1 | 643 | 33.29 | 22031.19 | 883.52 | 788.84 | 959.87 | 100.86 | 422687.65 | 0.11 | 0.55 | 13.04 | 25.39 | 1 | 10
1 | 90 | CONCLUIDO | 1.6263 | 61.49 | 50.47 | 12.51 | 0.2 | 242 | 178.21 | 52.44 | 2 | 240 | 33.77 | 22213.89 | 666.96 | 787.19 | 413.91 | 100.86 | 151724.16 | 0.24 | 0.73 | 12.41 | 9.14 | 1 | 10
2 | 90 | CONCLUIDO | 1.8315 | 54.6 | 46.88 | 18.88 | 0.3 | 149 | 179.7 | 52.44 | 3 | 147 | 34.26 | 22397.24 | 617.72 | 787.02 | 294.35 | 100.86 | 92408.76 | 0.34 | 0.79 | 12.25 | 5.56 | 1 | 10
3 | 90 | CONCLUIDO | 1.9391 | 51.57 | 45.31 | 25.17 | 0.39 | 108 | 181.19 | 52.44 | 4 | 106 | 34.75 | 22581.25 | 594.93 | 786.91 | 241.72 | 100.86 | 66298.23 | 0.42 | 0.82 | 12.19 | 3.99 | 1 | 10
4 | 90 | CONCLUIDO | 2.0044 | 49.89 | 44.45 | 31.37 | 0.49 | 85 | 182.69 | 52.44 | 5 | 83 | 35.25 | 22766.06 | 581.71 | 786.88 | 213.41 | 100.86 | 52260.36 | 0.47 | 0.83 | 12.14 | 3.13 | 1 | 10
5 | 90 | CONCLUIDO | 2.0513 | 48.75 | 43.84 | 37.58 | 0.58 | 70 | 184.19 | 52.44 | 6 | 68 | 35.75 | 22951.43 | 571.79 | 786.78 | 193.2 | 100.86 | 42229.28 | 0.52 | 0.84 | 12.12 | 2.52 | 1 | 10
6 | 90 | CONCLUIDO | 2.0843 | 47.98 | 43.46 | 44.2 | 0.67 | 59 | 185.7 | 52.44 | 7 | 57 | 36.26 | 23137.49 | 564.73 | 786.76 | 180.29 | 100.86 | 35827.27 | 0.56 | 0.85 | 12.11 | 2.15 | 1 | 10
7 | 90 | CONCLUIDO | 2.1062 | 47.48 | 43.21 | 49.86 | 0.76 | 52 | 187.22 | 52.44 | 8 | 50 | 36.78 | 23324.24 | 559.21 | 786.73 | 172.03 | 100.86 | 31734.84 | 0.59 | 0.86 | 12.09 | 1.9 | 1 | 10
8 | 90 | CONCLUIDO | 2.1256 | 47.04 | 42.99 | 56.07 | 0.85 | 46 | 188.74 | 52.44 | 9 | 44 | 37.3 | 23511.69 | 554.55 | 786.73 | 164.83 | 100.86 | 28161.69 | 0.61 | 0.86 | 12.08 | 1.68 | 1 | 10
9 | 90 | CONCLUIDO | 2.1417 | 46.69 | 42.81 | 62.65 | 0.93 | 41 | 190.26 | 52.44 | 10 | 39 | 37.82 | 23699.85 | 550.19 | 786.8 | 158.62 | 100.86 | 25083.2 | 0.64 | 0.86 | 12.08 | 1.5 | 1 | 10
10 | 90 | CONCLUIDO | 2.156 | 46.38 | 42.65 | 69.16 | 1.02 | 37 | 191.79 | 52.44 | 11 | 35 | 38.35 | 23888.73 | 546.35 | 786.76 | 153.17 | 100.86 | 22378.36 | 0.66 | 0.87 | 12.07 | 1.33 | 1 | 10
11 | 90 | CONCLUIDO | 2.1667 | 46.15 | 42.52 | 75.04 | 1.1 | 34 | 193.33 | 52.44 | 12 | 32 | 38.89 | 24078.33 | 542.36 | 786.75 | 149.19 | 100.86 | 20404.06 | 0.68 | 0.87 | 12.06 | 1.21 | 1 | 10
12 | 90 | CONCLUIDO | 2.1768 | 45.94 | 42.42 | 82.1 | 1.18 | 31 | 194.88 | 52.44 | 13 | 29 | 39.43 | 24268.67 | 539.51 | 786.7 | 145.71 | 100.86 | 18678.99 | 0.69 | 0.87 | 12.06 | 1.1 | 1 | 10
13 | 90 | CONCLUIDO | 2.1832 | 45.8 | 42.35 | 87.63 | 1.27 | 29 | 196.42 | 52.44 | 14 | 27 | 39.98 | 24459.75 | 535.98 | 786.67 | 143.62 | 100.86 | 17644.39 | 0.7 | 0.87 | 12.05 | 1.04 | 1 | 10
14 | 90 | CONCLUIDO | 2.1897 | 45.67 | 42.29 | 93.97 | 1.35 | 27 | 197.98 | 52.44 | 15 | 25 | 40.54 | 24651.58 | 534.28 | 786.77 | 141.3 | 100.86 | 16492.62 | 0.71 | 0.87 | 12.05 | 0.97 | 1 | 10
15 | 90 | CONCLUIDO | 2.197 | 45.52 | 42.21 | 101.3 | 1.42 | 25 | 199.54 | 52.44 | 16 | 23 | 41.1 | 24844.17 | 531.14 | 786.74 | 138.66 | 100.86 | 15183.55 | 0.73 | 0.88 | 12.05 | 0.9 | 1 | 10
16 | 90 | CONCLUIDO | 2.2004 | 45.45 | 42.17 | 105.43 | 1.5 | 24 | 201.11 | 52.44 | 17 | 22 | 41.67 | 25037.53 | 528.64 | 786.73 | 137.37 | 100.86 | 14545.22 | 0.73 | 0.88 | 12.05 | 0.86 | 1 | 10
17 | 90 | CONCLUIDO | 2.2083 | 45.28 | 42.08 | 114.76 | 1.58 | 22 | 202.68 | 52.44 | 18 | 20 | 42.24 | 25231.66 | 524.07 | 786.65 | 134.63 | 100.86 | 13185.64 | 0.75 | 0.88 | 12.04 | 0.77 | 1 | 10
18 | 90 | CONCLUIDO | 2.2106 | 45.24 | 42.07 | 120.2 | 1.65 | 21 | 204.26 | 52.44 | 19 | 19 | 42.82 | 25426.72 | 523.26 | 786.77 | 134.11 | 100.86 | 12925.8 | 0.75 | 0.88 | 12.04 | 0.76 | 1 | 10
19 | 90 | CONCLUIDO | 2.2152 | 45.14 | 42.01 | 126.03 | 1.73 | 20 | 205.85 | 52.44 | 20 | 18 | 43.41 | 25622.45 | 520.81 | 786.71 | 132.23 | 100.86 | 11995.21 | 0.76 | 0.88 | 12.04 | 0.7 | 1 | 10
20 | 90 | CONCLUIDO | 2.2195 | 45.06 | 41.96 | 132.51 | 1.8 | 19 | 207.45 | 52.44 | 21 | 17 | 44 | 25818.99 | 518.32 | 786.72 | 130.53 | 100.86 | 11150.46 | 0.77 | 0.88 | 12.04 | 0.65 | 1 | 10
21 | 90 | CONCLUIDO | 2.2231 | 44.98 | 41.92 | 139.74 | 1.87 | 18 | 209.05 | 52.44 | 22 | 16 | 44.6 | 26016.35 | 515.08 | 786.67 | 129.08 | 100.86 | 10428.11 | 0.78 | 0.88 | 12.04 | 0.61 | 1 | 10
22 | 90 | CONCLUIDO | 2.2259 | 44.93 | 41.9 | 147.89 | 1.94 | 17 | 210.65 | 52.44 | 23 | 15 | 45.21 | 26214.54 | 512.78 | 786.71 | 128.46 | 100.86 | 10122.07 | 0.79 | 0.88 | 12.04 | 0.59 | 1 | 10
23 | 90 | CONCLUIDO | 2.2261 | 44.92 | 41.9 | 147.87 | 2.01 | 17 | 212.27 | 52.44 | 24 | 15 | 45.82 | 26413.56 | 510.18 | 786.66 | 128.28 | 100.86 | 10035.69 | 0.79 | 0.88 | 12.04 | 0.58 | 1 | 10
24 | 90 | CONCLUIDO | 2.229 | 44.86 | 41.87 | 157.03 | 2.08 | 16 | 213.89 | 52.44 | 25 | 14 | 46.44 | 26613.43 | 509.76 | 786.69 | 127.81 | 100.86 | 9804.73 | 0.79 | 0.88 | 12.03 | 0.56 | 1 | 10
25 | 90 | CONCLUIDO | 2.2327 | 44.79 | 41.84 | 167.34 | 2.14 | 15 | 215.51 | 52.44 | 26 | 13 | 47.07 | 26814.17 | 505.89 | 786.72 | 126.21 | 100.86 | 9008.21 | 0.8 | 0.88 | 12.04 | 0.52 | 1 | 10
26 | 90 | CONCLUIDO | 2.2329 | 44.78 | 41.83 | 167.32 | 2.21 | 15 | 217.15 | 52.44 | 27 | 13 | 47.71 | 27015.77 | 504.64 | 786.69 | 126.23 | 100.86 | 9016.39 | 0.8 | 0.88 | 12.03 | 0.52 | 1 | 10
27 | 90 | CONCLUIDO | 2.2363 | 44.72 | 41.8 | 179.14 | 2.27 | 14 | 218.79 | 52.44 | 28 | 12 | 48.35 | 27218.26 | 502.63 | 786.7 | 124.99 | 100.86 | 8403.35 | 0.81 | 0.88 | 12.03 | 0.49 | 1 | 10
28 | 90 | CONCLUIDO | 2.2368 | 44.71 | 41.79 | 179.09 | 2.34 | 14 | 220.44 | 52.44 | 29 | 12 | 49 | 27421.64 | 499.68 | 786.69 | 124.77 | 100.86 | 8292.83 | 0.81 | 0.89 | 12.03 | 0.48 | 1 | 10
29 | 90 | CONCLUIDO | 2.2411 | 44.62 | 41.74 | 192.64 | 2.4 | 13 | 222.1 | 52.44 | 30 | 11 | 49.65 | 27625.93 | 497.89 | 786.68 | 123.03 | 100.86 | 7429.62 | 0.82 | 0.89 | 12.03 | 0.43 | 1 | 10
30 | 90 | CONCLUIDO | 2.2401 | 44.64 | 41.76 | 192.73 | 2.46 | 13 | 223.76 | 52.44 | 31 | 11 | 50.32 | 27831.27 | 497.12 | 786.65 | 123.98 | 100.86 | 7904.02 | 0.81 | 0.89 | 12.02 | 0.45 | 1 | 10
31 | 90 | CONCLUIDO | 2.2438 | 44.57 | 41.72 | 208.6 | 2.52 | 12 | 225.43 | 52.44 | 32 | 10 | 50.99 | 28037.42 | 491.24 | 786.65 | 122.36 | 100.86 | 7100.59 | 0.82 | 0.89 | 12.03 | 0.41 | 1 | 10
32 | 90 | CONCLUIDO | 2.2444 | 44.56 | 41.71 | 208.54 | 2.58 | 12 | 227.11 | 52.44 | 33 | 10 | 51.67 | 28244.51 | 493.39 | 786.65 | 122.16 | 100.86 | 6996.26 | 0.83 | 0.89 | 12.02 | 0.4 | 1 | 10
33 | 90 | CONCLUIDO | 2.2433 | 44.58 | 41.73 | 208.65 | 2.64 | 12 | 228.8 | 52.44 | 34 | 10 | 52.36 | 28452.56 | 489.28 | 786.67 | 122.85 | 100.86 | 7343.59 | 0.82 | 0.89 | 12.03 | 0.42 | 1 | 10
34 | 90 | CONCLUIDO | 2.2484 | 44.48 | 41.66 | 227.26 | 2.7 | 11 | 230.49 | 52.44 | 35 | 9 | 53.05 | 28661.58 | 485.81 | 786.66 | 120.66 | 100.86 | 6254.96 | 0.84 | 0.89 | 12.02 | 0.35 | 1 | 10
35 | 90 | CONCLUIDO | 2.2478 | 44.49 | 41.68 | 227.33 | 2.76 | 11 | 232.2 | 52.44 | 36 | 9 | 53.75 | 28871.58 | 486.4 | 786.67 | 121.04 | 100.86 | 6443.12 | 0.83 | 0.89 | 12.02 | 0.36 | 1 | 10
36 | 90 | CONCLUIDO | 2.2476 | 44.49 | 41.68 | 227.34 | 2.81 | 11 | 233.91 | 52.44 | 37 | 8 | 54.46 | 29082.59 | 485.4 | 786.65 | 121.2 | 100.86 | 6521.83 | 0.83 | 0.89 | 12.02 | 0.37 | 1 | 10
37 | 90 | CONCLUIDO | 2.2467 | 44.51 | 41.7 | 227.45 | 2.87 | 11 | 235.63 | 52.44 | 38 | 7 | 55.18 | 29294.6 | 478.76 | 786.69 | 121.73 | 100.86 | 6790.48 | 0.83 | 0.89 | 12.03 | 0.39 | 1 | 10
38 | 90 | CONCLUIDO | 2.2511 | 44.42 | 41.65 | 249.88 | 2.92 | 10 | 237.35 | 52.44 | 39 | 1 | 55.91 | 29507.65 | 479.82 | 786.67 | 119.76 | 100.86 | 5810.18 | 0.84 | 0.89 | 12.03 | 0.34 | 1 | 10
39 | 90 | CONCLUIDO | 2.2512 | 44.42 | 41.64 | 249.86 | 2.98 | 10 | 239.09 | 52.44 | 40 | 1 | 56.65 | 29721.73 | 482.71 | 786.64 | 119.63 | 100.86 | 5743.67 | 0.84 | 0.89 | 12.03 | 0.33 | 1 | 10

## RESULTADOS_0
Unnamed: 0 | Volume de calda [L] | STATUS | Capacidade operacional [ha/h] | Tempo de missao [h] | Tempo util [h] | Tempo por voo [min] | Autonomia Projetada [h] | N° Voos | MTOW [kg] | Massa Estrutura [kg] | Combustível [kg] | Abastecimentos | Massa gerador | Potência gerador [W] | Combustível consumido [L] | Calda cons [L] | Distância percorrida [km] | Distância Pulverizando [km] | RTL ACUMULADO[m] | EOC [km/km] | EOC [h/h] | Tempo de manobra [h] | Tempo rtl_rtw [h] | V pulv [m/s] | V desloc [m/s]
0 | 10 | CONCLUIDO | 2.0952 | 47.73 | 44.98 | 27.26 | 0.64 | 99 | 26.11 | 12.1 | 1 | 91 | 3.01 | 3454.41 | 134.94 | 786.9 | 230.73 | 100.86 | 60847.17 | 0.44 | 0.82 | 12.18 | 3.66 | 1 | 10
1 | 10 | CONCLUIDO | 2.1335 | 46.87 | 44.34 | 33.25 | 1.23 | 80 | 27.2 | 12.1 | 2 | 0 | 3.1 | 3588.35 | 132.03 | 787.4 | 205.78 | 100.86 | 48468.43 | 0.49 | 0.83 | 12.24 | 3.02 | 1 | 10

## RESULTADOS_7
Unnamed: 0 | Volume de calda [L] | STATUS | Capacidade operacional [ha/h] | Tempo de missao [h] | Tempo util [h] | Tempo por voo [min] | Autonomia Projetada [h] | N° Voos | MTOW [kg] | Massa Estrutura [kg] | Combustível [kg] | Abastecimentos | Massa gerador | Potência gerador [W] | Combustível consumido [L] | Calda cons [L] | Distância percorrida [km] | Distância Pulverizando [km] | RTL ACUMULADO[m] | EOC [km/km] | EOC [h/h] | Tempo de manobra [h] | Tempo rtl_rtw [h] | V pulv [m/s] | V desloc [m/s]
0 | 45 | CONCLUIDO | 1.5503 | 64.5 | 55.09 | 9.16 | 0.18 | 361 | 98.71 | 39.72 | 1 | 359 | 12.99 | 12407.75 | 497.3 | 787.41 | 569.69 | 100.86 | 229019.92 | 0.18 | 0.67 | 12.57 | 13.76 | 1 | 10
1 | 45 | CONCLUIDO | 1.9187 | 52.12 | 47.01 | 18.55 | 0.35 | 152 | 99.95 | 39.72 | 2 | 150 | 13.24 | 12561.45 | 419.56 | 787.19 | 298.03 | 100.86 | 94233.74 | 0.34 | 0.79 | 12.27 | 5.68 | 1 | 10
2 | 45 | CONCLUIDO | 2.0482 | 48.82 | 44.86 | 28.04 | 0.52 | 96 | 101.2 | 39.72 | 3 | 94 | 13.49 | 12715.54 | 395.56 | 786.82 | 227.09 | 100.86 | 59044.7 | 0.44 | 0.82 | 12.16 | 3.55 | 1 | 10
3 | 45 | CONCLUIDO | 2.1148 | 47.29 | 43.86 | 37.59 | 0.69 | 70 | 102.45 | 39.72 | 4 | 68 | 13.74 | 12870.03 | 381.78 | 786.78 | 193.67 | 100.86 | 42463.56 | 0.52 | 0.84 | 12.12 | 2.54 | 1 | 10
4 | 45 | CONCLUIDO | 2.153 | 46.45 | 43.33 | 47.27 | 0.85 | 55 | 103.71 | 39.72 | 5 | 53 | 14 | 13024.91 | 371.62 | 786.79 | 176 | 100.86 | 33702.91 | 0.57 | 0.85 | 12.1 | 2.01 | 1 | 10
5 | 45 | CONCLUIDO | 2.1798 | 45.88 | 42.96 | 57.28 | 1.01 | 45 | 104.97 | 39.72 | 6 | 43 | 14.25 | 13180.19 | 362.97 | 786.7 | 163.98 | 100.86 | 27745.4 | 0.62 | 0.86 | 12.08 | 1.65 | 1 | 10
6 | 45 | CONCLUIDO | 2.1996 | 45.46 | 42.69 | 67.41 | 1.16 | 38 | 106.23 | 39.72 | 7 | 36 | 14.52 | 13335.87 | 355.17 | 786.73 | 154.89 | 100.86 | 23231.83 | 0.65 | 0.87 | 12.07 | 1.38 | 1 | 10
7 | 45 | CONCLUIDO | 2.2144 | 45.16 | 42.49 | 77.26 | 1.31 | 33 | 107.5 | 39.72 | 8 | 31 | 14.78 | 13491.96 | 347.54 | 786.77 | 148.57 | 100.86 | 20098.83 | 0.68 | 0.87 | 12.05 | 1.18 | 1 | 10
8 | 45 | CONCLUIDO | 2.2248 | 44.95 | 42.36 | 87.65 | 1.46 | 29 | 108.77 | 39.72 | 9 | 27 | 15.05 | 13648.58 | 340.94 | 786.72 | 144.08 | 100.86 | 17874.97 | 0.7 | 0.87 | 12.05 | 1.05 | 1 | 10
9 | 45 | CONCLUIDO | 2.2374 | 44.7 | 42.19 | 101.26 | 1.6 | 25 | 110.04 | 39.72 | 10 | 23 | 15.32 | 13805.5 | 334.22 | 786.71 | 138.2 | 100.86 | 14954.03 | 0.73 | 0.88 | 12.05 | 0.88 | 1 | 10
10 | 45 | CONCLUIDO | 2.2428 | 44.59 | 42.13 | 109.89 | 1.74 | 23 | 111.32 | 39.72 | 11 | 21 | 15.6 | 13962.83 | 327.22 | 786.74 | 136.1 | 100.86 | 13913.34 | 0.74 | 0.88 | 12.04 | 0.81 | 1 | 10
11 | 45 | CONCLUIDO | 2.2485 | 44.47 | 42.05 | 120.15 | 1.88 | 21 | 112.59 | 39.72 | 12 | 18 | 15.88 | 14120.58 | 320.82 | 786.67 | 133.61 | 100.86 | 12677.11 | 0.75 | 0.88 | 12.04 | 0.74 | 1 | 10
12 | 45 | CONCLUIDO | 2.2542 | 44.36 | 41.98 | 132.58 | 2.01 | 19 | 113.88 | 39.72 | 13 | 7 | 16.16 | 14278.75 | 315.48 | 786.76 | 130.86 | 100.86 | 11311.88 | 0.77 | 0.88 | 12.05 | 0.67 | 1 | 10
13 | 45 | CONCLUIDO | 2.2531 | 44.38 | 42.01 | 132.65 | 2.14 | 19 | 115.16 | 39.72 | 14 | 0 | 16.45 | 14437.35 | 319.09 | 786.71 | 131.33 | 100.86 | 11550.58 | 0.77 | 0.88 | 12.06 | 0.69 | 1 | 10

## RESULTADOS_10
Unnamed: 0 | Volume de calda [L] | STATUS | Capacidade operacional [ha/h] | Tempo de missao [h] | Tempo util [h] | Tempo por voo [min] | Autonomia Projetada [h] | N° Voos | MTOW [kg] | Massa Estrutura [kg] | Combustível [kg] | Abastecimentos | Massa gerador | Potência gerador [W] | Combustível consumido [L] | Calda cons [L] | Distância percorrida [km] | Distância Pulverizando [km] | RTL ACUMULADO[m] | EOC [km/km] | EOC [h/h] | Tempo de manobra [h] | Tempo rtl_rtw [h] | V pulv [m/s] | V desloc [m/s]
0 | 60 | CONCLUIDO | 1.3809 | 72.42 | 58.76 | 7.82 | 0.14 | 451 | 124.63 | 45 | 1 | 449 | 18.64 | 15605.44 | 620.22 | 787.68 | 691.03 | 100.86 | 289239.08 | 0.15 | 0.63 | 12.76 | 17.42 | 1 | 10
1 | 60 | CONCLUIDO | 1.8189 | 54.98 | 48.17 | 15.79 | 0.28 | 183 | 125.95 | 45 | 2 | 181 | 18.95 | 15767.7 | 505.35 | 787.14 | 337.54 | 100.86 | 113833.24 | 0.3 | 0.77 | 12.3 | 6.84 | 1 | 10
2 | 60 | CONCLUIDO | 1.9741 | 50.66 | 45.58 | 23.78 | 0.42 | 115 | 127.27 | 45 | 3 | 113 | 19.27 | 15930.42 | 474.66 | 786.93 | 251.21 | 100.86 | 71007.02 | 0.4 | 0.81 | 12.19 | 4.27 | 1 | 10
3 | 60 | CONCLUIDO | 2.0538 | 48.69 | 44.41 | 31.72 | 0.55 | 84 | 128.59 | 45 | 4 | 82 | 19.59 | 16093.6 | 458.48 | 786.84 | 212.01 | 100.86 | 51565.18 | 0.48 | 0.83 | 12.15 | 3.09 | 1 | 10
4 | 60 | CONCLUIDO | 2.1035 | 47.54 | 43.72 | 39.75 | 0.68 | 66 | 129.92 | 45 | 5 | 64 | 19.92 | 16257.24 | 448.25 | 786.79 | 189.26 | 100.86 | 40279.86 | 0.53 | 0.85 | 12.11 | 2.41 | 1 | 10
5 | 60 | CONCLUIDO | 2.1376 | 46.78 | 43.27 | 48.08 | 0.81 | 54 | 131.25 | 45 | 6 | 52 | 20.25 | 16421.36 | 439.18 | 786.74 | 174.14 | 100.86 | 32776.12 | 0.58 | 0.85 | 12.09 | 1.95 | 1 | 10
6 | 60 | CONCLUIDO | 2.1609 | 46.28 | 42.97 | 56.05 | 0.93 | 46 | 132.58 | 45 | 7 | 44 | 20.59 | 16585.95 | 432.85 | 786.82 | 164.16 | 100.86 | 27830.37 | 0.61 | 0.86 | 12.08 | 1.65 | 1 | 10
7 | 60 | CONCLUIDO | 2.1778 | 45.92 | 42.76 | 64.14 | 1.06 | 40 | 133.92 | 45 | 8 | 38 | 20.93 | 16751.02 | 426.55 | 786.8 | 157.53 | 100.86 | 24544.07 | 0.64 | 0.86 | 12.06 | 1.45 | 1 | 10
8 | 60 | CONCLUIDO | 2.1934 | 45.59 | 42.56 | 72.97 | 1.18 | 35 | 135.27 | 45 | 9 | 33 | 21.27 | 16916.71 | 420.59 | 786.74 | 150.54 | 100.86 | 21073.44 | 0.67 | 0.87 | 12.06 | 1.25 | 1 | 10
9 | 60 | CONCLUIDO | 2.2052 | 45.35 | 42.42 | 82.11 | 1.29 | 31 | 136.61 | 45 | 10 | 29 | 21.61 | 17082.76 | 415.83 | 786.72 | 145.89 | 100.86 | 18769.46 | 0.69 | 0.87 | 12.06 | 1.11 | 1 | 10
10 | 60 | CONCLUIDO | 2.2138 | 45.17 | 42.32 | 90.69 | 1.41 | 28 | 137.96 | 45 | 11 | 26 | 21.96 | 17249.3 | 410.7 | 786.78 | 142.48 | 100.86 | 17076.41 | 0.71 | 0.87 | 12.06 | 1.01 | 1 | 10
11 | 60 | CONCLUIDO | 2.2202 | 45.04 | 42.24 | 97.49 | 1.52 | 26 | 139.32 | 45 | 12 | 24 | 22.32 | 17416.34 | 406.07 | 786.72 | 139.9 | 100.86 | 15796.02 | 0.72 | 0.88 | 12.05 | 0.93 | 1 | 10
12 | 60 | CONCLUIDO | 2.2308 | 44.83 | 42.11 | 109.84 | 1.63 | 23 | 140.67 | 45 | 13 | 21 | 22.68 | 17583.88 | 399.51 | 786.68 | 135.45 | 100.86 | 13589.7 | 0.74 | 0.88 | 12.04 | 0.8 | 1 | 10
13 | 60 | CONCLUIDO | 2.2335 | 44.77 | 42.08 | 114.76 | 1.74 | 22 | 142.04 | 45 | 14 | 20 | 23.04 | 17751.93 | 394.79 | 786.67 | 134.35 | 100.86 | 13041.22 | 0.75 | 0.88 | 12.04 | 0.77 | 1 | 10
14 | 60 | CONCLUIDO | 2.2401 | 44.64 | 42 | 125.99 | 1.85 | 20 | 143.4 | 45 | 15 | 18 | 23.41 | 17920.49 | 391.81 | 786.68 | 131.6 | 100.86 | 11678.36 | 0.77 | 0.88 | 12.04 | 0.68 | 1 | 10
15 | 60 | CONCLUIDO | 2.2419 | 44.6 | 41.99 | 132.59 | 1.96 | 19 | 144.77 | 45 | 16 | 17 | 23.78 | 18089.56 | 387 | 786.71 | 131.29 | 100.86 | 11526.97 | 0.77 | 0.88 | 12.04 | 0.67 | 1 | 10
16 | 60 | CONCLUIDO | 2.2451 | 44.54 | 41.95 | 139.83 | 2.06 | 18 | 146.15 | 45 | 17 | 16 | 24.15 | 18259.16 | 381.6 | 786.68 | 130.16 | 100.86 | 10967.79 | 0.77 | 0.88 | 12.04 | 0.64 | 1 | 10
17 | 60 | CONCLUIDO | 2.2524 | 44.4 | 41.86 | 156.96 | 2.16 | 16 | 147.53 | 45 | 18 | 14 | 24.53 | 18429.27 | 375.77 | 786.7 | 127.01 | 100.86 | 9404.58 | 0.79 | 0.88 | 12.03 | 0.54 | 1 | 10
18 | 60 | CONCLUIDO | 2.252 | 44.4 | 41.86 | 156.99 | 2.26 | 16 | 148.91 | 45 | 19 | 12 | 24.92 | 18599.92 | 374.43 | 786.71 | 127.09 | 100.86 | 9444.29 | 0.79 | 0.88 | 12.04 | 0.55 | 1 | 10
19 | 60 | CONCLUIDO | 2.2551 | 44.34 | 41.83 | 167.32 | 2.36 | 15 | 150.3 | 45 | 20 | 8 | 25.3 | 18771.1 | 369.54 | 786.68 | 125.84 | 100.86 | 8825.47 | 0.8 | 0.88 | 12.04 | 0.52 | 1 | 10
20 | 60 | CONCLUIDO | 2.2541 | 44.36 | 41.85 | 167.39 | 2.45 | 15 | 151.69 | 45 | 21 | 0 | 25.7 | 18942.82 | 369.82 | 786.78 | 126.05 | 100.86 | 8929.51 | 0.8 | 0.88 | 12.05 | 0.54 | 1 | 10

## RESULTADOS_14
Unnamed: 0 | Volume de calda [L] | STATUS | Capacidade operacional [ha/h] | Tempo de missao [h] | Tempo util [h] | Tempo por voo [min] | Autonomia Projetada [h] | N° Voos | MTOW [kg] | Massa Estrutura [kg] | Combustível [kg] | Abastecimentos | Massa gerador | Potência gerador [W] | Combustível consumido [L] | Calda cons [L] | Distância percorrida [km] | Distância Pulverizando [km] | RTL ACUMULADO[m] | EOC [km/km] | EOC [h/h] | Tempo de manobra [h] | Tempo rtl_rtw [h] | V pulv [m/s] | V desloc [m/s]
0 | 80 | CONCLUIDO | 1.1796 | 84.78 | 63.89 | 6.66 | 0.11 | 576 | 159.12 | 50.28 | 1 | 574 | 27.84 | 19859.16 | 790.73 | 787.99 | 862.93 | 100.86 | 374560.88 | 0.12 | 0.58 | 12.96 | 22.54 | 1 | 10
1 | 80 | CONCLUIDO | 1.6898 | 59.18 | 49.7 | 13.43 | 0.22 | 222 | 160.54 | 50.28 | 2 | 220 | 28.26 | 20034.4 | 613.48 | 787.54 | 387.95 | 100.86 | 138841.25 | 0.26 | 0.74 | 12.38 | 8.37 | 1 | 10
2 | 80 | CONCLUIDO | 1.8787 | 53.23 | 46.46 | 20.2 | 0.33 | 138 | 161.97 | 50.28 | 3 | 136 | 28.69 | 20210.21 | 570.98 | 787.02 | 280.73 | 100.86 | 85651.88 | 0.36 | 0.8 | 12.22 | 5.14 | 1 | 10
3 | 80 | CONCLUIDO | 1.9779 | 50.56 | 45.01 | 27.01 | 0.43 | 100 | 163.4 | 50.28 | 4 | 98 | 29.12 | 20386.62 | 550.95 | 786.95 | 232.04 | 100.86 | 61498.8 | 0.43 | 0.82 | 12.17 | 3.69 | 1 | 10
4 | 80 | CONCLUIDO | 2.0383 | 49.06 | 44.19 | 33.56 | 0.54 | 79 | 164.83 | 50.28 | 5 | 77 | 29.55 | 20563.61 | 538.38 | 786.86 | 204.6 | 100.86 | 47882.73 | 0.49 | 0.84 | 12.13 | 2.87 | 1 | 10
5 | 80 | CONCLUIDO | 2.0773 | 48.14 | 43.72 | 40.36 | 0.64 | 65 | 166.27 | 50.28 | 6 | 63 | 29.99 | 20741.2 | 530.19 | 786.83 | 189.28 | 100.86 | 40294.16 | 0.53 | 0.85 | 12.11 | 2.4 | 1 | 10
6 | 80 | CONCLUIDO | 2.1089 | 47.42 | 43.32 | 47.26 | 0.74 | 55 | 167.72 | 50.28 | 7 | 53 | 30.44 | 20919.39 | 522.86 | 786.8 | 175.72 | 100.86 | 33565.29 | 0.57 | 0.85 | 12.1 | 2.01 | 1 | 10
7 | 80 | CONCLUIDO | 2.1302 | 46.94 | 43.07 | 53.84 | 0.84 | 48 | 169.17 | 50.28 | 8 | 46 | 30.89 | 21098.19 | 517.39 | 786.72 | 167.42 | 100.86 | 29448.5 | 0.6 | 0.86 | 12.09 | 1.76 | 1 | 10
8 | 80 | CONCLUIDO | 2.1497 | 46.52 | 42.84 | 61.2 | 0.94 | 42 | 170.62 | 50.28 | 9 | 40 | 31.34 | 21277.6 | 511.57 | 786.73 | 159.62 | 100.86 | 25579.79 | 0.63 | 0.86 | 12.08 | 1.53 | 1 | 10
9 | 80 | CONCLUIDO | 2.1625 | 46.24 | 42.69 | 67.41 | 1.03 | 38 | 172.08 | 50.28 | 10 | 36 | 31.8 | 21457.64 | 507.37 | 786.81 | 155.09 | 100.86 | 23334.09 | 0.65 | 0.87 | 12.06 | 1.38 | 1 | 10
10 | 80 | CONCLUIDO | 2.1754 | 45.97 | 42.55 | 75.09 | 1.12 | 34 | 173.55 | 50.28 | 11 | 32 | 32.27 | 21638.31 | 503.55 | 786.73 | 149.83 | 100.86 | 20721.77 | 0.67 | 0.87 | 12.07 | 1.24 | 1 | 10
11 | 80 | CONCLUIDO | 2.1862 | 45.74 | 42.42 | 82.1 | 1.22 | 31 | 175.02 | 50.28 | 12 | 29 | 32.74 | 21819.6 | 499.58 | 786.71 | 145.61 | 100.86 | 18630.56 | 0.69 | 0.87 | 12.06 | 1.11 | 1 | 10
12 | 80 | CONCLUIDO | 2.1916 | 45.63 | 42.37 | 87.66 | 1.31 | 29 | 176.49 | 50.28 | 13 | 27 | 33.21 | 22001.54 | 496.04 | 786.69 | 143.73 | 100.86 | 17699.22 | 0.7 | 0.87 | 12.07 | 1.06 | 1 | 10
13 | 80 | CONCLUIDO | 2.199 | 45.48 | 42.28 | 93.96 | 1.4 | 27 | 177.97 | 50.28 | 14 | 25 | 33.69 | 22184.13 | 492.27 | 786.72 | 141.01 | 100.86 | 16349.52 | 0.72 | 0.87 | 12.06 | 0.97 | 1 | 10
14 | 80 | CONCLUIDO | 2.2055 | 45.34 | 42.21 | 101.31 | 1.48 | 25 | 179.46 | 50.28 | 15 | 23 | 34.18 | 22367.38 | 489.25 | 786.72 | 138.67 | 100.86 | 15186.2 | 0.73 | 0.88 | 12.05 | 0.9 | 1 | 10
15 | 80 | CONCLUIDO | 2.2124 | 45.2 | 42.13 | 109.92 | 1.57 | 23 | 180.95 | 50.28 | 16 | 21 | 34.67 | 22551.28 | 485.62 | 786.71 | 136.29 | 100.86 | 14006.57 | 0.74 | 0.88 | 12.04 | 0.82 | 1 | 10
16 | 80 | CONCLUIDO | 2.2167 | 45.11 | 42.08 | 114.76 | 1.65 | 22 | 182.45 | 50.28 | 17 | 20 | 35.17 | 22735.98 | 481.97 | 786.69 | 134.35 | 100.86 | 13042.7 | 0.75 | 0.88 | 12.05 | 0.77 | 1 | 10
17 | 80 | CONCLUIDO | 2.2189 | 45.07 | 42.07 | 120.19 | 1.74 | 21 | 183.95 | 50.28 | 18 | 19 | 35.67 | 22921.24 | 479.56 | 786.67 | 133.97 | 100.86 | 12860.18 | 0.75 | 0.88 | 12.04 | 0.75 | 1 | 10
18 | 80 | CONCLUIDO | 2.227 | 44.9 | 41.97 | 132.53 | 1.82 | 19 | 185.46 | 50.28 | 19 | 17 | 36.18 | 23107.19 | 474.78 | 786.65 | 130.72 | 100.86 | 11244.51 | 0.77 | 0.88 | 12.04 | 0.65 | 1 | 10
19 | 80 | CONCLUIDO | 2.2304 | 44.84 | 41.93 | 139.77 | 1.9 | 18 | 186.97 | 50.28 | 20 | 16 | 36.69 | 23293.82 | 473.46 | 786.68 | 129.65 | 100.86 | 10713.79 | 0.78 | 0.88 | 12.03 | 0.62 | 1 | 10
20 | 80 | CONCLUIDO | 2.2293 | 44.86 | 41.95 | 139.84 | 1.98 | 18 | 188.49 | 50.28 | 21 | 16 | 37.21 | 23481.16 | 470.71 | 786.68 | 130.29 | 100.86 | 11031.28 | 0.77 | 0.88 | 12.04 | 0.64 | 1 | 10
21 | 80 | CONCLUIDO | 2.2342 | 44.76 | 41.89 | 147.84 | 2.05 | 17 | 190.01 | 50.28 | 22 | 15 | 37.74 | 23669.2 | 466.14 | 786.71 | 127.94 | 100.86 | 9862.2 | 0.79 | 0.88 | 12.04 | 0.57 | 1 | 10
22 | 80 | CONCLUIDO | 2.2366 | 44.71 | 41.87 | 157.02 | 2.13 | 16 | 191.55 | 50.28 | 23 | 14 | 38.27 | 23857.96 | 465.41 | 786.66 | 127.7 | 100.86 | 9749.45 | 0.79 | 0.88 | 12.03 | 0.56 | 1 | 10
23 | 80 | CONCLUIDO | 2.24 | 44.64 | 41.84 | 167.34 | 2.21 | 15 | 193.08 | 50.28 | 24 | 13 | 38.8 | 24047.45 | 461.65 | 786.66 | 126.27 | 100.86 | 9038.4 | 0.8 | 0.88 | 12.03 | 0.52 | 1 | 10
24 | 80 | CONCLUIDO | 2.2395 | 44.65 | 41.84 | 167.38 | 2.28 | 15 | 194.62 | 50.28 | 25 | 13 | 39.34 | 24237.67 | 458.52 | 786.65 | 126.52 | 100.86 | 9161.51 | 0.8 | 0.88 | 12.04 | 0.53 | 1 | 10
25 | 80 | CONCLUIDO | 2.2439 | 44.57 | 41.79 | 179.1 | 2.35 | 14 | 196.17 | 50.28 | 26 | 12 | 39.89 | 24428.62 | 456.44 | 786.66 | 124.77 | 100.86 | 8290.85 | 0.81 | 0.89 | 12.03 | 0.48 | 1 | 10
26 | 80 | CONCLUIDO | 2.2478 | 44.49 | 41.75 | 192.67 | 2.42 | 13 | 197.73 | 50.28 | 27 | 11 | 40.45 | 24620.33 | 451.23 | 786.64 | 123.25 | 100.86 | 7537.33 | 0.82 | 0.89 | 12.03 | 0.43 | 1 | 10
27 | 80 | CONCLUIDO | 2.247 | 44.5 | 41.76 | 192.74 | 2.49 | 13 | 199.29 | 50.28 | 28 | 11 | 41.01 | 24812.8 | 451.34 | 786.68 | 123.93 | 100.86 | 7876.36 | 0.81 | 0.89 | 12.03 | 0.45 | 1 | 10
28 | 80 | CONCLUIDO | 2.2507 | 44.43 | 41.72 | 208.6 | 2.56 | 12 | 200.85 | 50.28 | 29 | 9 | 41.57 | 25006.03 | 444.95 | 786.66 | 122.27 | 100.86 | 7052.21 | 0.82 | 0.89 | 12.03 | 0.41 | 1 | 10
29 | 80 | CONCLUIDO | 2.251 | 44.43 | 41.71 | 208.57 | 2.63 | 12 | 202.43 | 50.28 | 30 | 9 | 42.15 | 25200.04 | 446.81 | 786.68 | 122.32 | 100.86 | 7077.85 | 0.82 | 0.89 | 12.03 | 0.4 | 1 | 10
30 | 80 | CONCLUIDO | 2.2501 | 44.44 | 41.73 | 208.66 | 2.7 | 12 | 204.01 | 50.28 | 31 | 8 | 42.73 | 25394.96 | 443.24 | 786.65 | 122.9 | 100.86 | 7370.46 | 0.82 | 0.89 | 12.03 | 0.42 | 1 | 10
31 | 80 | CONCLUIDO | 2.254 | 44.37 | 41.69 | 227.38 | 2.76 | 11 | 205.59 | 50.28 | 32 | 4 | 43.31 | 25590.57 | 438.99 | 786.66 | 121.11 | 100.86 | 6478.26 | 0.83 | 0.89 | 12.03 | 0.38 | 1 | 10
32 | 80 | CONCLUIDO | 2.2542 | 44.36 | 41.68 | 227.37 | 2.83 | 11 | 207.19 | 50.28 | 33 | 1 | 43.91 | 25786.97 | 442.45 | 786.72 | 120.94 | 100.86 | 6395.26 | 0.83 | 0.89 | 12.03 | 0.37 | 1 | 10
33 | 80 | CONCLUIDO | 2.2543 | 44.36 | 41.68 | 227.35 | 2.89 | 11 | 208.78 | 50.28 | 34 | 0 | 44.5 | 25984.2 | 445.51 | 786.75 | 120.78 | 100.86 | 6315.68 | 0.84 | 0.89 | 12.04 | 0.37 | 1 | 10

## RESULTADOS_5
Unnamed: 0 | Volume de calda [L] | STATUS | Capacidade operacional [ha/h] | Tempo de missao [h] | Tempo util [h] | Tempo por voo [min] | Autonomia Projetada [h] | N° Voos | MTOW [kg] | Massa Estrutura [kg] | Combustível [kg] | Abastecimentos | Massa gerador | Potência gerador [W] | Combustível consumido [L] | Calda cons [L] | Distância percorrida [km] | Distância Pulverizando [km] | RTL ACUMULADO[m] | EOC [km/km] | EOC [h/h] | Tempo de manobra [h] | Tempo rtl_rtw [h] | V pulv [m/s] | V desloc [m/s]
0 | 35 | CONCLUIDO | 1.6713 | 59.83 | 52.76 | 10.52 | 0.22 | 301 | 80.84 | 35.1 | 1 | 299 | 9.74 | 10204.21 | 414.57 | 787.45 | 490.17 | 100.86 | 189560.09 | 0.21 | 0.7 | 12.51 | 11.42 | 1 | 10
1 | 35 | CONCLUIDO | 1.9921 | 50.2 | 46.08 | 21.43 | 0.43 | 129 | 82.04 | 35.1 | 2 | 127 | 9.94 | 10352.53 | 355.91 | 786.93 | 267.76 | 100.86 | 79212.59 | 0.38 | 0.8 | 12.22 | 4.76 | 1 | 10
2 | 35 | CONCLUIDO | 2.099 | 47.64 | 44.34 | 32.44 | 0.63 | 82 | 83.25 | 35.1 | 3 | 80 | 10.15 | 10501.19 | 335.84 | 786.78 | 209.83 | 100.86 | 50483.08 | 0.48 | 0.83 | 12.14 | 3.02 | 1 | 10
3 | 35 | CONCLUIDO | 2.1563 | 46.38 | 43.47 | 44.2 | 0.83 | 59 | 84.46 | 35.1 | 4 | 57 | 10.36 | 10650.22 | 322.57 | 786.77 | 180.49 | 100.86 | 35928.19 | 0.56 | 0.85 | 12.11 | 2.15 | 1 | 10
4 | 35 | CONCLUIDO | 2.1892 | 45.68 | 42.99 | 56.08 | 1.02 | 46 | 85.67 | 35.1 | 5 | 44 | 10.57 | 10799.59 | 311.99 | 786.82 | 164.52 | 100.86 | 28010.68 | 0.61 | 0.86 | 12.09 | 1.68 | 1 | 10
5 | 35 | CONCLUIDO | 2.2146 | 45.16 | 42.63 | 69.12 | 1.21 | 37 | 86.88 | 35.1 | 6 | 35 | 10.78 | 10949.33 | 301.61 | 786.73 | 152.71 | 100.86 | 22150.15 | 0.66 | 0.87 | 12.06 | 1.31 | 1 | 10
6 | 35 | CONCLUIDO | 2.2295 | 44.85 | 42.43 | 82.12 | 1.39 | 31 | 88.1 | 35.1 | 7 | 29 | 11 | 11099.43 | 292.89 | 786.76 | 146.02 | 100.86 | 18835.16 | 0.69 | 0.87 | 12.06 | 1.11 | 1 | 10
7 | 35 | CONCLUIDO | 2.24 | 44.64 | 42.29 | 93.97 | 1.57 | 27 | 89.32 | 35.1 | 8 | 24 | 11.22 | 11249.89 | 284.96 | 786.72 | 141.33 | 100.86 | 16509.09 | 0.71 | 0.87 | 12.05 | 0.97 | 1 | 10
8 | 35 | CONCLUIDO | 2.2482 | 44.48 | 42.18 | 105.44 | 1.75 | 24 | 90.54 | 35.1 | 9 | 7 | 11.44 | 11400.71 | 278.6 | 786.84 | 137.03 | 100.86 | 14374.47 | 0.74 | 0.88 | 12.06 | 0.86 | 1 | 10
9 | 35 | CONCLUIDO | 2.2472 | 44.5 | 42.19 | 105.49 | 1.91 | 24 | 91.77 | 35.1 | 10 | 0 | 11.67 | 11551.91 | 281.9 | 786.79 | 137.17 | 100.86 | 14444.79 | 0.74 | 0.88 | 12.08 | 0.88 | 1 | 10

## RESULTADOS_8
Unnamed: 0 | Volume de calda [L] | STATUS | Capacidade operacional [ha/h] | Tempo de missao [h] | Tempo util [h] | Tempo por voo [min] | Autonomia Projetada [h] | N° Voos | MTOW [kg] | Massa Estrutura [kg] | Combustível [kg] | Abastecimentos | Massa gerador | Potência gerador [W] | Combustível consumido [L] | Calda cons [L] | Distância percorrida [km] | Distância Pulverizando [km] | RTL ACUMULADO[m] | EOC [km/km] | EOC [h/h] | Tempo de manobra [h] | Tempo rtl_rtw [h] | V pulv [m/s] | V desloc [m/s]
0 | 50 | CONCLUIDO | 1.4908 | 67.08 | 56.35 | 8.65 | 0.16 | 391 | 107.41 | 41.65 | 1 | 389 | 14.77 | 13481.73 | 538.71 | 787.85 | 609.65 | 100.86 | 248846.35 | 0.17 | 0.66 | 12.68 | 15.01 | 1 | 10
1 | 50 | CONCLUIDO | 1.8843 | 53.07 | 47.41 | 17.45 | 0.32 | 163 | 108.68 | 41.65 | 2 | 161 | 15.03 | 13638.32 | 449.19 | 786.98 | 311.78 | 100.86 | 101054.56 | 0.32 | 0.78 | 12.29 | 6.09 | 1 | 10
2 | 50 | CONCLUIDO | 2.0215 | 49.47 | 45.14 | 26.3 | 0.48 | 103 | 109.96 | 41.65 | 3 | 101 | 15.31 | 13795.21 | 423.32 | 787.05 | 236.26 | 100.86 | 63593.67 | 0.43 | 0.82 | 12.18 | 3.82 | 1 | 10
3 | 50 | CONCLUIDO | 2.092 | 47.8 | 44.1 | 35.28 | 0.63 | 75 | 111.23 | 41.65 | 4 | 73 | 15.58 | 13952.52 | 408.69 | 786.91 | 201.75 | 100.86 | 46476.76 | 0.5 | 0.84 | 12.13 | 2.78 | 1 | 10
4 | 50 | CONCLUIDO | 2.1349 | 46.84 | 43.49 | 44.23 | 0.78 | 59 | 112.51 | 41.65 | 5 | 57 | 15.86 | 14110.24 | 398.76 | 786.72 | 181.46 | 100.86 | 36411.14 | 0.56 | 0.85 | 12.11 | 2.18 | 1 | 10
5 | 50 | CONCLUIDO | 2.1653 | 46.18 | 43.08 | 53.85 | 0.93 | 48 | 113.79 | 41.65 | 6 | 46 | 16.14 | 14268.39 | 389.94 | 786.74 | 167.78 | 100.86 | 29626.65 | 0.6 | 0.86 | 12.09 | 1.76 | 1 | 10
6 | 50 | CONCLUIDO | 2.1862 | 45.74 | 42.79 | 62.62 | 1.07 | 41 | 115.08 | 41.65 | 7 | 39 | 16.43 | 14426.96 | 382.6 | 786.77 | 158.14 | 100.86 | 24841.02 | 0.64 | 0.86 | 12.07 | 1.48 | 1 | 10
7 | 50 | CONCLUIDO | 2.2045 | 45.36 | 42.55 | 72.94 | 1.21 | 35 | 116.37 | 41.65 | 8 | 33 | 16.72 | 14585.96 | 375.1 | 786.75 | 150.16 | 100.86 | 20881.36 | 0.67 | 0.87 | 12.06 | 1.23 | 1 | 10
8 | 50 | CONCLUIDO | 2.2146 | 45.15 | 42.43 | 82.12 | 1.35 | 31 | 117.66 | 41.65 | 9 | 29 | 17.01 | 14745.39 | 369.36 | 786.66 | 146.07 | 100.86 | 18860.39 | 0.69 | 0.87 | 12.06 | 1.12 | 1 | 10
9 | 50 | CONCLUIDO | 2.226 | 44.92 | 42.29 | 93.97 | 1.48 | 27 | 118.96 | 41.65 | 10 | 25 | 17.31 | 14905.25 | 362.83 | 786.73 | 141.36 | 100.86 | 16522.74 | 0.71 | 0.87 | 12.05 | 0.98 | 1 | 10
10 | 50 | CONCLUIDO | 2.2321 | 44.8 | 42.21 | 101.3 | 1.61 | 25 | 120.26 | 41.65 | 11 | 23 | 17.61 | 15065.56 | 357.15 | 786.71 | 138.76 | 100.86 | 15235.03 | 0.73 | 0.88 | 12.05 | 0.9 | 1 | 10
11 | 50 | CONCLUIDO | 2.2412 | 44.62 | 42.09 | 114.8 | 1.74 | 22 | 121.56 | 41.65 | 12 | 20 | 17.91 | 15226.31 | 349.69 | 786.72 | 134.78 | 100.86 | 13256.84 | 0.75 | 0.88 | 12.05 | 0.78 | 1 | 10
12 | 50 | CONCLUIDO | 2.2472 | 44.5 | 42.02 | 126.06 | 1.87 | 20 | 122.87 | 41.65 | 13 | 18 | 18.22 | 15387.5 | 344.77 | 786.67 | 132.5 | 100.86 | 12125.96 | 0.76 | 0.88 | 12.04 | 0.71 | 1 | 10
13 | 50 | CONCLUIDO | 2.2504 | 44.44 | 41.98 | 132.56 | 1.99 | 19 | 124.18 | 41.65 | 14 | 14 | 18.53 | 15549.15 | 339.82 | 786.64 | 131.04 | 100.86 | 11401.33 | 0.77 | 0.88 | 12.04 | 0.67 | 1 | 10
14 | 50 | CONCLUIDO | 2.2532 | 44.38 | 41.95 | 139.82 | 2.11 | 18 | 125.49 | 41.65 | 15 | 10 | 18.84 | 15711.24 | 335.53 | 786.76 | 129.73 | 100.86 | 10753.07 | 0.78 | 0.88 | 12.04 | 0.63 | 1 | 10
15 | 50 | CONCLUIDO | 2.2553 | 44.34 | 41.93 | 147.97 | 2.23 | 17 | 126.81 | 41.65 | 16 | 2 | 19.16 | 15873.8 | 336.54 | 786.76 | 128.66 | 100.86 | 10223.27 | 0.78 | 0.88 | 12.05 | 0.61 | 1 | 10
16 | 50 | CONCLUIDO | 2.2553 | 44.34 | 41.93 | 147.97 | 2.34 | 17 | 128.13 | 41.65 | 17 | 0 | 19.48 | 16036.82 | 339.36 | 786.77 | 128.56 | 100.86 | 10171.44 | 0.78 | 0.88 | 12.06 | 0.61 | 1 | 10

## RESULTADOS_3
Unnamed: 0 | Volume de calda [L] | STATUS | Capacidade operacional [ha/h] | Tempo de missao [h] | Tempo util [h] | Tempo por voo [min] | Autonomia Projetada [h] | N° Voos | MTOW [kg] | Massa Estrutura [kg] | Combustível [kg] | Abastecimentos | Massa gerador | Potência gerador [W] | Combustível consumido [L] | Calda cons [L] | Distância percorrida [km] | Distância Pulverizando [km] | RTL ACUMULADO[m] | EOC [km/km] | EOC [h/h] | Tempo de manobra [h] | Tempo rtl_rtw [h] | V pulv [m/s] | V desloc [m/s]
0 | 25 | CONCLUIDO | 1.8109 | 55.22 | 50.16 | 12.81 | 0.28 | 235 | 61.76 | 28.92 | 1 | 233 | 6.84 | 7851.41 | 324.1 | 787.31 | 404.13 | 100.86 | 146869.54 | 0.25 | 0.74 | 12.38 | 8.84 | 1 | 10
1 | 25 | CONCLUIDO | 2.0671 | 48.38 | 45.15 | 26.3 | 0.55 | 103 | 62.92 | 28.92 | 2 | 101 | 7 | 7994.37 | 282.93 | 786.93 | 236 | 100.86 | 63463.74 | 0.43 | 0.82 | 12.2 | 3.83 | 1 | 10
2 | 25 | CONCLUIDO | 2.1589 | 46.32 | 43.63 | 40.91 | 0.81 | 64 | 64.08 | 28.92 | 3 | 62 | 7.16 | 8137.65 | 263.24 | 786.77 | 186.02 | 100.86 | 38669.45 | 0.54 | 0.85 | 12.12 | 2.32 | 1 | 10
3 | 25 | CONCLUIDO | 2.2009 | 45.44 | 43 | 56.09 | 1.07 | 46 | 65.25 | 28.92 | 4 | 44 | 7.33 | 8281.25 | 249.86 | 786.85 | 164.65 | 100.86 | 28074.28 | 0.61 | 0.86 | 12.09 | 1.68 | 1 | 10
4 | 25 | CONCLUIDO | 2.2265 | 44.91 | 42.62 | 71.03 | 1.31 | 36 | 66.42 | 28.92 | 5 | 29 | 7.49 | 8425.16 | 237.64 | 786.68 | 152.11 | 100.86 | 21851.99 | 0.66 | 0.87 | 12.07 | 1.3 | 1 | 10
5 | 25 | CONCLUIDO | 2.233 | 44.78 | 42.53 | 77.32 | 1.55 | 33 | 67.59 | 28.92 | 6 | 0 | 7.66 | 8569.4 | 236.31 | 786.86 | 147.67 | 100.86 | 19646.11 | 0.68 | 0.87 | 12.11 | 1.21 | 1 | 10

## RESULTADOS_15
Unnamed: 0 | Volume de calda [L] | STATUS | Capacidade operacional [ha/h] | Tempo de missao [h] | Tempo util [h] | Tempo por voo [min] | Autonomia Projetada [h] | N° Voos | MTOW [kg] | Massa Estrutura [kg] | Combustível [kg] | Abastecimentos | Massa gerador | Potência gerador [W] | Combustível consumido [L] | Calda cons [L] | Distância percorrida [km] | Distância Pulverizando [km] | RTL ACUMULADO[m] | EOC [km/km] | EOC [h/h] | Tempo de manobra [h] | Tempo rtl_rtw [h] | V pulv [m/s] | V desloc [m/s]
0 | 85 | CONCLUIDO | 1.1319 | 88.34 | 65.3 | 6.42 | 0.11 | 610 | 167.88 | 51.39 | 1 | 608 | 30.49 | 20939.59 | 836.41 | 788.66 | 911.07 | 100.86 | 398462.8 | 0.11 | 0.57 | 13 | 23.94 | 1 | 10
1 | 85 | CONCLUIDO | 1.6584 | 60.3 | 50.07 | 12.95 | 0.21 | 232 | 169.33 | 51.39 | 2 | 230 | 30.94 | 21118.46 | 640.03 | 787.26 | 400.46 | 100.86 | 145050.67 | 0.25 | 0.74 | 12.39 | 8.74 | 1 | 10
2 | 85 | CONCLUIDO | 1.8546 | 53.92 | 46.67 | 19.44 | 0.31 | 144 | 170.79 | 51.39 | 3 | 142 | 31.4 | 21297.94 | 594.39 | 787.04 | 287.54 | 100.86 | 89030.01 | 0.35 | 0.79 | 12.23 | 5.35 | 1 | 10
3 | 85 | CONCLUIDO | 1.9582 | 51.07 | 45.17 | 26.06 | 0.41 | 104 | 172.25 | 51.39 | 4 | 102 | 31.86 | 21478.05 | 573.02 | 787.01 | 237.17 | 100.86 | 64041.61 | 0.43 | 0.82 | 12.18 | 3.85 | 1 | 10
4 | 85 | CONCLUIDO | 2.0206 | 49.49 | 44.34 | 32.44 | 0.51 | 82 | 173.71 | 51.39 | 5 | 80 | 32.32 | 21658.78 | 560.27 | 786.84 | 209.68 | 100.86 | 50409.72 | 0.48 | 0.83 | 12.14 | 3.02 | 1 | 10
5 | 85 | CONCLUIDO | 2.0658 | 48.41 | 43.77 | 39.19 | 0.61 | 67 | 175.18 | 51.39 | 6 | 65 | 32.79 | 21840.16 | 550.79 | 786.89 | 190.4 | 100.86 | 40842.24 | 0.53 | 0.85 | 12.12 | 2.45 | 1 | 10
6 | 85 | CONCLUIDO | 2.0961 | 47.71 | 43.4 | 45.69 | 0.7 | 57 | 176.66 | 51.39 | 7 | 55 | 33.27 | 22022.17 | 543.9 | 786.81 | 178.44 | 100.86 | 34912.09 | 0.57 | 0.85 | 12.1 | 2.09 | 1 | 10
7 | 85 | CONCLUIDO | 2.1192 | 47.19 | 43.12 | 51.75 | 0.8 | 50 | 178.14 | 51.39 | 8 | 48 | 33.75 | 22204.83 | 538.29 | 786.72 | 169.44 | 100.86 | 30446.84 | 0.6 | 0.86 | 12.08 | 1.81 | 1 | 10
8 | 85 | CONCLUIDO | 2.1369 | 46.8 | 42.93 | 58.55 | 0.89 | 44 | 179.63 | 51.39 | 9 | 42 | 34.24 | 22388.15 | 534.14 | 786.79 | 162.79 | 100.86 | 27153.65 | 0.62 | 0.86 | 12.08 | 1.62 | 1 | 10
9 | 85 | CONCLUIDO | 2.1548 | 46.41 | 42.71 | 65.71 | 0.98 | 39 | 181.12 | 51.39 | 10 | 37 | 34.73 | 22572.13 | 528.21 | 786.75 | 155.53 | 100.86 | 23550.21 | 0.65 | 0.87 | 12.07 | 1.4 | 1 | 10
10 | 85 | CONCLUIDO | 2.1643 | 46.2 | 42.61 | 71.02 | 1.07 | 36 | 182.62 | 51.39 | 11 | 34 | 35.22 | 22756.91 | 525.5 | 786.78 | 152.12 | 100.86 | 21857.42 | 0.66 | 0.87 | 12.06 | 1.3 | 1 | 10
11 | 85 | CONCLUIDO | 2.1741 | 46 | 42.51 | 77.28 | 1.16 | 33 | 184.12 | 51.39 | 12 | 31 | 35.73 | 22942.24 | 521 | 786.77 | 148.6 | 100.86 | 20114.88 | 0.68 | 0.87 | 12.06 | 1.19 | 1 | 10
12 | 85 | CONCLUIDO | 2.1842 | 45.78 | 42.4 | 84.79 | 1.24 | 30 | 185.63 | 51.39 | 13 | 28 | 36.24 | 23128.27 | 518.25 | 786.72 | 144.99 | 100.86 | 18325.68 | 0.7 | 0.87 | 12.05 | 1.08 | 1 | 10
13 | 85 | CONCLUIDO | 2.1914 | 45.63 | 42.31 | 90.67 | 1.33 | 28 | 187.14 | 51.39 | 14 | 26 | 36.75 | 23314.98 | 514.25 | 786.67 | 142.14 | 100.86 | 16906.26 | 0.71 | 0.87 | 12.05 | 1 | 1 | 10
14 | 85 | CONCLUIDO | 2.1984 | 45.49 | 42.23 | 97.46 | 1.41 | 26 | 188.66 | 51.39 | 15 | 24 | 37.27 | 23502.4 | 511.81 | 786.66 | 139.75 | 100.86 | 15723.59 | 0.72 | 0.88 | 12.05 | 0.92 | 1 | 10
15 | 85 | CONCLUIDO | 2.2055 | 45.34 | 42.16 | 105.39 | 1.49 | 24 | 190.19 | 51.39 | 16 | 22 | 37.79 | 23690.52 | 508.88 | 786.66 | 137.03 | 100.86 | 14374.19 | 0.74 | 0.88 | 12.04 | 0.84 | 1 | 10
16 | 85 | CONCLUIDO | 2.2088 | 45.27 | 42.12 | 109.88 | 1.57 | 23 | 191.72 | 51.39 | 17 | 21 | 38.33 | 23879.37 | 505.77 | 786.74 | 135.81 | 100.86 | 13768.2 | 0.74 | 0.88 | 12.04 | 0.81 | 1 | 10
17 | 85 | CONCLUIDO | 2.2158 | 45.13 | 42.05 | 120.13 | 1.65 | 21 | 193.26 | 51.39 | 18 | 19 | 38.86 | 24068.93 | 502.08 | 786.72 | 133.35 | 100.86 | 12547.22 | 0.76 | 0.88 | 12.04 | 0.73 | 1 | 10
18 | 85 | CONCLUIDO | 2.2181 | 45.08 | 42.03 | 126.1 | 1.73 | 20 | 194.8 | 51.39 | 19 | 18 | 39.41 | 24259.23 | 500.3 | 786.68 | 132.93 | 100.86 | 12344.65 | 0.76 | 0.88 | 12.04 | 0.72 | 1 | 10
19 | 85 | CONCLUIDO | 2.223 | 44.98 | 41.97 | 132.53 | 1.81 | 19 | 196.35 | 51.39 | 20 | 17 | 39.96 | 24450.27 | 497.21 | 786.67 | 130.8 | 100.86 | 11281.68 | 0.77 | 0.88 | 12.04 | 0.66 | 1 | 10
20 | 85 | CONCLUIDO | 2.2271 | 44.9 | 41.92 | 139.73 | 1.88 | 18 | 197.9 | 51.39 | 21 | 16 | 40.51 | 24642.07 | 493.9 | 786.68 | 129.23 | 100.86 | 10503.08 | 0.78 | 0.88 | 12.03 | 0.61 | 1 | 10
21 | 85 | CONCLUIDO | 2.2295 | 44.85 | 41.9 | 147.9 | 1.96 | 17 | 199.46 | 51.39 | 22 | 15 | 41.07 | 24834.62 | 491.59 | 786.66 | 128.75 | 100.86 | 10266.33 | 0.78 | 0.88 | 12.03 | 0.59 | 1 | 10
22 | 85 | CONCLUIDO | 2.23 | 44.84 | 41.89 | 147.86 | 2.03 | 17 | 201.03 | 51.39 | 23 | 15 | 41.64 | 25027.94 | 488.2 | 786.74 | 128.09 | 100.86 | 9937.02 | 0.79 | 0.88 | 12.04 | 0.58 | 1 | 10
23 | 85 | CONCLUIDO | 2.2323 | 44.8 | 41.88 | 157.06 | 2.1 | 16 | 202.61 | 51.39 | 24 | 14 | 42.21 | 25222.04 | 487.76 | 786.7 | 127.83 | 100.86 | 9812.93 | 0.79 | 0.88 | 12.04 | 0.57 | 1 | 10
24 | 85 | CONCLUIDO | 2.2369 | 44.7 | 41.82 | 167.29 | 2.17 | 15 | 204.19 | 51.39 | 25 | 13 | 42.79 | 25417.05 | 483.67 | 786.66 | 126.01 | 100.86 | 8907.85 | 0.8 | 0.88 | 12.03 | 0.51 | 1 | 10
25 | 85 | CONCLUIDO | 2.2367 | 44.71 | 41.83 | 167.31 | 2.24 | 15 | 205.77 | 51.39 | 26 | 13 | 43.38 | 25612.75 | 481.49 | 786.68 | 126.11 | 100.86 | 8960.05 | 0.8 | 0.88 | 12.03 | 0.52 | 1 | 10
26 | 85 | CONCLUIDO | 2.2402 | 44.64 | 41.79 | 179.11 | 2.31 | 14 | 207.37 | 51.39 | 27 | 12 | 43.97 | 25809.25 | 480.12 | 786.67 | 124.99 | 100.86 | 8403.04 | 0.81 | 0.89 | 12.03 | 0.48 | 1 | 10
27 | 85 | CONCLUIDO | 2.2405 | 44.63 | 41.79 | 179.08 | 2.38 | 14 | 208.97 | 51.39 | 28 | 12 | 44.57 | 26006.56 | 475.36 | 786.7 | 124.73 | 100.86 | 8271.26 | 0.81 | 0.89 | 12.03 | 0.47 | 1 | 10
28 | 85 | CONCLUIDO | 2.2434 | 44.58 | 41.76 | 192.75 | 2.45 | 13 | 210.57 | 51.39 | 29 | 11 | 45.18 | 26204.71 | 475.05 | 786.66 | 123.92 | 100.86 | 7875.18 | 0.81 | 0.89 | 12.03 | 0.45 | 1 | 10
29 | 85 | CONCLUIDO | 2.2439 | 44.56 | 41.75 | 192.7 | 2.51 | 13 | 212.19 | 51.39 | 30 | 11 | 45.79 | 26403.69 | 471.55 | 786.71 | 123.54 | 100.86 | 7681.36 | 0.82 | 0.89 | 12.03 | 0.44 | 1 | 10
30 | 85 | CONCLUIDO | 2.247 | 44.5 | 41.72 | 208.62 | 2.58 | 12 | 213.81 | 51.39 | 31 | 10 | 46.41 | 26603.52 | 468.67 | 786.66 | 122.45 | 100.86 | 7141.54 | 0.82 | 0.89 | 12.03 | 0.41 | 1 | 10
31 | 85 | CONCLUIDO | 2.2467 | 44.51 | 41.73 | 208.65 | 2.64 | 12 | 215.43 | 51.39 | 32 | 9 | 47.04 | 26804.21 | 467.04 | 786.7 | 122.84 | 100.86 | 7338.62 | 0.82 | 0.89 | 12.03 | 0.42 | 1 | 10
32 | 85 | CONCLUIDO | 2.2475 | 44.49 | 41.72 | 208.58 | 2.7 | 12 | 217.07 | 51.39 | 33 | 9 | 47.68 | 27005.77 | 461.38 | 786.67 | 122.53 | 100.86 | 7184.39 | 0.82 | 0.89 | 12.02 | 0.4 | 1 | 10
33 | 85 | CONCLUIDO | 2.2507 | 44.43 | 41.68 | 227.37 | 2.76 | 11 | 218.71 | 51.39 | 34 | 7 | 48.32 | 27208.22 | 463.39 | 786.71 | 121.15 | 100.86 | 6499.54 | 0.83 | 0.89 | 12.03 | 0.37 | 1 | 10
34 | 85 | CONCLUIDO | 2.2509 | 44.43 | 41.68 | 227.35 | 2.82 | 11 | 220.36 | 51.39 | 35 | 5 | 48.97 | 27411.55 | 463.58 | 786.68 | 120.93 | 100.86 | 6389.67 | 0.83 | 0.89 | 12.03 | 0.37 | 1 | 10
35 | 85 | CONCLUIDO | 2.2503 | 44.44 | 41.69 | 227.42 | 2.88 | 11 | 222.01 | 51.39 | 36 | 2 | 49.62 | 27615.8 | 465 | 786.7 | 121.13 | 100.86 | 6487.89 | 0.83 | 0.89 | 12.04 | 0.38 | 1 | 10
36 | 85 | CONCLUIDO | 2.2505 | 44.44 | 41.69 | 227.4 | 2.94 | 11 | 223.68 | 51.39 | 37 | 2 | 50.29 | 27821.09 | 466.85 | 786.73 | 121.06 | 100.86 | 6454.94 | 0.83 | 0.89 | 12.04 | 0.38 | 1 | 10
37 | 85 | CONCLUIDO | 2.2502 | 44.44 | 41.69 | 227.43 | 3 | 11 | 225.35 | 51.39 | 38 | 0 | 50.96 | 28027.19 | 469.59 | 786.71 | 121.11 | 100.86 | 6477.47 | 0.83 | 0.89 | 12.04 | 0.38 | 1 | 10

## RESULTADOS_2
Unnamed: 0 | Volume de calda [L] | STATUS | Capacidade operacional [ha/h] | Tempo de missao [h] | Tempo util [h] | Tempo por voo [min] | Autonomia Projetada [h] | N° Voos | MTOW [kg] | Massa Estrutura [kg] | Combustível [kg] | Abastecimentos | Massa gerador | Potência gerador [W] | Combustível consumido [L] | Calda cons [L] | Distância percorrida [km] | Distância Pulverizando [km] | RTL ACUMULADO[m] | EOC [km/km] | EOC [h/h] | Tempo de manobra [h] | Tempo rtl_rtw [h] | V pulv [m/s] | V desloc [m/s]
0 | 20 | CONCLUIDO | 1.8902 | 52.9 | 48.74 | 14.77 | 0.34 | 198 | 51.33 | 24.83 | 1 | 196 | 5.51 | 6564.78 | 272.97 | 787.25 | 356.84 | 100.86 | 123407.71 | 0.28 | 0.76 | 12.31 | 7.41 | 1 | 10
1 | 20 | CONCLUIDO | 2.1132 | 47.32 | 44.51 | 30.7 | 0.66 | 87 | 52.47 | 24.83 | 2 | 85 | 5.64 | 6705.1 | 238.09 | 786.82 | 215.81 | 100.86 | 53447.28 | 0.47 | 0.83 | 12.14 | 3.19 | 1 | 10
2 | 20 | CONCLUIDO | 2.1883 | 45.7 | 43.29 | 48.1 | 0.97 | 54 | 53.61 | 24.83 | 3 | 51 | 5.78 | 6845.59 | 219.03 | 786.79 | 174.61 | 100.86 | 33013.72 | 0.58 | 0.85 | 12.1 | 1.98 | 1 | 10
3 | 20 | CONCLUIDO | 2.2179 | 45.09 | 42.84 | 62.69 | 1.27 | 41 | 54.75 | 24.83 | 4 | 7 | 5.92 | 6986.39 | 207.93 | 786.98 | 158.04 | 100.86 | 24792.66 | 0.64 | 0.86 | 12.12 | 1.52 | 1 | 10
4 | 20 | CONCLUIDO | 2.2178 | 45.09 | 42.84 | 62.69 | 1.55 | 41 | 55.89 | 24.83 | 5 | 0 | 6.07 | 7127.49 | 211.73 | 787.01 | 158 | 100.86 | 24775.54 | 0.64 | 0.86 | 12.13 | 1.52 | 1 | 10

## RESULTADOS_11
Unnamed: 0 | Volume de calda [L] | STATUS | Capacidade operacional [ha/h] | Tempo de missao [h] | Tempo util [h] | Tempo por voo [min] | Autonomia Projetada [h] | N° Voos | MTOW [kg] | Massa Estrutura [kg] | Combustível [kg] | Abastecimentos | Massa gerador | Potência gerador [W] | Combustível consumido [L] | Calda cons [L] | Distância percorrida [km] | Distância Pulverizando [km] | RTL ACUMULADO[m] | EOC [km/km] | EOC [h/h] | Tempo de manobra [h] | Tempo rtl_rtw [h] | V pulv [m/s] | V desloc [m/s]
0 | 65 | CONCLUIDO | 1.3288 | 75.25 | 59.98 | 7.48 | 0.13 | 481 | 133.21 | 46.47 | 1 | 479 | 20.75 | 16663.42 | 661.44 | 787.98 | 732.21 | 100.86 | 309679.42 | 0.14 | 0.62 | 12.79 | 18.63 | 1 | 10
1 | 65 | CONCLUIDO | 1.7862 | 55.99 | 48.55 | 15.09 | 0.26 | 193 | 134.55 | 46.47 | 2 | 191 | 21.09 | 16828.84 | 532.76 | 787.12 | 350 | 100.86 | 120014.52 | 0.29 | 0.76 | 12.33 | 7.23 | 1 | 10
2 | 65 | CONCLUIDO | 1.9494 | 51.3 | 45.82 | 22.72 | 0.39 | 121 | 135.9 | 46.47 | 3 | 119 | 21.43 | 16994.64 | 499.54 | 786.99 | 258.59 | 100.86 | 74666.05 | 0.39 | 0.81 | 12.22 | 4.5 | 1 | 10
3 | 65 | CONCLUIDO | 2.0346 | 49.15 | 44.57 | 30.39 | 0.52 | 88 | 137.25 | 46.47 | 4 | 86 | 21.78 | 17160.92 | 482.71 | 786.89 | 217.1 | 100.86 | 54088.26 | 0.46 | 0.83 | 12.16 | 3.26 | 1 | 10
4 | 65 | CONCLUIDO | 2.0877 | 47.9 | 43.84 | 38.12 | 0.64 | 69 | 138.6 | 46.47 | 5 | 67 | 22.13 | 17327.69 | 471.02 | 786.91 | 193.04 | 100.86 | 42151.51 | 0.52 | 0.84 | 12.12 | 2.53 | 1 | 10
5 | 65 | CONCLUIDO | 2.121 | 47.15 | 43.42 | 45.7 | 0.76 | 57 | 139.95 | 46.47 | 6 | 55 | 22.49 | 17494.97 | 462.89 | 786.74 | 178.78 | 100.86 | 35083.2 | 0.56 | 0.85 | 12.11 | 2.1 | 1 | 10
6 | 65 | CONCLUIDO | 2.1484 | 46.55 | 43.06 | 53.83 | 0.88 | 48 | 141.31 | 46.47 | 7 | 46 | 22.85 | 17662.75 | 455.87 | 786.84 | 167.37 | 100.86 | 29423.66 | 0.6 | 0.86 | 12.08 | 1.75 | 1 | 10
7 | 65 | CONCLUIDO | 2.1664 | 46.16 | 42.84 | 61.2 | 0.99 | 42 | 142.68 | 46.47 | 8 | 40 | 23.21 | 17831.04 | 450.35 | 786.74 | 159.66 | 100.86 | 25598.74 | 0.63 | 0.86 | 12.08 | 1.52 | 1 | 10
8 | 65 | CONCLUIDO | 2.182 | 45.83 | 42.64 | 69.15 | 1.11 | 37 | 144.05 | 46.47 | 9 | 35 | 23.58 | 17999.83 | 445.12 | 786.77 | 152.81 | 100.86 | 22198.65 | 0.66 | 0.87 | 12.08 | 1.33 | 1 | 10
9 | 65 | CONCLUIDO | 2.1947 | 45.56 | 42.49 | 77.25 | 1.22 | 33 | 145.42 | 46.47 | 10 | 31 | 23.95 | 18169.15 | 439.33 | 786.73 | 148.04 | 100.86 | 19831.91 | 0.68 | 0.87 | 12.06 | 1.17 | 1 | 10
10 | 65 | CONCLUIDO | 2.2035 | 45.38 | 42.39 | 84.77 | 1.33 | 30 | 146.8 | 46.47 | 11 | 28 | 24.33 | 18338.99 | 435.57 | 786.71 | 144.68 | 100.86 | 18169.7 | 0.7 | 0.87 | 12.06 | 1.07 | 1 | 10
11 | 65 | CONCLUIDO | 2.2126 | 45.19 | 42.28 | 93.95 | 1.43 | 27 | 148.18 | 46.47 | 12 | 25 | 24.71 | 18509.36 | 430.95 | 786.74 | 141.07 | 100.86 | 16375.93 | 0.72 | 0.87 | 12.05 | 0.97 | 1 | 10
12 | 65 | CONCLUIDO | 2.2194 | 45.06 | 42.2 | 101.27 | 1.54 | 25 | 149.56 | 46.47 | 13 | 23 | 25.1 | 18680.25 | 426.08 | 786.69 | 138.35 | 100.86 | 15028.08 | 0.73 | 0.88 | 12.05 | 0.88 | 1 | 10
13 | 65 | CONCLUIDO | 2.2255 | 44.93 | 42.13 | 109.9 | 1.64 | 23 | 150.95 | 46.47 | 14 | 21 | 25.49 | 18851.69 | 421.63 | 786.74 | 136.27 | 100.86 | 13996.62 | 0.74 | 0.88 | 12.04 | 0.82 | 1 | 10
14 | 65 | CONCLUIDO | 2.2324 | 44.79 | 42.04 | 120.12 | 1.74 | 21 | 152.35 | 46.47 | 15 | 19 | 25.88 | 19023.66 | 417.25 | 786.72 | 133.34 | 100.86 | 12545.43 | 0.76 | 0.88 | 12.04 | 0.73 | 1 | 10
15 | 65 | CONCLUIDO | 2.2349 | 44.74 | 42.02 | 126.06 | 1.84 | 20 | 153.75 | 46.47 | 16 | 18 | 26.28 | 19196.18 | 412.61 | 786.68 | 132.47 | 100.86 | 12113.91 | 0.76 | 0.88 | 12.04 | 0.71 | 1 | 10
16 | 65 | CONCLUIDO | 2.2372 | 44.7 | 42 | 132.63 | 1.94 | 19 | 155.15 | 46.47 | 17 | 17 | 26.68 | 19369.26 | 409.24 | 786.74 | 131.44 | 100.86 | 11602.79 | 0.77 | 0.88 | 12.05 | 0.69 | 1 | 10
17 | 65 | CONCLUIDO | 2.241 | 44.62 | 41.95 | 139.85 | 2.04 | 18 | 156.56 | 46.47 | 18 | 16 | 27.09 | 19542.89 | 404.84 | 786.69 | 130.37 | 100.86 | 11072.23 | 0.77 | 0.88 | 12.03 | 0.64 | 1 | 10
18 | 65 | CONCLUIDO | 2.2481 | 44.48 | 41.87 | 157 | 2.13 | 16 | 157.97 | 46.47 | 19 | 14 | 27.5 | 19717.08 | 398.24 | 786.7 | 127.36 | 100.86 | 9578.48 | 0.79 | 0.88 | 12.03 | 0.55 | 1 | 10
19 | 65 | CONCLUIDO | 2.2481 | 44.48 | 41.87 | 157 | 2.22 | 16 | 159.39 | 46.47 | 20 | 14 | 27.92 | 19891.97 | 398.55 | 786.67 | 127.4 | 100.86 | 9597.25 | 0.79 | 0.88 | 12.03 | 0.55 | 1 | 10
20 | 65 | CONCLUIDO | 2.2516 | 44.41 | 41.82 | 167.3 | 2.31 | 15 | 160.81 | 46.47 | 21 | 12 | 28.34 | 20067.32 | 392.29 | 786.67 | 126.04 | 100.86 | 8923.11 | 0.8 | 0.88 | 12.03 | 0.51 | 1 | 10
21 | 65 | CONCLUIDO | 2.2543 | 44.36 | 41.8 | 179.14 | 2.4 | 14 | 162.24 | 46.47 | 22 | 9 | 28.77 | 20243.25 | 389.69 | 786.71 | 125.1 | 100.86 | 8459.74 | 0.81 | 0.88 | 12.03 | 0.49 | 1 | 10
22 | 65 | CONCLUIDO | 2.254 | 44.37 | 41.8 | 179.16 | 2.49 | 14 | 163.67 | 46.47 | 23 | 3 | 29.2 | 20419.76 | 386.51 | 786.71 | 124.82 | 100.86 | 8319.09 | 0.81 | 0.88 | 12.05 | 0.49 | 1 | 10
23 | 65 | CONCLUIDO | 2.2542 | 44.36 | 41.8 | 179.15 | 2.58 | 14 | 165.1 | 46.47 | 24 | 1 | 29.64 | 20596.86 | 388.32 | 786.83 | 124.53 | 100.86 | 8171.95 | 0.81 | 0.88 | 12.05 | 0.49 | 1 | 10
24 | 65 | CONCLUIDO | 2.2547 | 44.35 | 41.79 | 179.1 | 2.66 | 14 | 166.54 | 46.47 | 25 | 0 | 30.08 | 20774.56 | 390.96 | 786.8 | 124.23 | 100.86 | 8022.26 | 0.81 | 0.89 | 12.05 | 0.48 | 1 | 10

## RESULTADOS_13
Unnamed: 0 | Volume de calda [L] | STATUS | Capacidade operacional [ha/h] | Tempo de missao [h] | Tempo util [h] | Tempo por voo [min] | Autonomia Projetada [h] | N° Voos | MTOW [kg] | Massa Estrutura [kg] | Combustível [kg] | Abastecimentos | Massa gerador | Potência gerador [W] | Combustível consumido [L] | Calda cons [L] | Distância percorrida [km] | Distância Pulverizando [km] | RTL ACUMULADO[m] | EOC [km/km] | EOC [h/h] | Tempo de manobra [h] | Tempo rtl_rtw [h] | V pulv [m/s] | V desloc [m/s]
0 | 75 | CONCLUIDO | 1.2274 | 81.47 | 62.57 | 6.9 | 0.12 | 544 | 150.44 | 49.1 | 1 | 542 | 25.34 | 18787.76 | 746.87 | 788.1 | 818.98 | 100.86 | 352748.31 | 0.12 | 0.59 | 12.91 | 21.23 | 1 | 10
1 | 75 | CONCLUIDO | 1.7206 | 58.12 | 49.34 | 13.9 | 0.23 | 213 | 151.83 | 49.1 | 2 | 211 | 25.73 | 18959.54 | 586.96 | 787.12 | 375.71 | 100.86 | 132769.33 | 0.27 | 0.75 | 12.37 | 8.01 | 1 | 10
2 | 75 | CONCLUIDO | 1.9037 | 52.53 | 46.22 | 21.01 | 0.35 | 132 | 153.23 | 49.1 | 3 | 130 | 26.13 | 19131.85 | 547.07 | 787.05 | 271.66 | 100.86 | 81148.36 | 0.37 | 0.8 | 12.24 | 4.9 | 1 | 10
3 | 75 | CONCLUIDO | 1.9965 | 50.09 | 44.88 | 28.05 | 0.46 | 96 | 154.63 | 49.1 | 4 | 94 | 26.53 | 19304.72 | 528.67 | 787 | 227.8 | 100.86 | 59396.95 | 0.44 | 0.82 | 12.16 | 3.56 | 1 | 10
4 | 75 | CONCLUIDO | 2.0524 | 48.72 | 44.13 | 34.84 | 0.57 | 76 | 156.03 | 49.1 | 5 | 74 | 26.94 | 19478.15 | 516.96 | 786.74 | 202.56 | 100.86 | 46879.57 | 0.5 | 0.84 | 12.14 | 2.81 | 1 | 10
5 | 75 | CONCLUIDO | 2.0953 | 47.73 | 43.55 | 42.15 | 0.67 | 62 | 157.44 | 49.1 | 6 | 60 | 27.35 | 19652.13 | 507.49 | 786.75 | 183.63 | 100.86 | 37482.36 | 0.55 | 0.85 | 12.11 | 2.24 | 1 | 10
6 | 75 | CONCLUIDO | 2.1209 | 47.15 | 43.25 | 48.97 | 0.78 | 53 | 158.86 | 49.1 | 7 | 51 | 27.77 | 19826.68 | 501.51 | 786.71 | 173.59 | 100.86 | 32509.89 | 0.58 | 0.86 | 12.09 | 1.94 | 1 | 10
7 | 75 | CONCLUIDO | 2.1426 | 46.67 | 42.99 | 56.08 | 0.88 | 46 | 160.28 | 49.1 | 8 | 44 | 28.19 | 20001.93 | 495.93 | 786.76 | 164.9 | 100.86 | 28199.45 | 0.61 | 0.86 | 12.08 | 1.68 | 1 | 10
8 | 75 | CONCLUIDO | 2.1612 | 46.27 | 42.77 | 64.16 | 0.99 | 40 | 161.71 | 49.1 | 9 | 38 | 28.61 | 20177.64 | 489.91 | 786.74 | 157.49 | 100.86 | 24522.28 | 0.64 | 0.86 | 12.07 | 1.46 | 1 | 10
9 | 75 | CONCLUIDO | 2.1749 | 45.98 | 42.6 | 71.01 | 1.09 | 36 | 163.13 | 49.1 | 10 | 34 | 29.04 | 20353.94 | 485.72 | 786.75 | 151.69 | 100.86 | 21643.52 | 0.66 | 0.87 | 12.07 | 1.29 | 1 | 10
10 | 75 | CONCLUIDO | 2.1851 | 45.76 | 42.48 | 77.23 | 1.18 | 33 | 164.57 | 49.1 | 11 | 31 | 29.47 | 20530.82 | 480.15 | 786.77 | 147.83 | 100.86 | 19730.07 | 0.68 | 0.87 | 12.06 | 1.17 | 1 | 10
11 | 75 | CONCLUIDO | 2.1944 | 45.57 | 42.38 | 84.76 | 1.28 | 30 | 166.01 | 49.1 | 12 | 28 | 29.91 | 20708.3 | 477.73 | 786.71 | 144.38 | 100.86 | 18016.62 | 0.7 | 0.87 | 12.06 | 1.06 | 1 | 10
12 | 75 | CONCLUIDO | 2.2008 | 45.44 | 42.31 | 90.66 | 1.38 | 28 | 167.45 | 49.1 | 13 | 26 | 30.36 | 20886.38 | 473.3 | 786.73 | 141.93 | 100.86 | 16803.62 | 0.71 | 0.87 | 12.05 | 0.99 | 1 | 10
13 | 75 | CONCLUIDO | 2.2108 | 45.23 | 42.19 | 101.26 | 1.47 | 25 | 168.9 | 49.1 | 14 | 23 | 30.81 | 21065.06 | 469.18 | 786.71 | 138.3 | 100.86 | 15001.59 | 0.73 | 0.88 | 12.04 | 0.88 | 1 | 10
14 | 75 | CONCLUIDO | 2.2132 | 45.18 | 42.17 | 105.44 | 1.56 | 24 | 170.35 | 49.1 | 15 | 22 | 31.26 | 21244.37 | 466.87 | 786.68 | 137.38 | 100.86 | 14548.71 | 0.73 | 0.88 | 12.05 | 0.86 | 1 | 10
15 | 75 | CONCLUIDO | 2.22 | 45.05 | 42.1 | 114.81 | 1.65 | 22 | 171.81 | 49.1 | 16 | 20 | 31.72 | 21424.29 | 462.53 | 786.69 | 134.91 | 100.86 | 13322.79 | 0.75 | 0.88 | 12.05 | 0.78 | 1 | 10
16 | 75 | CONCLUIDO | 2.2229 | 44.99 | 42.07 | 120.19 | 1.74 | 21 | 173.28 | 49.1 | 17 | 19 | 32.18 | 21604.83 | 459.58 | 786.73 | 133.85 | 100.86 | 12798.75 | 0.75 | 0.88 | 12.05 | 0.75 | 1 | 10
17 | 75 | CONCLUIDO | 2.2259 | 44.93 | 42.04 | 126.11 | 1.83 | 20 | 174.75 | 49.1 | 18 | 18 | 32.65 | 21786.02 | 454.87 | 786.7 | 133.05 | 100.86 | 12403.69 | 0.76 | 0.88 | 12.04 | 0.73 | 1 | 10
18 | 75 | CONCLUIDO | 2.2299 | 44.85 | 41.99 | 132.6 | 1.91 | 19 | 176.22 | 49.1 | 19 | 17 | 33.13 | 21967.84 | 452.83 | 786.79 | 131.58 | 100.86 | 11675.51 | 0.77 | 0.88 | 12.03 | 0.67 | 1 | 10
19 | 75 | CONCLUIDO | 2.2335 | 44.77 | 41.95 | 139.82 | 2 | 18 | 177.7 | 49.1 | 20 | 16 | 33.61 | 22150.3 | 448.98 | 786.66 | 130.18 | 100.86 | 10978.47 | 0.77 | 0.88 | 12.03 | 0.63 | 1 | 10
20 | 75 | CONCLUIDO | 2.2372 | 44.7 | 41.9 | 147.9 | 2.08 | 17 | 179.18 | 49.1 | 21 | 15 | 34.09 | 22333.43 | 444.25 | 786.72 | 128.42 | 100.86 | 10105.17 | 0.79 | 0.88 | 12.04 | 0.59 | 1 | 10
21 | 75 | CONCLUIDO | 2.2405 | 44.63 | 41.87 | 157 | 2.16 | 16 | 180.67 | 49.1 | 22 | 14 | 34.58 | 22517.21 | 443.09 | 786.67 | 127.32 | 100.86 | 9557.91 | 0.79 | 0.88 | 12.04 | 0.56 | 1 | 10
22 | 75 | CONCLUIDO | 2.2437 | 44.57 | 41.83 | 167.33 | 2.24 | 15 | 182.17 | 49.1 | 23 | 13 | 35.08 | 22701.78 | 439.41 | 786.65 | 126.37 | 100.86 | 9090.22 | 0.8 | 0.88 | 12.03 | 0.52 | 1 | 10
23 | 75 | CONCLUIDO | 2.2471 | 44.5 | 41.8 | 179.13 | 2.32 | 14 | 183.67 | 49.1 | 24 | 12 | 35.58 | 22886.92 | 434.38 | 786.69 | 125.1 | 100.86 | 8457.25 | 0.81 | 0.88 | 12.03 | 0.49 | 1 | 10
24 | 75 | CONCLUIDO | 2.2475 | 44.49 | 41.79 | 179.1 | 2.4 | 14 | 185.18 | 49.1 | 25 | 12 | 36.08 | 23072.73 | 432.15 | 786.65 | 124.9 | 100.86 | 8359.17 | 0.81 | 0.89 | 12.03 | 0.48 | 1 | 10
25 | 75 | CONCLUIDO | 2.2509 | 44.43 | 41.75 | 192.71 | 2.47 | 13 | 186.69 | 49.1 | 26 | 11 | 36.6 | 23259.24 | 429.58 | 786.69 | 123.73 | 100.86 | 7777.08 | 0.82 | 0.89 | 12.03 | 0.44 | 1 | 10
26 | 75 | CONCLUIDO | 2.2505 | 44.43 | 41.76 | 192.74 | 2.55 | 13 | 188.21 | 49.1 | 27 | 9 | 37.11 | 23446.45 | 427.79 | 786.72 | 123.78 | 100.86 | 7800.82 | 0.81 | 0.89 | 12.03 | 0.45 | 1 | 10
27 | 75 | CONCLUIDO | 2.2544 | 44.36 | 41.71 | 208.57 | 2.62 | 12 | 189.73 | 49.1 | 28 | 7 | 37.64 | 23634.36 | 423.41 | 786.75 | 121.97 | 100.86 | 6901.8 | 0.83 | 0.89 | 12.04 | 0.4 | 1 | 10
28 | 75 | CONCLUIDO | 2.2546 | 44.35 | 41.71 | 208.55 | 2.69 | 12 | 191.26 | 49.1 | 29 | 5 | 38.17 | 23822.99 | 424.86 | 786.71 | 121.91 | 100.86 | 6873.43 | 0.83 | 0.89 | 12.03 | 0.4 | 1 | 10
29 | 75 | CONCLUIDO | 2.2538 | 44.37 | 41.73 | 208.63 | 2.76 | 12 | 192.8 | 49.1 | 30 | 1 | 38.7 | 24012.34 | 427.48 | 786.69 | 122.32 | 100.86 | 7079.95 | 0.82 | 0.89 | 12.04 | 0.41 | 1 | 10
30 | 75 | CONCLUIDO | 2.2539 | 44.37 | 41.72 | 208.62 | 2.83 | 12 | 194.34 | 49.1 | 31 | 1 | 39.24 | 24202.42 | 429.66 | 786.69 | 122.2 | 100.86 | 7016.54 | 0.83 | 0.89 | 12.04 | 0.41 | 1 | 10
31 | 75 | CONCLUIDO | 2.2538 | 44.37 | 41.73 | 208.63 | 2.9 | 12 | 195.89 | 49.1 | 32 | 0 | 39.79 | 24393.24 | 432.7 | 786.72 | 122.2 | 100.86 | 7016.99 | 0.83 | 0.89 | 12.04 | 0.41 | 1 | 10

## RESULTADOS_17
Unnamed: 0 | Volume de calda [L] | STATUS | Capacidade operacional [ha/h] | Tempo de missao [h] | Tempo util [h] | Tempo por voo [min] | Autonomia Projetada [h] | N° Voos | MTOW [kg] | Massa Estrutura [kg] | Combustível [kg] | Abastecimentos | Massa gerador | Potência gerador [W] | Combustível consumido [L] | Calda cons [L] | Distância percorrida [km] | Distância Pulverizando [km] | RTL ACUMULADO[m] | EOC [km/km] | EOC [h/h] | Tempo de manobra [h] | Tempo rtl_rtw [h] | V pulv [m/s] | V desloc [m/s]
0 | 95 | CONCLUIDO | 1.0406 | 96.1 | 68.29 | 6.02 | 0.1 | 681 | 185.69 | 53.44 | 1 | 679 | 36.26 | 23136.14 | 932.73 | 788.63 | 1011.2 | 100.86 | 448172.14 | 0.1 | 0.54 | 13.11 | 26.93 | 1 | 10
1 | 95 | CONCLUIDO | 1.5973 | 62.61 | 50.8 | 12.14 | 0.19 | 251 | 187.21 | 53.44 | 2 | 249 | 36.77 | 23322.88 | 693.17 | 787.49 | 424.89 | 100.86 | 157166.23 | 0.24 | 0.73 | 12.42 | 9.46 | 1 | 10
2 | 95 | CONCLUIDO | 1.8062 | 55.37 | 47.13 | 18.24 | 0.28 | 155 | 188.73 | 53.44 | 3 | 153 | 37.29 | 23510.33 | 641.4 | 787.08 | 302.11 | 100.86 | 96258.25 | 0.33 | 0.79 | 12.28 | 5.81 | 1 | 10
3 | 95 | CONCLUIDO | 1.9193 | 52.1 | 45.46 | 24.36 | 0.37 | 112 | 190.25 | 53.44 | 4 | 110 | 37.82 | 23698.48 | 616.85 | 786.9 | 247.21 | 100.86 | 69023.89 | 0.41 | 0.81 | 12.19 | 4.14 | 1 | 10
4 | 95 | CONCLUIDO | 1.9878 | 50.31 | 44.56 | 30.38 | 0.46 | 88 | 191.78 | 53.44 | 5 | 86 | 38.35 | 23887.36 | 603.01 | 786.86 | 216.92 | 100.86 | 53997.49 | 0.46 | 0.83 | 12.16 | 3.24 | 1 | 10
5 | 95 | CONCLUIDO | 2.0371 | 49.09 | 43.94 | 36.62 | 0.55 | 72 | 193.32 | 53.44 | 6 | 70 | 38.89 | 24076.95 | 592.6 | 786.89 | 196.42 | 100.86 | 43829.6 | 0.51 | 0.84 | 12.12 | 2.63 | 1 | 10
6 | 95 | CONCLUIDO | 2.0702 | 48.3 | 43.57 | 42.85 | 0.64 | 61 | 194.86 | 53.44 | 7 | 59 | 39.43 | 24267.28 | 585.89 | 786.77 | 184.24 | 100.86 | 37793.79 | 0.55 | 0.85 | 12.1 | 2.25 | 1 | 10
7 | 95 | CONCLUIDO | 2.0963 | 47.7 | 43.26 | 48.98 | 0.72 | 53 | 196.41 | 53.44 | 8 | 51 | 39.98 | 24458.36 | 579.96 | 786.78 | 173.82 | 100.86 | 32623.75 | 0.58 | 0.86 | 12.09 | 1.95 | 1 | 10
8 | 95 | CONCLUIDO | 2.1176 | 47.22 | 43 | 54.9 | 0.81 | 47 | 197.97 | 53.44 | 9 | 45 | 40.53 | 24650.18 | 574.72 | 786.76 | 165.21 | 100.86 | 28346.3 | 0.61 | 0.86 | 12.08 | 1.69 | 1 | 10
9 | 95 | CONCLUIDO | 2.133 | 46.88 | 42.85 | 61.22 | 0.89 | 42 | 199.53 | 53.44 | 10 | 40 | 41.1 | 24842.77 | 570.65 | 786.69 | 160.05 | 100.86 | 25795.24 | 0.63 | 0.86 | 12.08 | 1.54 | 1 | 10
10 | 95 | CONCLUIDO | 2.1479 | 46.56 | 42.67 | 67.38 | 0.97 | 38 | 201.1 | 53.44 | 11 | 36 | 41.66 | 25036.12 | 566.1 | 786.74 | 154.1 | 100.86 | 22838.77 | 0.65 | 0.87 | 12.07 | 1.36 | 1 | 10
11 | 95 | CONCLUIDO | 2.1582 | 46.34 | 42.56 | 72.97 | 1.05 | 35 | 202.67 | 53.44 | 12 | 33 | 42.24 | 25230.25 | 563.1 | 786.69 | 150.25 | 100.86 | 20928.01 | 0.67 | 0.87 | 12.07 | 1.25 | 1 | 10
12 | 95 | CONCLUIDO | 2.1676 | 46.13 | 42.47 | 79.64 | 1.13 | 32 | 204.25 | 53.44 | 13 | 30 | 42.82 | 25425.3 | 560.51 | 786.82 | 147.45 | 100.86 | 19544.82 | 0.68 | 0.87 | 12.06 | 1.16 | 1 | 10
13 | 95 | CONCLUIDO | 2.1751 | 45.98 | 42.39 | 84.78 | 1.21 | 30 | 205.84 | 53.44 | 14 | 28 | 43.4 | 25621.03 | 557.92 | 786.7 | 145 | 100.86 | 18326.09 | 0.7 | 0.87 | 12.05 | 1.08 | 1 | 10
14 | 95 | CONCLUIDO | 2.1825 | 45.82 | 42.31 | 90.66 | 1.28 | 28 | 207.43 | 53.44 | 15 | 26 | 44 | 25817.56 | 555.01 | 786.71 | 141.99 | 100.86 | 16833.66 | 0.71 | 0.87 | 12.05 | 0.99 | 1 | 10
15 | 95 | CONCLUIDO | 2.1902 | 45.66 | 42.22 | 97.43 | 1.36 | 26 | 209.03 | 53.44 | 16 | 24 | 44.6 | 26014.91 | 552.15 | 786.67 | 139.42 | 100.86 | 15559.04 | 0.72 | 0.88 | 12.04 | 0.91 | 1 | 10
16 | 95 | CONCLUIDO | 2.1924 | 45.61 | 42.21 | 101.31 | 1.43 | 25 | 210.64 | 53.44 | 17 | 23 | 45.21 | 26213.09 | 549.82 | 786.71 | 138.85 | 100.86 | 15278.09 | 0.73 | 0.88 | 12.05 | 0.9 | 1 | 10
17 | 95 | CONCLUIDO | 2.2 | 45.45 | 42.13 | 109.9 | 1.51 | 23 | 212.25 | 53.44 | 18 | 21 | 45.82 | 26412.11 | 547.28 | 786.76 | 136 | 100.86 | 13861.18 | 0.74 | 0.88 | 12.05 | 0.82 | 1 | 10
18 | 95 | CONCLUIDO | 2.2035 | 45.38 | 42.1 | 114.81 | 1.58 | 22 | 213.87 | 53.44 | 19 | 20 | 46.44 | 26611.98 | 545.11 | 786.68 | 135.07 | 100.86 | 13401.99 | 0.75 | 0.88 | 12.04 | 0.78 | 1 | 10
19 | 95 | CONCLUIDO | 2.2069 | 45.31 | 42.06 | 120.18 | 1.65 | 21 | 215.5 | 53.44 | 20 | 19 | 47.07 | 26812.71 | 543.47 | 786.7 | 133.87 | 100.86 | 12810.19 | 0.75 | 0.88 | 12.04 | 0.75 | 1 | 10
20 | 95 | CONCLUIDO | 2.2114 | 45.22 | 42.01 | 126.02 | 1.72 | 20 | 217.14 | 53.44 | 21 | 18 | 47.7 | 27014.3 | 540.01 | 786.67 | 132.41 | 100.86 | 12085.69 | 0.76 | 0.88 | 12.03 | 0.7 | 1 | 10
21 | 95 | CONCLUIDO | 2.2142 | 45.16 | 41.99 | 132.59 | 1.79 | 19 | 218.78 | 53.44 | 22 | 17 | 48.34 | 27216.79 | 539.58 | 786.72 | 131.21 | 100.86 | 11488.49 | 0.77 | 0.88 | 12.04 | 0.68 | 1 | 10
22 | 95 | CONCLUIDO | 2.219 | 45.07 | 41.93 | 139.76 | 1.85 | 18 | 220.43 | 53.44 | 23 | 16 | 48.99 | 27420.16 | 536.42 | 786.67 | 129.33 | 100.86 | 10551.45 | 0.78 | 0.88 | 12.04 | 0.62 | 1 | 10
23 | 95 | CONCLUIDO | 2.2221 | 45 | 41.9 | 147.89 | 1.92 | 17 | 222.08 | 53.44 | 24 | 15 | 49.65 | 27624.44 | 534.28 | 786.66 | 128.59 | 100.86 | 10188.9 | 0.78 | 0.88 | 12.03 | 0.59 | 1 | 10
24 | 95 | CONCLUIDO | 2.2224 | 45 | 41.9 | 147.87 | 1.99 | 17 | 223.75 | 53.44 | 25 | 15 | 50.31 | 27829.77 | 531.96 | 786.71 | 128.28 | 100.86 | 10034.5 | 0.79 | 0.88 | 12.03 | 0.58 | 1 | 10
25 | 95 | CONCLUIDO | 2.2253 | 44.94 | 41.87 | 157.02 | 2.05 | 16 | 225.42 | 53.44 | 26 | 14 | 50.98 | 28035.92 | 530.94 | 786.69 | 127.69 | 100.86 | 9744.39 | 0.79 | 0.88 | 12.03 | 0.56 | 1 | 10
26 | 95 | CONCLUIDO | 2.2296 | 44.85 | 41.82 | 167.29 | 2.11 | 15 | 227.1 | 53.44 | 27 | 13 | 51.66 | 28243 | 527.79 | 786.71 | 125.89 | 100.86 | 8846.09 | 0.8 | 0.88 | 12.03 | 0.51 | 1 | 10
27 | 95 | CONCLUIDO | 2.229 | 44.86 | 41.84 | 167.34 | 2.18 | 15 | 228.79 | 53.44 | 28 | 13 | 52.35 | 28451.04 | 527.04 | 786.69 | 126.16 | 100.86 | 8981.99 | 0.8 | 0.88 | 12.04 | 0.52 | 1 | 10
28 | 95 | CONCLUIDO | 2.2328 | 44.79 | 41.8 | 179.13 | 2.24 | 14 | 230.48 | 53.44 | 29 | 12 | 53.05 | 28660.06 | 524.17 | 786.69 | 125.15 | 100.86 | 8482.88 | 0.81 | 0.88 | 12.03 | 0.48 | 1 | 10
29 | 95 | CONCLUIDO | 2.233 | 44.78 | 41.79 | 179.11 | 2.3 | 14 | 232.18 | 53.44 | 30 | 12 | 53.75 | 28870.05 | 523.99 | 786.7 | 124.63 | 100.86 | 8221.97 | 0.81 | 0.89 | 12.04 | 0.48 | 1 | 10
30 | 95 | CONCLUIDO | 2.2373 | 44.7 | 41.74 | 192.66 | 2.36 | 13 | 233.89 | 53.44 | 31 | 11 | 54.46 | 29081.05 | 519.13 | 786.67 | 123.24 | 100.86 | 7532.89 | 0.82 | 0.89 | 12.03 | 0.43 | 1 | 10
31 | 95 | CONCLUIDO | 2.2363 | 44.72 | 41.76 | 192.76 | 2.41 | 13 | 235.61 | 53.44 | 32 | 11 | 55.18 | 29293.06 | 520.47 | 786.67 | 123.81 | 100.86 | 7816.03 | 0.81 | 0.89 | 12.03 | 0.45 | 1 | 10
32 | 95 | CONCLUIDO | 2.2372 | 44.7 | 41.75 | 192.68 | 2.47 | 13 | 237.34 | 53.44 | 33 | 11 | 55.91 | 29506.09 | 517.3 | 786.68 | 123.42 | 100.86 | 7625.65 | 0.82 | 0.89 | 12.03 | 0.44 | 1 | 10
33 | 95 | CONCLUIDO | 2.2411 | 44.62 | 41.71 | 208.53 | 2.53 | 12 | 239.08 | 53.44 | 34 | 10 | 56.64 | 29720.17 | 515.31 | 786.66 | 122.11 | 100.86 | 6975.74 | 0.83 | 0.89 | 12.02 | 0.39 | 1 | 10
34 | 95 | CONCLUIDO | 2.2405 | 44.63 | 41.72 | 208.58 | 2.58 | 12 | 240.82 | 53.44 | 35 | 10 | 57.39 | 29935.43 | 514.63 | 786.69 | 122.4 | 100.86 | 7117.25 | 0.82 | 0.89 | 12.03 | 0.4 | 1 | 10
35 | 95 | CONCLUIDO | 2.2406 | 44.63 | 41.72 | 208.58 | 2.64 | 12 | 242.57 | 53.44 | 36 | 10 | 58.14 | 30151.65 | 510.53 | 786.67 | 122.34 | 100.86 | 7090.1 | 0.82 | 0.89 | 12.03 | 0.41 | 1 | 10
36 | 95 | CONCLUIDO | 2.2441 | 44.56 | 41.68 | 227.36 | 2.69 | 11 | 244.34 | 53.44 | 37 | 9 | 58.9 | 30368.96 | 510.45 | 786.68 | 121.26 | 100.86 | 6553.92 | 0.83 | 0.89 | 12.03 | 0.37 | 1 | 10
37 | 95 | CONCLUIDO | 2.244 | 44.56 | 41.69 | 227.38 | 2.75 | 11 | 246.11 | 53.44 | 38 | 9 | 59.67 | 30587.38 | 510.79 | 786.67 | 121.38 | 100.86 | 6612.87 | 0.83 | 0.89 | 12.02 | 0.37 | 1 | 10
38 | 95 | CONCLUIDO | 2.2435 | 44.57 | 41.7 | 227.43 | 2.8 | 11 | 247.89 | 53.44 | 39 | 9 | 60.45 | 30806.92 | 507.55 | 786.64 | 121.72 | 100.86 | 6784.98 | 0.83 | 0.89 | 12.03 | 0.38 | 1 | 10
39 | 95 | CONCLUIDO | 2.2488 | 44.47 | 41.63 | 249.77 | 2.85 | 10 | 249.68 | 53.44 | 40 | 8 | 61.24 | 31027.6 | 500.89 | 786.64 | 119.53 | 100.86 | 5693.45 | 0.84 | 0.89 | 12.02 | 0.32 | 1 | 10

## RESULTADOS_9
Unnamed: 0 | Volume de calda [L] | STATUS | Capacidade operacional [ha/h] | Tempo de missao [h] | Tempo util [h] | Tempo por voo [min] | Autonomia Projetada [h] | N° Voos | MTOW [kg] | Massa Estrutura [kg] | Combustível [kg] | Abastecimentos | Massa gerador | Potência gerador [W] | Combustível consumido [L] | Calda cons [L] | Distância percorrida [km] | Distância Pulverizando [km] | RTL ACUMULADO[m] | EOC [km/km] | EOC [h/h] | Tempo de manobra [h] | Tempo rtl_rtw [h] | V pulv [m/s] | V desloc [m/s]
0 | 55 | CONCLUIDO | 1.4351 | 69.68 | 57.54 | 8.2 | 0.15 | 421 | 116.05 | 43.4 | 1 | 419 | 16.65 | 14546.17 | 579.22 | 787.9 | 649.94 | 100.86 | 268841.19 | 0.16 | 0.64 | 12.7 | 16.19 | 1 | 10
1 | 55 | CONCLUIDO | 1.8521 | 53.99 | 47.78 | 16.57 | 0.3 | 173 | 117.34 | 43.4 | 2 | 171 | 16.94 | 14705.49 | 477.51 | 787.24 | 324.07 | 100.86 | 107150.46 | 0.31 | 0.77 | 12.29 | 6.45 | 1 | 10
2 | 55 | CONCLUIDO | 1.9985 | 50.04 | 45.35 | 24.96 | 0.45 | 109 | 118.63 | 43.4 | 3 | 107 | 17.23 | 14865.24 | 449.25 | 786.85 | 243.14 | 100.86 | 67004.67 | 0.41 | 0.82 | 12.19 | 4.03 | 1 | 10
3 | 55 | CONCLUIDO | 2.0748 | 48.2 | 44.23 | 33.59 | 0.59 | 79 | 119.93 | 43.4 | 4 | 77 | 17.53 | 15025.44 | 433.99 | 786.85 | 205.73 | 100.86 | 48448.96 | 0.49 | 0.84 | 12.14 | 2.91 | 1 | 10
4 | 55 | CONCLUIDO | 2.1219 | 47.13 | 43.56 | 42.16 | 0.73 | 62 | 121.23 | 43.4 | 5 | 60 | 17.83 | 15186.08 | 423.28 | 786.77 | 183.88 | 100.86 | 37607.82 | 0.55 | 0.85 | 12.1 | 2.25 | 1 | 10
5 | 55 | CONCLUIDO | 2.1516 | 46.48 | 43.18 | 50.79 | 0.86 | 51 | 122.54 | 43.4 | 6 | 49 | 18.14 | 15347.16 | 415.56 | 786.79 | 170.94 | 100.86 | 31191.36 | 0.59 | 0.86 | 12.09 | 1.86 | 1 | 10
6 | 55 | CONCLUIDO | 2.1748 | 45.98 | 42.87 | 59.82 | 1 | 43 | 123.85 | 43.4 | 7 | 41 | 18.45 | 15508.69 | 407.82 | 786.7 | 161 | 100.86 | 26261.46 | 0.63 | 0.86 | 12.07 | 1.56 | 1 | 10
7 | 55 | CONCLUIDO | 2.1939 | 45.58 | 42.61 | 69.1 | 1.13 | 37 | 125.16 | 43.4 | 8 | 35 | 18.76 | 15670.68 | 401.02 | 786.75 | 152.29 | 100.86 | 21938.04 | 0.66 | 0.87 | 12.06 | 1.3 | 1 | 10
8 | 55 | CONCLUIDO | 2.205 | 45.35 | 42.48 | 77.24 | 1.26 | 33 | 126.48 | 43.4 | 9 | 31 | 19.08 | 15833.12 | 395.27 | 786.69 | 147.95 | 100.86 | 19787.68 | 0.68 | 0.87 | 12.06 | 1.17 | 1 | 10
9 | 55 | CONCLUIDO | 2.2156 | 45.13 | 42.36 | 87.64 | 1.38 | 29 | 127.8 | 43.4 | 10 | 27 | 19.4 | 15996.02 | 389.5 | 786.74 | 143.74 | 100.86 | 17700.83 | 0.7 | 0.87 | 12.05 | 1.04 | 1 | 10
10 | 55 | CONCLUIDO | 2.2252 | 44.94 | 42.23 | 97.46 | 1.5 | 26 | 129.13 | 43.4 | 11 | 24 | 19.73 | 16159.39 | 384.04 | 786.74 | 139.56 | 100.86 | 15627.16 | 0.72 | 0.88 | 12.05 | 0.92 | 1 | 10
11 | 55 | CONCLUIDO | 2.2315 | 44.81 | 42.15 | 105.39 | 1.63 | 24 | 130.45 | 43.4 | 12 | 22 | 20.05 | 16323.22 | 380.35 | 786.7 | 136.87 | 100.86 | 14295.08 | 0.74 | 0.88 | 12.05 | 0.84 | 1 | 10
12 | 55 | CONCLUIDO | 2.2369 | 44.71 | 42.1 | 114.81 | 1.74 | 22 | 131.79 | 43.4 | 13 | 20 | 20.39 | 16487.53 | 373.85 | 786.69 | 135 | 100.86 | 13368.54 | 0.75 | 0.88 | 12.04 | 0.78 | 1 | 10
13 | 55 | CONCLUIDO | 2.2432 | 44.58 | 42.02 | 126.05 | 1.86 | 20 | 133.12 | 43.4 | 14 | 18 | 20.72 | 16652.31 | 368.81 | 786.72 | 132.3 | 100.86 | 12027.55 | 0.76 | 0.88 | 12.04 | 0.7 | 1 | 10
14 | 55 | CONCLUIDO | 2.2463 | 44.52 | 41.98 | 132.57 | 1.97 | 19 | 134.46 | 43.4 | 15 | 17 | 21.06 | 16817.7 | 363.85 | 786.68 | 131.07 | 100.86 | 11416.82 | 0.77 | 0.88 | 12.04 | 0.67 | 1 | 10
15 | 55 | CONCLUIDO | 2.2524 | 44.4 | 41.91 | 147.91 | 2.08 | 17 | 135.81 | 43.4 | 16 | 14 | 21.41 | 16983.46 | 357.39 | 786.68 | 128.65 | 100.86 | 10218.67 | 0.78 | 0.88 | 12.04 | 0.6 | 1 | 10
16 | 55 | CONCLUIDO | 2.2551 | 44.34 | 41.88 | 157.04 | 2.19 | 16 | 137.15 | 43.4 | 17 | 9 | 21.75 | 17149.71 | 351.9 | 786.71 | 127.47 | 100.86 | 9633.56 | 0.79 | 0.88 | 12.04 | 0.57 | 1 | 10
17 | 55 | CONCLUIDO | 2.2539 | 44.37 | 41.9 | 157.13 | 2.3 | 16 | 138.51 | 43.4 | 18 | 4 | 22.11 | 17316.45 | 353.85 | 786.76 | 128.02 | 100.86 | 9907.71 | 0.79 | 0.88 | 12.05 | 0.59 | 1 | 10
18 | 55 | CONCLUIDO | 2.254 | 44.36 | 41.9 | 157.12 | 2.4 | 16 | 139.86 | 43.4 | 19 | 0 | 22.46 | 17483.7 | 355.33 | 786.72 | 127.87 | 100.86 | 9835.3 | 0.79 | 0.88 | 12.05 | 0.59 | 1 | 10

## resultados
Unnamed: 0 | Volume de calda [L] | STATUS | Capacidade operacional [ha/h] | Tempo de missao [h] | Tempo util [h] | Tempo por voo [min] | Autonomia Projetada [h] | N° Voos | MTOW [kg] | Massa Estrutura [kg] | Combustível [kg] | Abastecimentos | Massa gerador | Potência gerador [W] | Combustível consumido [L] | Calda cons [L] | Distância percorrida [km] | Distância Pulverizando [km] | RTL ACUMULADO[m] | EOC [km/km] | EOC [h/h] | Tempo de manobra [h] | Tempo rtl_rtw [h] | V pulv [m/s] | V desloc [m/s]
0 | 100 | CONCLUIDO | 0.9972 | 100.28 | 69.84 | 5.84 | 0.09 | 718 | 194.77 | 54.38 | 1 | 716 | 39.4 | 24256.19 | 983.29 | 788.61 | 1062.92 | 100.86 | 473850.07 | 0.09 | 0.53 | 13.19 | 28.48 | 1 | 10
1 | 100 | CONCLUIDO | 1.5655 | 63.88 | 51.21 | 11.77 | 0.18 | 261 | 196.32 | 54.38 | 2 | 259 | 39.95 | 24447.22 | 720.55 | 787.4 | 437.85 | 100.86 | 163596.7 | 0.23 | 0.72 | 12.46 | 9.88 | 1 | 10
2 | 100 | CONCLUIDO | 1.7819 | 56.12 | 47.34 | 17.64 | 0.27 | 161 | 197.88 | 54.38 | 3 | 159 | 40.5 | 24639 | 664.71 | 787.14 | 309.45 | 100.86 | 99899.25 | 0.33 | 0.78 | 12.28 | 6.02 | 1 | 10
3 | 100 | CONCLUIDO | 1.8991 | 52.66 | 45.63 | 23.6 | 0.36 | 116 | 199.44 | 54.38 | 4 | 114 | 41.06 | 24831.54 | 639.13 | 786.9 | 252.26 | 100.86 | 71530.3 | 0.4 | 0.81 | 12.21 | 4.31 | 1 | 10
4 | 100 | CONCLUIDO | 1.9715 | 50.72 | 44.67 | 29.45 | 0.44 | 91 | 201.01 | 54.38 | 5 | 89 | 41.63 | 25024.84 | 624.14 | 786.93 | 220.72 | 100.86 | 55884.18 | 0.46 | 0.83 | 12.15 | 3.35 | 1 | 10
5 | 100 | CONCLUIDO | 2.0197 | 49.51 | 44.08 | 35.26 | 0.53 | 75 | 202.58 | 54.38 | 6 | 73 | 42.2 | 25218.93 | 613.84 | 786.87 | 201.17 | 100.86 | 46186.13 | 0.5 | 0.84 | 12.12 | 2.76 | 1 | 10
6 | 100 | CONCLUIDO | 2.0549 | 48.66 | 43.66 | 40.93 | 0.61 | 64 | 204.16 | 54.38 | 7 | 62 | 42.78 | 25413.94 | 606.63 | 786.83 | 186.94 | 100.86 | 39129 | 0.54 | 0.85 | 12.11 | 2.34 | 1 | 10
7 | 100 | CONCLUIDO | 2.0844 | 47.98 | 43.32 | 47.26 | 0.69 | 55 | 205.75 | 54.38 | 8 | 53 | 43.37 | 25609.61 | 600.17 | 786.77 | 175.86 | 100.86 | 33633.09 | 0.57 | 0.85 | 12.1 | 2.01 | 1 | 10
8 | 100 | CONCLUIDO | 2.1059 | 47.48 | 43.06 | 52.73 | 0.77 | 49 | 207.34 | 54.38 | 9 | 47 | 43.96 | 25806.1 | 595.41 | 786.83 | 167.28 | 100.86 | 29373.81 | 0.6 | 0.86 | 12.08 | 1.75 | 1 | 10
9 | 100 | CONCLUIDO | 2.1208 | 47.15 | 42.92 | 58.53 | 0.85 | 44 | 208.94 | 54.38 | 10 | 42 | 44.56 | 26003.41 | 592.2 | 786.89 | 162.71 | 100.86 | 27112.14 | 0.62 | 0.86 | 12.08 | 1.61 | 1 | 10
10 | 100 | CONCLUIDO | 2.1346 | 46.85 | 42.78 | 64.16 | 0.93 | 40 | 210.55 | 54.38 | 11 | 38 | 45.17 | 26201.54 | 587.92 | 786.71 | 157.62 | 100.86 | 24588.22 | 0.64 | 0.86 | 12.07 | 1.46 | 1 | 10
11 | 100 | CONCLUIDO | 2.1489 | 46.54 | 42.62 | 71.03 | 1 | 36 | 212.16 | 54.38 | 12 | 34 | 45.78 | 26400.51 | 584.44 | 786.68 | 152.52 | 100.86 | 22058.71 | 0.66 | 0.87 | 12.06 | 1.31 | 1 | 10
12 | 100 | CONCLUIDO | 2.1609 | 46.28 | 42.48 | 77.23 | 1.08 | 33 | 213.78 | 54.38 | 13 | 31 | 46.4 | 26600.32 | 581.13 | 786.73 | 147.86 | 100.86 | 19744.15 | 0.68 | 0.87 | 12.05 | 1.17 | 1 | 10
13 | 100 | CONCLUIDO | 2.166 | 46.17 | 42.45 | 82.15 | 1.15 | 31 | 215.41 | 54.38 | 14 | 29 | 47.03 | 26801 | 579.25 | 786.73 | 146.53 | 100.86 | 19090.12 | 0.69 | 0.87 | 12.06 | 1.13 | 1 | 10
14 | 100 | CONCLUIDO | 2.1729 | 46.02 | 42.38 | 87.68 | 1.23 | 29 | 217.04 | 54.38 | 15 | 27 | 47.66 | 27002.55 | 576.02 | 786.72 | 144.05 | 100.86 | 17857.9 | 0.7 | 0.87 | 12.06 | 1.06 | 1 | 10
15 | 100 | CONCLUIDO | 2.1813 | 45.84 | 42.28 | 93.95 | 1.3 | 27 | 218.68 | 54.38 | 16 | 25 | 48.31 | 27204.98 | 573.95 | 786.68 | 141.2 | 100.86 | 16444.8 | 0.71 | 0.87 | 12.05 | 0.96 | 1 | 10
16 | 100 | CONCLUIDO | 2.1847 | 45.77 | 42.25 | 97.49 | 1.37 | 26 | 220.33 | 54.38 | 17 | 24 | 48.95 | 27408.3 | 571.45 | 786.65 | 139.78 | 100.86 | 15738.16 | 0.72 | 0.88 | 12.06 | 0.93 | 1 | 10
17 | 100 | CONCLUIDO | 2.1929 | 45.6 | 42.15 | 105.38 | 1.44 | 24 | 221.99 | 54.38 | 18 | 22 | 49.61 | 27612.53 | 569.77 | 786.72 | 136.91 | 100.86 | 14311.98 | 0.74 | 0.88 | 12.05 | 0.84 | 1 | 10
18 | 100 | CONCLUIDO | 2.1966 | 45.53 | 42.11 | 109.86 | 1.51 | 23 | 223.65 | 54.38 | 19 | 21 | 50.27 | 27817.81 | 566.99 | 786.68 | 135.77 | 100.86 | 13746.85 | 0.74 | 0.88 | 12.04 | 0.8 | 1 | 10
19 | 100 | CONCLUIDO | 2.2002 | 45.45 | 42.08 | 114.76 | 1.58 | 22 | 225.32 | 54.38 | 20 | 20 | 50.95 | 28023.89 | 563.9 | 786.68 | 134.25 | 100.86 | 12995.22 | 0.75 | 0.88 | 12.05 | 0.77 | 1 | 10
20 | 100 | CONCLUIDO | 2.2034 | 45.39 | 42.05 | 120.15 | 1.64 | 21 | 227 | 54.38 | 21 | 19 | 51.62 | 28230.92 | 563.59 | 786.67 | 133.67 | 100.86 | 12706.51 | 0.75 | 0.88 | 12.04 | 0.74 | 1 | 10
21 | 100 | CONCLUIDO | 2.2065 | 45.32 | 42.03 | 126.08 | 1.71 | 20 | 228.69 | 54.38 | 22 | 18 | 52.31 | 28438.91 | 560.48 | 786.67 | 132.73 | 100.86 | 12241.78 | 0.76 | 0.88 | 12.04 | 0.71 | 1 | 10
22 | 100 | CONCLUIDO | 2.2106 | 45.24 | 41.98 | 132.57 | 1.77 | 19 | 230.38 | 54.38 | 23 | 17 | 53 | 28647.87 | 559.92 | 786.66 | 131.25 | 100.86 | 11508.48 | 0.77 | 0.88 | 12.04 | 0.67 | 1 | 10
23 | 100 | CONCLUIDO | 2.2156 | 45.13 | 41.92 | 139.72 | 1.84 | 18 | 232.08 | 54.38 | 24 | 16 | 53.71 | 28857.81 | 557.66 | 786.66 | 129.29 | 100.86 | 10533.3 | 0.78 | 0.88 | 12.03 | 0.61 | 1 | 10
24 | 100 | CONCLUIDO | 2.2179 | 45.09 | 41.91 | 147.92 | 1.9 | 17 | 233.79 | 54.38 | 25 | 15 | 54.42 | 29068.74 | 555.77 | 786.75 | 128.89 | 100.86 | 10337.9 | 0.78 | 0.88 | 12.03 | 0.6 | 1 | 10
25 | 100 | CONCLUIDO | 2.2181 | 45.08 | 41.91 | 147.9 | 1.96 | 17 | 235.51 | 54.38 | 26 | 15 | 55.14 | 29280.69 | 553.72 | 786.67 | 128.58 | 100.86 | 10185.39 | 0.78 | 0.88 | 12.04 | 0.59 | 1 | 10
26 | 100 | CONCLUIDO | 2.2216 | 45.01 | 41.87 | 157.02 | 2.02 | 16 | 237.24 | 54.38 | 27 | 14 | 55.86 | 29493.67 | 552.92 | 786.67 | 127.62 | 100.86 | 9710.7 | 0.79 | 0.88 | 12.03 | 0.56 | 1 | 10
27 | 100 | CONCLUIDO | 2.2213 | 45.02 | 41.88 | 157.05 | 2.08 | 16 | 238.97 | 54.38 | 28 | 14 | 56.6 | 29707.68 | 551.44 | 786.67 | 127.84 | 100.86 | 9816.5 | 0.79 | 0.88 | 12.03 | 0.57 | 1 | 10
28 | 100 | CONCLUIDO | 2.2255 | 44.93 | 41.83 | 167.34 | 2.14 | 15 | 240.72 | 54.38 | 29 | 13 | 57.34 | 29922.88 | 549.56 | 786.66 | 126.32 | 100.86 | 9063.54 | 0.8 | 0.88 | 12.03 | 0.52 | 1 | 10
29 | 100 | CONCLUIDO | 2.2259 | 44.93 | 41.83 | 167.3 | 2.2 | 15 | 242.47 | 54.38 | 30 | 13 | 58.1 | 30139.04 | 546.23 | 786.67 | 126.07 | 100.86 | 8936.05 | 0.8 | 0.88 | 12.03 | 0.51 | 1 | 10
30 | 100 | CONCLUIDO | 2.2298 | 44.85 | 41.79 | 179.09 | 2.26 | 14 | 244.23 | 54.38 | 31 | 12 | 58.86 | 30356.28 | 546.73 | 786.65 | 124.64 | 100.86 | 8230.01 | 0.81 | 0.89 | 12.03 | 0.47 | 1 | 10
31 | 100 | CONCLUIDO | 2.2296 | 44.85 | 41.79 | 179.1 | 2.31 | 14 | 246 | 54.38 | 32 | 12 | 59.63 | 30574.64 | 543.42 | 786.67 | 124.6 | 100.86 | 8208.53 | 0.81 | 0.89 | 12.04 | 0.48 | 1 | 10
32 | 100 | CONCLUIDO | 2.2333 | 44.78 | 41.75 | 192.71 | 2.37 | 13 | 247.78 | 54.38 | 33 | 11 | 60.41 | 30794.11 | 543.89 | 786.64 | 123.6 | 100.86 | 7714.26 | 0.82 | 0.89 | 12.03 | 0.44 | 1 | 10
33 | 100 | CONCLUIDO | 2.2328 | 44.79 | 41.76 | 192.76 | 2.42 | 13 | 249.57 | 54.38 | 34 | 11 | 61.2 | 31014.73 | 543.4 | 786.71 | 123.91 | 100.86 | 7870.39 | 0.81 | 0.89 | 12.03 | 0.45 | 1 | 10
34 | 100 | CONCLUIDO | 2.2373 | 44.7 | 41.71 | 208.57 | 2.48 | 12 | 251.37 | 54.38 | 35 | 10 | 61.99 | 31236.5 | 537.66 | 786.65 | 122.19 | 100.86 | 7012.63 | 0.83 | 0.89 | 12.03 | 0.4 | 1 | 10
35 | 100 | CONCLUIDO | 2.2371 | 44.7 | 41.72 | 208.59 | 2.53 | 12 | 253.18 | 54.38 | 36 | 10 | 62.8 | 31459.45 | 540.11 | 786.66 | 122.3 | 100.86 | 7069.16 | 0.82 | 0.89 | 12.03 | 0.41 | 1 | 10
36 | 100 | CONCLUIDO | 2.2367 | 44.71 | 41.72 | 208.62 | 2.58 | 12 | 255 | 54.38 | 37 | 10 | 63.62 | 31683.59 | 538.31 | 786.66 | 122.78 | 100.86 | 7309.78 | 0.82 | 0.89 | 12.02 | 0.41 | 1 | 10
37 | 100 | CONCLUIDO | 2.2369 | 44.71 | 41.72 | 208.61 | 2.63 | 12 | 256.82 | 54.38 | 38 | 10 | 64.45 | 31909.08 | 533.33 | 786.74 | 122.51 | 100.86 | 7174.5 | 0.82 | 0.89 | 12.03 | 0.41 | 1 | 10
38 | 100 | CONCLUIDO | 2.2407 | 44.63 | 41.68 | 227.37 | 2.68 | 11 | 258.66 | 54.38 | 39 | 9 | 65.28 | 32135.68 | 534.83 | 786.72 | 121.23 | 100.86 | 6538.88 | 0.83 | 0.89 | 12.03 | 0.37 | 1 | 10
39 | 100 | CONCLUIDO | 2.2406 | 44.63 | 41.69 | 227.38 | 2.73 | 11 | 260.51 | 54.38 | 40 | 9 | 66.13 | 32363.54 | 535.95 | 786.64 | 121.24 | 100.86 | 6542.28 | 0.83 | 0.89 | 12.03 | 0.37 | 1 | 10
0 | 40 | CONCLUIDO | 1.6092 | 62.14 | 53.95 | 9.78 | 0.2 | 331 | 89.87 | 37.55 | 1 | 329 | 11.32 | 11317.98 | 456.54 | 787.48 | 530.33 | 100.86 | 209489.87 | 0.19 | 0.69 | 12.55 | 12.62 | 1 | 10
1 | 40 | CONCLUIDO | 1.955 | 51.15 | 46.55 | 19.81 | 0.39 | 141 | 91.1 | 37.55 | 2 | 139 | 11.54 | 11468.97 | 388.65 | 786.98 | 283.19 | 100.86 | 86870.66 | 0.36 | 0.79 | 12.24 | 5.23 | 1 | 10
2 | 40 | CONCLUIDO | 2.0733 | 48.23 | 44.61 | 30.08 | 0.57 | 89 | 92.32 | 37.55 | 3 | 87 | 11.77 | 11620.34 | 366.77 | 786.89 | 218.5 | 100.86 | 54784.09 | 0.46 | 0.83 | 12.16 | 3.29 | 1 | 10
3 | 40 | CONCLUIDO | 2.1325 | 46.89 | 43.73 | 40.36 | 0.75 | 65 | 93.55 | 37.55 | 4 | 63 | 12 | 11772.07 | 353.71 | 786.8 | 189.33 | 100.86 | 40317.35 | 0.53 | 0.85 | 12.11 | 2.41 | 1 | 10
4 | 40 | CONCLUIDO | 2.1693 | 46.1 | 43.19 | 50.82 | 0.93 | 51 | 94.79 | 37.55 | 5 | 49 | 12.23 | 11924.18 | 343.25 | 786.74 | 171.43 | 100.86 | 31439.77 | 0.59 | 0.86 | 12.1 | 1.88 | 1 | 10
5 | 40 | CONCLUIDO | 2.1974 | 45.51 | 42.79 | 62.63 | 1.1 | 41 | 96.02 | 37.55 | 6 | 39 | 12.47 | 12076.67 | 334.07 | 786.77 | 158.12 | 100.86 | 24835.01 | 0.64 | 0.86 | 12.08 | 1.48 | 1 | 10
6 | 40 | CONCLUIDO | 2.2142 | 45.16 | 42.56 | 72.96 | 1.27 | 35 | 97.26 | 37.55 | 7 | 33 | 12.71 | 12229.54 | 325.51 | 786.77 | 150.52 | 100.86 | 21062.8 | 0.67 | 0.87 | 12.06 | 1.25 | 1 | 10
7 | 40 | CONCLUIDO | 2.2277 | 44.89 | 42.38 | 84.77 | 1.43 | 30 | 98.5 | 37.55 | 8 | 28 | 12.95 | 12382.79 | 318.78 | 786.75 | 144.38 | 100.86 | 18019.02 | 0.7 | 0.87 | 12.06 | 1.07 | 1 | 10
8 | 40 | CONCLUIDO | 2.2383 | 44.68 | 42.25 | 97.49 | 1.59 | 26 | 99.75 | 37.55 | 9 | 24 | 13.2 | 12536.43 | 309.89 | 786.8 | 139.89 | 100.86 | 15795.67 | 0.72 | 0.88 | 12.05 | 0.93 | 1 | 10
9 | 40 | CONCLUIDO | 2.2472 | 44.5 | 42.12 | 109.89 | 1.74 | 23 | 101 | 37.55 | 10 | 19 | 13.45 | 12690.46 | 301.93 | 786.73 | 136.01 | 100.86 | 13869.81 | 0.74 | 0.88 | 12.04 | 0.81 | 1 | 10
10 | 40 | CONCLUIDO | 2.2527 | 44.39 | 42.05 | 120.16 | 1.89 | 21 | 102.25 | 37.55 | 11 | 4 | 13.7 | 12844.88 | 296.97 | 786.66 | 132.96 | 100.86 | 12352.21 | 0.76 | 0.88 | 12.06 | 0.74 | 1 | 10
11 | 40 | CONCLUIDO | 2.2523 | 44.4 | 42.06 | 120.18 | 2.04 | 21 | 103.51 | 37.55 | 12 | 0 | 13.95 | 12999.7 | 300.52 | 786.72 | 133.05 | 100.86 | 12399.26 | 0.76 | 0.88 | 12.07 | 0.75 | 1 | 10
0 | 30 | CONCLUIDO | 1.7368 | 57.58 | 51.55 | 11.5 | 0.24 | 269 | 71.52 | 32.27 | 1 | 267 | 8.25 | 9054.6 | 371.08 | 787.47 | 450.14 | 100.86 | 169705.27 | 0.22 | 0.72 | 12.45 | 10.22 | 1 | 10
1 | 30 | CONCLUIDO | 2.0265 | 49.35 | 45.68 | 23.43 | 0.48 | 117 | 72.7 | 32.27 | 2 | 115 | 8.43 | 9200.25 | 321.52 | 786.99 | 254.31 | 100.86 | 72549.93 | 0.4 | 0.81 | 12.2 | 4.36 | 1 | 10
2 | 30 | CONCLUIDO | 2.1286 | 46.98 | 43.98 | 35.66 | 0.71 | 74 | 73.88 | 32.27 | 3 | 72 | 8.61 | 9346.23 | 301.79 | 786.91 | 198.17 | 100.86 | 44692.45 | 0.51 | 0.84 | 12.12 | 2.67 | 1 | 10
3 | 30 | CONCLUIDO | 2.176 | 45.96 | 43.29 | 49 | 0.93 | 53 | 75.07 | 32.27 | 4 | 51 | 8.8 | 9492.55 | 289.18 | 786.81 | 174.41 | 100.86 | 32917.23 | 0.58 | 0.85 | 12.1 | 1.97 | 1 | 10
4 | 30 | CONCLUIDO | 2.2084 | 45.28 | 42.8 | 62.63 | 1.15 | 41 | 76.26 | 32.27 | 5 | 39 | 8.99 | 9639.2 | 276.87 | 786.71 | 158.44 | 100.86 | 24992.93 | 0.64 | 0.86 | 12.08 | 1.49 | 1 | 10
5 | 30 | CONCLUIDO | 2.2296 | 44.85 | 42.49 | 77.26 | 1.36 | 33 | 77.45 | 32.27 | 6 | 31 | 9.18 | 9786.19 | 266.78 | 786.7 | 148.24 | 100.86 | 19932.94 | 0.68 | 0.87 | 12.06 | 1.18 | 1 | 10
6 | 30 | CONCLUIDO | 2.2417 | 44.61 | 42.33 | 90.71 | 1.56 | 28 | 78.65 | 32.27 | 7 | 12 | 9.38 | 9933.52 | 257.61 | 786.74 | 142.14 | 100.86 | 16909.58 | 0.71 | 0.87 | 12.07 | 1.02 | 1 | 10
7 | 30 | CONCLUIDO | 2.2404 | 44.64 | 42.36 | 90.76 | 1.75 | 28 | 79.84 | 32.27 | 8 | 0 | 9.57 | 10081.19 | 259.58 | 786.9 | 142.2 | 100.86 | 16940.12 | 0.71 | 0.87 | 12.09 | 1.04 | 1 | 10
0 | 15 | CONCLUIDO | 1.9779 | 50.56 | 47.14 | 18.25 | 0.43 | 155 | 39.78 | 19.54 | 1 | 153 | 4.24 | 5140 | 213.83 | 787.04 | 302.68 | 100.86 | 96545.19 | 0.33 | 0.78 | 12.27 | 5.82 | 1 | 10
1 | 15 | CONCLUIDO | 2.1633 | 46.22 | 43.78 | 39.21 | 0.84 | 67 | 40.89 | 19.54 | 2 | 63 | 4.35 | 5277.26 | 182.01 | 786.74 | 191 | 100.86 | 41145.62 | 0.53 | 0.84 | 12.12 | 2.47 | 1 | 10
2 | 15 | CONCLUIDO | 2.1908 | 45.65 | 43.35 | 48.16 | 1.22 | 54 | 42.01 | 19.54 | 3 | 0 | 4.46 | 5414.79 | 176.75 | 787.04 | 174.29 | 100.86 | 32855.18 | 0.58 | 0.85 | 12.16 | 2.03 | 1 | 10
0 | 70 | CONCLUIDO | 1.2781 | 78.24 | 61.22 | 7.17 | 0.12 | 512 | 141.81 | 47.83 | 1 | 510 | 22.98 | 17723.39 | 703.28 | 788.02 | 774.4 | 100.86 | 330620.53 | 0.13 | 0.6 | 12.83 | 19.87 | 1 | 10
1 | 70 | CONCLUIDO | 1.7521 | 57.07 | 48.98 | 14.48 | 0.25 | 203 | 143.17 | 47.83 | 2 | 201 | 23.34 | 17891.86 | 560.31 | 787.45 | 364.16 | 100.86 | 127041.64 | 0.28 | 0.76 | 12.35 | 7.65 | 1 | 10
2 | 70 | CONCLUIDO | 1.9259 | 51.92 | 46.03 | 21.74 | 0.37 | 127 | 144.54 | 47.83 | 3 | 125 | 23.71 | 18060.85 | 523.62 | 787.1 | 265.63 | 100.86 | 78156.31 | 0.38 | 0.8 | 12.22 | 4.71 | 1 | 10
3 | 70 | CONCLUIDO | 2.017 | 49.58 | 44.69 | 29.15 | 0.49 | 92 | 145.92 | 47.83 | 4 | 90 | 24.09 | 18230.35 | 505.62 | 786.83 | 221.43 | 100.86 | 56232.27 | 0.46 | 0.83 | 12.16 | 3.38 | 1 | 10
4 | 70 | CONCLUIDO | 2.072 | 48.26 | 43.95 | 36.63 | 0.6 | 72 | 147.3 | 47.83 | 5 | 70 | 24.47 | 18400.38 | 493.93 | 786.86 | 196.53 | 100.86 | 43883.7 | 0.51 | 0.84 | 12.13 | 2.64 | 1 | 10
5 | 70 | CONCLUIDO | 2.1099 | 47.4 | 43.46 | 44.2 | 0.71 | 59 | 148.68 | 47.83 | 6 | 57 | 24.85 | 18570.94 | 485.45 | 786.78 | 180.43 | 100.86 | 35896.34 | 0.56 | 0.85 | 12.11 | 2.15 | 1 | 10
6 | 70 | CONCLUIDO | 2.1365 | 46.81 | 43.13 | 51.76 | 0.83 | 50 | 150.07 | 47.83 | 7 | 48 | 25.24 | 18742.03 | 478.79 | 786.72 | 169.57 | 100.86 | 30514.3 | 0.59 | 0.86 | 12.09 | 1.82 | 1 | 10
7 | 70 | CONCLUIDO | 2.1537 | 46.43 | 42.93 | 58.54 | 0.94 | 44 | 151.46 | 47.83 | 8 | 42 | 25.63 | 18913.66 | 474.03 | 786.78 | 162.7 | 100.86 | 27106.81 | 0.62 | 0.86 | 12.08 | 1.62 | 1 | 10
8 | 70 | CONCLUIDO | 2.1703 | 46.08 | 42.72 | 65.72 | 1.04 | 39 | 152.85 | 47.83 | 9 | 37 | 26.03 | 19085.83 | 467.83 | 786.73 | 156 | 100.86 | 23783.27 | 0.65 | 0.87 | 12.06 | 1.41 | 1 | 10
9 | 70 | CONCLUIDO | 2.1824 | 45.82 | 42.58 | 73 | 1.15 | 35 | 154.25 | 47.83 | 10 | 33 | 26.43 | 19258.55 | 463.17 | 786.87 | 151.06 | 100.86 | 21331.43 | 0.67 | 0.87 | 12.06 | 1.27 | 1 | 10
10 | 70 | CONCLUIDO | 2.1953 | 45.55 | 42.43 | 82.12 | 1.25 | 31 | 155.66 | 47.83 | 11 | 29 | 26.83 | 19431.82 | 458.68 | 786.7 | 145.79 | 100.86 | 18716.49 | 0.69 | 0.87 | 12.07 | 1.11 | 1 | 10
11 | 70 | CONCLUIDO | 2.2007 | 45.44 | 42.37 | 87.67 | 1.35 | 29 | 157.07 | 47.83 | 12 | 27 | 27.24 | 19605.66 | 454.33 | 786.71 | 143.99 | 100.86 | 17826.3 | 0.7 | 0.87 | 12.06 | 1.06 | 1 | 10
12 | 70 | CONCLUIDO | 2.2122 | 45.2 | 42.23 | 97.44 | 1.45 | 26 | 158.48 | 47.83 | 13 | 24 | 27.65 | 19780.06 | 450.36 | 786.72 | 139.5 | 100.86 | 15598.83 | 0.72 | 0.88 | 12.04 | 0.91 | 1 | 10
13 | 70 | CONCLUIDO | 2.2179 | 45.09 | 42.17 | 105.42 | 1.55 | 24 | 159.9 | 47.83 | 14 | 22 | 28.07 | 19955.16 | 446.39 | 786.68 | 137.51 | 100.86 | 14612.8 | 0.73 | 0.88 | 12.04 | 0.85 | 1 | 10
14 | 70 | CONCLUIDO | 2.2204 | 45.04 | 42.14 | 109.94 | 1.65 | 23 | 161.32 | 47.83 | 15 | 21 | 28.5 | 20130.71 | 442.58 | 786.68 | 136.54 | 100.86 | 14131.71 | 0.74 | 0.88 | 12.05 | 0.83 | 1 | 10
15 | 70 | CONCLUIDO | 2.2279 | 44.89 | 42.05 | 120.14 | 1.74 | 21 | 162.75 | 47.83 | 16 | 19 | 28.92 | 20306.85 | 438.84 | 786.69 | 133.43 | 100.86 | 12590.06 | 0.76 | 0.88 | 12.04 | 0.74 | 1 | 10
16 | 70 | CONCLUIDO | 2.2307 | 44.83 | 42.02 | 126.07 | 1.83 | 20 | 164.19 | 47.83 | 17 | 18 | 29.36 | 20483.57 | 434 | 786.8 | 132.58 | 100.86 | 12166.77 | 0.76 | 0.88 | 12.04 | 0.71 | 1 | 10
17 | 70 | CONCLUIDO | 2.2329 | 44.79 | 42.01 | 132.66 | 1.93 | 19 | 165.62 | 47.83 | 18 | 17 | 29.8 | 20660.89 | 431.09 | 786.72 | 132.03 | 100.86 | 11899.94 | 0.76 | 0.88 | 12.04 | 0.69 | 1 | 10
18 | 70 | CONCLUIDO | 2.2372 | 44.7 | 41.95 | 139.84 | 2.02 | 18 | 167.07 | 47.83 | 19 | 16 | 30.24 | 20838.81 | 427.27 | 786.66 | 130.33 | 100.86 | 11052.74 | 0.77 | 0.88 | 12.04 | 0.64 | 1 | 10
19 | 70 | CONCLUIDO | 2.2409 | 44.63 | 41.91 | 147.9 | 2.1 | 17 | 168.51 | 47.83 | 20 | 15 | 30.69 | 21017.33 | 421.9 | 786.65 | 128.94 | 100.86 | 10360.91 | 0.78 | 0.88 | 12.03 | 0.59 | 1 | 10
20 | 70 | CONCLUIDO | 2.2435 | 44.57 | 41.88 | 157.06 | 2.19 | 16 | 169.97 | 47.83 | 21 | 14 | 31.14 | 21196.47 | 420.72 | 786.7 | 127.79 | 100.86 | 9791.52 | 0.79 | 0.88 | 12.04 | 0.57 | 1 | 10
21 | 70 | CONCLUIDO | 2.2476 | 44.49 | 41.83 | 167.32 | 2.28 | 15 | 171.42 | 47.83 | 22 | 13 | 31.6 | 21376.23 | 415.57 | 786.66 | 126.28 | 100.86 | 9040.98 | 0.8 | 0.88 | 12.03 | 0.52 | 1 | 10
22 | 70 | CONCLUIDO | 2.2509 | 44.43 | 41.79 | 179.12 | 2.36 | 14 | 172.89 | 47.83 | 23 | 12 | 32.06 | 21556.61 | 412.52 | 786.66 | 124.97 | 100.86 | 8393.55 | 0.81 | 0.88 | 12.03 | 0.48 | 1 | 10
23 | 70 | CONCLUIDO | 2.251 | 44.42 | 41.79 | 179.1 | 2.44 | 14 | 174.35 | 47.83 | 24 | 10 | 32.53 | 21737.62 | 408.25 | 786.71 | 124.87 | 100.86 | 8341.86 | 0.81 | 0.89 | 12.03 | 0.48 | 1 | 10
24 | 70 | CONCLUIDO | 2.2543 | 44.36 | 41.76 | 192.72 | 2.52 | 13 | 175.83 | 47.83 | 25 | 6 | 33 | 21919.27 | 407.62 | 786.71 | 123.33 | 100.86 | 7576.14 | 0.82 | 0.89 | 12.04 | 0.44 | 1 | 10
25 | 70 | CONCLUIDO | 2.2531 | 44.38 | 41.78 | 192.82 | 2.6 | 13 | 177.3 | 47.83 | 26 | 3 | 33.48 | 22101.56 | 406.58 | 786.75 | 124.05 | 100.86 | 7940.43 | 0.81 | 0.89 | 12.04 | 0.47 | 1 | 10
26 | 70 | CONCLUIDO | 2.2529 | 44.39 | 41.78 | 192.85 | 2.68 | 13 | 178.79 | 47.83 | 27 | 0 | 33.96 | 22284.51 | 408.46 | 786.74 | 124.16 | 100.86 | 7994.43 | 0.81 | 0.89 | 12.04 | 0.47 | 1 | 10
0 | 90 | CONCLUIDO | 1.0857 | 92.1 | 66.75 | 6.21 | 0.1 | 645 | 176.73 | 52.44 | 1 | 643 | 33.29 | 22031.19 | 883.52 | 788.84 | 959.87 | 100.86 | 422687.65 | 0.11 | 0.55 | 13.04 | 25.39 | 1 | 10
1 | 90 | CONCLUIDO | 1.6263 | 61.49 | 50.47 | 12.51 | 0.2 | 242 | 178.21 | 52.44 | 2 | 240 | 33.77 | 22213.89 | 666.96 | 787.19 | 413.91 | 100.86 | 151724.16 | 0.24 | 0.73 | 12.41 | 9.14 | 1 | 10
2 | 90 | CONCLUIDO | 1.8315 | 54.6 | 46.88 | 18.88 | 0.3 | 149 | 179.7 | 52.44 | 3 | 147 | 34.26 | 22397.24 | 617.72 | 787.02 | 294.35 | 100.86 | 92408.76 | 0.34 | 0.79 | 12.25 | 5.56 | 1 | 10
3 | 90 | CONCLUIDO | 1.9391 | 51.57 | 45.31 | 25.17 | 0.39 | 108 | 181.19 | 52.44 | 4 | 106 | 34.75 | 22581.25 | 594.93 | 786.91 | 241.72 | 100.86 | 66298.23 | 0.42 | 0.82 | 12.19 | 3.99 | 1 | 10
4 | 90 | CONCLUIDO | 2.0044 | 49.89 | 44.45 | 31.37 | 0.49 | 85 | 182.69 | 52.44 | 5 | 83 | 35.25 | 22766.06 | 581.71 | 786.88 | 213.41 | 100.86 | 52260.36 | 0.47 | 0.83 | 12.14 | 3.13 | 1 | 10
5 | 90 | CONCLUIDO | 2.0513 | 48.75 | 43.84 | 37.58 | 0.58 | 70 | 184.19 | 52.44 | 6 | 68 | 35.75 | 22951.43 | 571.79 | 786.78 | 193.2 | 100.86 | 42229.28 | 0.52 | 0.84 | 12.12 | 2.52 | 1 | 10
6 | 90 | CONCLUIDO | 2.0843 | 47.98 | 43.46 | 44.2 | 0.67 | 59 | 185.7 | 52.44 | 7 | 57 | 36.26 | 23137.49 | 564.73 | 786.76 | 180.29 | 100.86 | 35827.27 | 0.56 | 0.85 | 12.11 | 2.15 | 1 | 10
7 | 90 | CONCLUIDO | 2.1062 | 47.48 | 43.21 | 49.86 | 0.76 | 52 | 187.22 | 52.44 | 8 | 50 | 36.78 | 23324.24 | 559.21 | 786.73 | 172.03 | 100.86 | 31734.84 | 0.59 | 0.86 | 12.09 | 1.9 | 1 | 10
8 | 90 | CONCLUIDO | 2.1256 | 47.04 | 42.99 | 56.07 | 0.85 | 46 | 188.74 | 52.44 | 9 | 44 | 37.3 | 23511.69 | 554.55 | 786.73 | 164.83 | 100.86 | 28161.69 | 0.61 | 0.86 | 12.08 | 1.68 | 1 | 10
9 | 90 | CONCLUIDO | 2.1417 | 46.69 | 42.81 | 62.65 | 0.93 | 41 | 190.26 | 52.44 | 10 | 39 | 37.82 | 23699.85 | 550.19 | 786.8 | 158.62 | 100.86 | 25083.2 | 0.64 | 0.86 | 12.08 | 1.5 | 1 | 10
10 | 90 | CONCLUIDO | 2.156 | 46.38 | 42.65 | 69.16 | 1.02 | 37 | 191.79 | 52.44 | 11 | 35 | 38.35 | 23888.73 | 546.35 | 786.76 | 153.17 | 100.86 | 22378.36 | 0.66 | 0.87 | 12.07 | 1.33 | 1 | 10
11 | 90 | CONCLUIDO | 2.1667 | 46.15 | 42.52 | 75.04 | 1.1 | 34 | 193.33 | 52.44 | 12 | 32 | 38.89 | 24078.33 | 542.36 | 786.75 | 149.19 | 100.86 | 20404.06 | 0.68 | 0.87 | 12.06 | 1.21 | 1 | 10
12 | 90 | CONCLUIDO | 2.1768 | 45.94 | 42.42 | 82.1 | 1.18 | 31 | 194.88 | 52.44 | 13 | 29 | 39.43 | 24268.67 | 539.51 | 786.7 | 145.71 | 100.86 | 18678.99 | 0.69 | 0.87 | 12.06 | 1.1 | 1 | 10
13 | 90 | CONCLUIDO | 2.1832 | 45.8 | 42.35 | 87.63 | 1.27 | 29 | 196.42 | 52.44 | 14 | 27 | 39.98 | 24459.75 | 535.98 | 786.67 | 143.62 | 100.86 | 17644.39 | 0.7 | 0.87 | 12.05 | 1.04 | 1 | 10
14 | 90 | CONCLUIDO | 2.1897 | 45.67 | 42.29 | 93.97 | 1.35 | 27 | 197.98 | 52.44 | 15 | 25 | 40.54 | 24651.58 | 534.28 | 786.77 | 141.3 | 100.86 | 16492.62 | 0.71 | 0.87 | 12.05 | 0.97 | 1 | 10
15 | 90 | CONCLUIDO | 2.197 | 45.52 | 42.21 | 101.3 | 1.42 | 25 | 199.54 | 52.44 | 16 | 23 | 41.1 | 24844.17 | 531.14 | 786.74 | 138.66 | 100.86 | 15183.55 | 0.73 | 0.88 | 12.05 | 0.9 | 1 | 10
16 | 90 | CONCLUIDO | 2.2004 | 45.45 | 42.17 | 105.43 | 1.5 | 24 | 201.11 | 52.44 | 17 | 22 | 41.67 | 25037.53 | 528.64 | 786.73 | 137.37 | 100.86 | 14545.22 | 0.73 | 0.88 | 12.05 | 0.86 | 1 | 10
17 | 90 | CONCLUIDO | 2.2083 | 45.28 | 42.08 | 114.76 | 1.58 | 22 | 202.68 | 52.44 | 18 | 20 | 42.24 | 25231.66 | 524.07 | 786.65 | 134.63 | 100.86 | 13185.64 | 0.75 | 0.88 | 12.04 | 0.77 | 1 | 10
18 | 90 | CONCLUIDO | 2.2106 | 45.24 | 42.07 | 120.2 | 1.65 | 21 | 204.26 | 52.44 | 19 | 19 | 42.82 | 25426.72 | 523.26 | 786.77 | 134.11 | 100.86 | 12925.8 | 0.75 | 0.88 | 12.04 | 0.76 | 1 | 10
19 | 90 | CONCLUIDO | 2.2152 | 45.14 | 42.01 | 126.03 | 1.73 | 20 | 205.85 | 52.44 | 20 | 18 | 43.41 | 25622.45 | 520.81 | 786.71 | 132.23 | 100.86 | 11995.21 | 0.76 | 0.88 | 12.04 | 0.7 | 1 | 10
20 | 90 | CONCLUIDO | 2.2195 | 45.06 | 41.96 | 132.51 | 1.8 | 19 | 207.45 | 52.44 | 21 | 17 | 44 | 25818.99 | 518.32 | 786.72 | 130.53 | 100.86 | 11150.46 | 0.77 | 0.88 | 12.04 | 0.65 | 1 | 10
21 | 90 | CONCLUIDO | 2.2231 | 44.98 | 41.92 | 139.74 | 1.87 | 18 | 209.05 | 52.44 | 22 | 16 | 44.6 | 26016.35 | 515.08 | 786.67 | 129.08 | 100.86 | 10428.11 | 0.78 | 0.88 | 12.04 | 0.61 | 1 | 10
22 | 90 | CONCLUIDO | 2.2259 | 44.93 | 41.9 | 147.89 | 1.94 | 17 | 210.65 | 52.44 | 23 | 15 | 45.21 | 26214.54 | 512.78 | 786.71 | 128.46 | 100.86 | 10122.07 | 0.79 | 0.88 | 12.04 | 0.59 | 1 | 10
23 | 90 | CONCLUIDO | 2.2261 | 44.92 | 41.9 | 147.87 | 2.01 | 17 | 212.27 | 52.44 | 24 | 15 | 45.82 | 26413.56 | 510.18 | 786.66 | 128.28 | 100.86 | 10035.69 | 0.79 | 0.88 | 12.04 | 0.58 | 1 | 10
24 | 90 | CONCLUIDO | 2.229 | 44.86 | 41.87 | 157.03 | 2.08 | 16 | 213.89 | 52.44 | 25 | 14 | 46.44 | 26613.43 | 509.76 | 786.69 | 127.81 | 100.86 | 9804.73 | 0.79 | 0.88 | 12.03 | 0.56 | 1 | 10
25 | 90 | CONCLUIDO | 2.2327 | 44.79 | 41.84 | 167.34 | 2.14 | 15 | 215.51 | 52.44 | 26 | 13 | 47.07 | 26814.17 | 505.89 | 786.72 | 126.21 | 100.86 | 9008.21 | 0.8 | 0.88 | 12.04 | 0.52 | 1 | 10
26 | 90 | CONCLUIDO | 2.2329 | 44.78 | 41.83 | 167.32 | 2.21 | 15 | 217.15 | 52.44 | 27 | 13 | 47.71 | 27015.77 | 504.64 | 786.69 | 126.23 | 100.86 | 9016.39 | 0.8 | 0.88 | 12.03 | 0.52 | 1 | 10
27 | 90 | CONCLUIDO | 2.2363 | 44.72 | 41.8 | 179.14 | 2.27 | 14 | 218.79 | 52.44 | 28 | 12 | 48.35 | 27218.26 | 502.63 | 786.7 | 124.99 | 100.86 | 8403.35 | 0.81 | 0.88 | 12.03 | 0.49 | 1 | 10
28 | 90 | CONCLUIDO | 2.2368 | 44.71 | 41.79 | 179.09 | 2.34 | 14 | 220.44 | 52.44 | 29 | 12 | 49 | 27421.64 | 499.68 | 786.69 | 124.77 | 100.86 | 8292.83 | 0.81 | 0.89 | 12.03 | 0.48 | 1 | 10
29 | 90 | CONCLUIDO | 2.2411 | 44.62 | 41.74 | 192.64 | 2.4 | 13 | 222.1 | 52.44 | 30 | 11 | 49.65 | 27625.93 | 497.89 | 786.68 | 123.03 | 100.86 | 7429.62 | 0.82 | 0.89 | 12.03 | 0.43 | 1 | 10
30 | 90 | CONCLUIDO | 2.2401 | 44.64 | 41.76 | 192.73 | 2.46 | 13 | 223.76 | 52.44 | 31 | 11 | 50.32 | 27831.27 | 497.12 | 786.65 | 123.98 | 100.86 | 7904.02 | 0.81 | 0.89 | 12.02 | 0.45 | 1 | 10
31 | 90 | CONCLUIDO | 2.2438 | 44.57 | 41.72 | 208.6 | 2.52 | 12 | 225.43 | 52.44 | 32 | 10 | 50.99 | 28037.42 | 491.24 | 786.65 | 122.36 | 100.86 | 7100.59 | 0.82 | 0.89 | 12.03 | 0.41 | 1 | 10
32 | 90 | CONCLUIDO | 2.2444 | 44.56 | 41.71 | 208.54 | 2.58 | 12 | 227.11 | 52.44 | 33 | 10 | 51.67 | 28244.51 | 493.39 | 786.65 | 122.16 | 100.86 | 6996.26 | 0.83 | 0.89 | 12.02 | 0.4 | 1 | 10
33 | 90 | CONCLUIDO | 2.2433 | 44.58 | 41.73 | 208.65 | 2.64 | 12 | 228.8 | 52.44 | 34 | 10 | 52.36 | 28452.56 | 489.28 | 786.67 | 122.85 | 100.86 | 7343.59 | 0.82 | 0.89 | 12.03 | 0.42 | 1 | 10
34 | 90 | CONCLUIDO | 2.2484 | 44.48 | 41.66 | 227.26 | 2.7 | 11 | 230.49 | 52.44 | 35 | 9 | 53.05 | 28661.58 | 485.81 | 786.66 | 120.66 | 100.86 | 6254.96 | 0.84 | 0.89 | 12.02 | 0.35 | 1 | 10
35 | 90 | CONCLUIDO | 2.2478 | 44.49 | 41.68 | 227.33 | 2.76 | 11 | 232.2 | 52.44 | 36 | 9 | 53.75 | 28871.58 | 486.4 | 786.67 | 121.04 | 100.86 | 6443.12 | 0.83 | 0.89 | 12.02 | 0.36 | 1 | 10
36 | 90 | CONCLUIDO | 2.2476 | 44.49 | 41.68 | 227.34 | 2.81 | 11 | 233.91 | 52.44 | 37 | 8 | 54.46 | 29082.59 | 485.4 | 786.65 | 121.2 | 100.86 | 6521.83 | 0.83 | 0.89 | 12.02 | 0.37 | 1 | 10
37 | 90 | CONCLUIDO | 2.2467 | 44.51 | 41.7 | 227.45 | 2.87 | 11 | 235.63 | 52.44 | 38 | 7 | 55.18 | 29294.6 | 478.76 | 786.69 | 121.73 | 100.86 | 6790.48 | 0.83 | 0.89 | 12.03 | 0.39 | 1 | 10
38 | 90 | CONCLUIDO | 2.2511 | 44.42 | 41.65 | 249.88 | 2.92 | 10 | 237.35 | 52.44 | 39 | 1 | 55.91 | 29507.65 | 479.82 | 786.67 | 119.76 | 100.86 | 5810.18 | 0.84 | 0.89 | 12.03 | 0.34 | 1 | 10
39 | 90 | CONCLUIDO | 2.2512 | 44.42 | 41.64 | 249.86 | 2.98 | 10 | 239.09 | 52.44 | 40 | 1 | 56.65 | 29721.73 | 482.71 | 786.64 | 119.63 | 100.86 | 5743.67 | 0.84 | 0.89 | 12.03 | 0.33 | 1 | 10
0 | 10 | CONCLUIDO | 2.0952 | 47.73 | 44.98 | 27.26 | 0.64 | 99 | 26.11 | 12.1 | 1 | 91 | 3.01 | 3454.41 | 134.94 | 786.9 | 230.73 | 100.86 | 60847.17 | 0.44 | 0.82 | 12.18 | 3.66 | 1 | 10
1 | 10 | CONCLUIDO | 2.1335 | 46.87 | 44.34 | 33.25 | 1.23 | 80 | 27.2 | 12.1 | 2 | 0 | 3.1 | 3588.35 | 132.03 | 787.4 | 205.78 | 100.86 | 48468.43 | 0.49 | 0.83 | 12.24 | 3.02 | 1 | 10
0 | 45 | CONCLUIDO | 1.5503 | 64.5 | 55.09 | 9.16 | 0.18 | 361 | 98.71 | 39.72 | 1 | 359 | 12.99 | 12407.75 | 497.3 | 787.41 | 569.69 | 100.86 | 229019.92 | 0.18 | 0.67 | 12.57 | 13.76 | 1 | 10
1 | 45 | CONCLUIDO | 1.9187 | 52.12 | 47.01 | 18.55 | 0.35 | 152 | 99.95 | 39.72 | 2 | 150 | 13.24 | 12561.45 | 419.56 | 787.19 | 298.03 | 100.86 | 94233.74 | 0.34 | 0.79 | 12.27 | 5.68 | 1 | 10
2 | 45 | CONCLUIDO | 2.0482 | 48.82 | 44.86 | 28.04 | 0.52 | 96 | 101.2 | 39.72 | 3 | 94 | 13.49 | 12715.54 | 395.56 | 786.82 | 227.09 | 100.86 | 59044.7 | 0.44 | 0.82 | 12.16 | 3.55 | 1 | 10
3 | 45 | CONCLUIDO | 2.1148 | 47.29 | 43.86 | 37.59 | 0.69 | 70 | 102.45 | 39.72 | 4 | 68 | 13.74 | 12870.03 | 381.78 | 786.78 | 193.67 | 100.86 | 42463.56 | 0.52 | 0.84 | 12.12 | 2.54 | 1 | 10
4 | 45 | CONCLUIDO | 2.153 | 46.45 | 43.33 | 47.27 | 0.85 | 55 | 103.71 | 39.72 | 5 | 53 | 14 | 13024.91 | 371.62 | 786.79 | 176 | 100.86 | 33702.91 | 0.57 | 0.85 | 12.1 | 2.01 | 1 | 10
5 | 45 | CONCLUIDO | 2.1798 | 45.88 | 42.96 | 57.28 | 1.01 | 45 | 104.97 | 39.72 | 6 | 43 | 14.25 | 13180.19 | 362.97 | 786.7 | 163.98 | 100.86 | 27745.4 | 0.62 | 0.86 | 12.08 | 1.65 | 1 | 10
6 | 45 | CONCLUIDO | 2.1996 | 45.46 | 42.69 | 67.41 | 1.16 | 38 | 106.23 | 39.72 | 7 | 36 | 14.52 | 13335.87 | 355.17 | 786.73 | 154.89 | 100.86 | 23231.83 | 0.65 | 0.87 | 12.07 | 1.38 | 1 | 10
7 | 45 | CONCLUIDO | 2.2144 | 45.16 | 42.49 | 77.26 | 1.31 | 33 | 107.5 | 39.72 | 8 | 31 | 14.78 | 13491.96 | 347.54 | 786.77 | 148.57 | 100.86 | 20098.83 | 0.68 | 0.87 | 12.05 | 1.18 | 1 | 10
8 | 45 | CONCLUIDO | 2.2248 | 44.95 | 42.36 | 87.65 | 1.46 | 29 | 108.77 | 39.72 | 9 | 27 | 15.05 | 13648.58 | 340.94 | 786.72 | 144.08 | 100.86 | 17874.97 | 0.7 | 0.87 | 12.05 | 1.05 | 1 | 10
9 | 45 | CONCLUIDO | 2.2374 | 44.7 | 42.19 | 101.26 | 1.6 | 25 | 110.04 | 39.72 | 10 | 23 | 15.32 | 13805.5 | 334.22 | 786.71 | 138.2 | 100.86 | 14954.03 | 0.73 | 0.88 | 12.05 | 0.88 | 1 | 10
10 | 45 | CONCLUIDO | 2.2428 | 44.59 | 42.13 | 109.89 | 1.74 | 23 | 111.32 | 39.72 | 11 | 21 | 15.6 | 13962.83 | 327.22 | 786.74 | 136.1 | 100.86 | 13913.34 | 0.74 | 0.88 | 12.04 | 0.81 | 1 | 10
11 | 45 | CONCLUIDO | 2.2485 | 44.47 | 42.05 | 120.15 | 1.88 | 21 | 112.59 | 39.72 | 12 | 18 | 15.88 | 14120.58 | 320.82 | 786.67 | 133.61 | 100.86 | 12677.11 | 0.75 | 0.88 | 12.04 | 0.74 | 1 | 10
12 | 45 | CONCLUIDO | 2.2542 | 44.36 | 41.98 | 132.58 | 2.01 | 19 | 113.88 | 39.72 | 13 | 7 | 16.16 | 14278.75 | 315.48 | 786.76 | 130.86 | 100.86 | 11311.88 | 0.77 | 0.88 | 12.05 | 0.67 | 1 | 10
13 | 45 | CONCLUIDO | 2.2531 | 44.38 | 42.01 | 132.65 | 2.14 | 19 | 115.16 | 39.72 | 14 | 0 | 16.45 | 14437.35 | 319.09 | 786.71 | 131.33 | 100.86 | 11550.58 | 0.77 | 0.88 | 12.06 | 0.69 | 1 | 10
0 | 60 | CONCLUIDO | 1.3809 | 72.42 | 58.76 | 7.82 | 0.14 | 451 | 124.63 | 45 | 1 | 449 | 18.64 | 15605.44 | 620.22 | 787.68 | 691.03 | 100.86 | 289239.08 | 0.15 | 0.63 | 12.76 | 17.42 | 1 | 10
1 | 60 | CONCLUIDO | 1.8189 | 54.98 | 48.17 | 15.79 | 0.28 | 183 | 125.95 | 45 | 2 | 181 | 18.95 | 15767.7 | 505.35 | 787.14 | 337.54 | 100.86 | 113833.24 | 0.3 | 0.77 | 12.3 | 6.84 | 1 | 10
2 | 60 | CONCLUIDO | 1.9741 | 50.66 | 45.58 | 23.78 | 0.42 | 115 | 127.27 | 45 | 3 | 113 | 19.27 | 15930.42 | 474.66 | 786.93 | 251.21 | 100.86 | 71007.02 | 0.4 | 0.81 | 12.19 | 4.27 | 1 | 10
3 | 60 | CONCLUIDO | 2.0538 | 48.69 | 44.41 | 31.72 | 0.55 | 84 | 128.59 | 45 | 4 | 82 | 19.59 | 16093.6 | 458.48 | 786.84 | 212.01 | 100.86 | 51565.18 | 0.48 | 0.83 | 12.15 | 3.09 | 1 | 10
4 | 60 | CONCLUIDO | 2.1035 | 47.54 | 43.72 | 39.75 | 0.68 | 66 | 129.92 | 45 | 5 | 64 | 19.92 | 16257.24 | 448.25 | 786.79 | 189.26 | 100.86 | 40279.86 | 0.53 | 0.85 | 12.11 | 2.41 | 1 | 10
5 | 60 | CONCLUIDO | 2.1376 | 46.78 | 43.27 | 48.08 | 0.81 | 54 | 131.25 | 45 | 6 | 52 | 20.25 | 16421.36 | 439.18 | 786.74 | 174.14 | 100.86 | 32776.12 | 0.58 | 0.85 | 12.09 | 1.95 | 1 | 10
6 | 60 | CONCLUIDO | 2.1609 | 46.28 | 42.97 | 56.05 | 0.93 | 46 | 132.58 | 45 | 7 | 44 | 20.59 | 16585.95 | 432.85 | 786.82 | 164.16 | 100.86 | 27830.37 | 0.61 | 0.86 | 12.08 | 1.65 | 1 | 10
7 | 60 | CONCLUIDO | 2.1778 | 45.92 | 42.76 | 64.14 | 1.06 | 40 | 133.92 | 45 | 8 | 38 | 20.93 | 16751.02 | 426.55 | 786.8 | 157.53 | 100.86 | 24544.07 | 0.64 | 0.86 | 12.06 | 1.45 | 1 | 10
8 | 60 | CONCLUIDO | 2.1934 | 45.59 | 42.56 | 72.97 | 1.18 | 35 | 135.27 | 45 | 9 | 33 | 21.27 | 16916.71 | 420.59 | 786.74 | 150.54 | 100.86 | 21073.44 | 0.67 | 0.87 | 12.06 | 1.25 | 1 | 10
9 | 60 | CONCLUIDO | 2.2052 | 45.35 | 42.42 | 82.11 | 1.29 | 31 | 136.61 | 45 | 10 | 29 | 21.61 | 17082.76 | 415.83 | 786.72 | 145.89 | 100.86 | 18769.46 | 0.69 | 0.87 | 12.06 | 1.11 | 1 | 10
10 | 60 | CONCLUIDO | 2.2138 | 45.17 | 42.32 | 90.69 | 1.41 | 28 | 137.96 | 45 | 11 | 26 | 21.96 | 17249.3 | 410.7 | 786.78 | 142.48 | 100.86 | 17076.41 | 0.71 | 0.87 | 12.06 | 1.01 | 1 | 10
11 | 60 | CONCLUIDO | 2.2202 | 45.04 | 42.24 | 97.49 | 1.52 | 26 | 139.32 | 45 | 12 | 24 | 22.32 | 17416.34 | 406.07 | 786.72 | 139.9 | 100.86 | 15796.02 | 0.72 | 0.88 | 12.05 | 0.93 | 1 | 10
12 | 60 | CONCLUIDO | 2.2308 | 44.83 | 42.11 | 109.84 | 1.63 | 23 | 140.67 | 45 | 13 | 21 | 22.68 | 17583.88 | 399.51 | 786.68 | 135.45 | 100.86 | 13589.7 | 0.74 | 0.88 | 12.04 | 0.8 | 1 | 10
13 | 60 | CONCLUIDO | 2.2335 | 44.77 | 42.08 | 114.76 | 1.74 | 22 | 142.04 | 45 | 14 | 20 | 23.04 | 17751.93 | 394.79 | 786.67 | 134.35 | 100.86 | 13041.22 | 0.75 | 0.88 | 12.04 | 0.77 | 1 | 10
14 | 60 | CONCLUIDO | 2.2401 | 44.64 | 42 | 125.99 | 1.85 | 20 | 143.4 | 45 | 15 | 18 | 23.41 | 17920.49 | 391.81 | 786.68 | 131.6 | 100.86 | 11678.36 | 0.77 | 0.88 | 12.04 | 0.68 | 1 | 10
15 | 60 | CONCLUIDO | 2.2419 | 44.6 | 41.99 | 132.59 | 1.96 | 19 | 144.77 | 45 | 16 | 17 | 23.78 | 18089.56 | 387 | 786.71 | 131.29 | 100.86 | 11526.97 | 0.77 | 0.88 | 12.04 | 0.67 | 1 | 10
16 | 60 | CONCLUIDO | 2.2451 | 44.54 | 41.95 | 139.83 | 2.06 | 18 | 146.15 | 45 | 17 | 16 | 24.15 | 18259.16 | 381.6 | 786.68 | 130.16 | 100.86 | 10967.79 | 0.77 | 0.88 | 12.04 | 0.64 | 1 | 10
17 | 60 | CONCLUIDO | 2.2524 | 44.4 | 41.86 | 156.96 | 2.16 | 16 | 147.53 | 45 | 18 | 14 | 24.53 | 18429.27 | 375.77 | 786.7 | 127.01 | 100.86 | 9404.58 | 0.79 | 0.88 | 12.03 | 0.54 | 1 | 10
18 | 60 | CONCLUIDO | 2.252 | 44.4 | 41.86 | 156.99 | 2.26 | 16 | 148.91 | 45 | 19 | 12 | 24.92 | 18599.92 | 374.43 | 786.71 | 127.09 | 100.86 | 9444.29 | 0.79 | 0.88 | 12.04 | 0.55 | 1 | 10
19 | 60 | CONCLUIDO | 2.2551 | 44.34 | 41.83 | 167.32 | 2.36 | 15 | 150.3 | 45 | 20 | 8 | 25.3 | 18771.1 | 369.54 | 786.68 | 125.84 | 100.86 | 8825.47 | 0.8 | 0.88 | 12.04 | 0.52 | 1 | 10
20 | 60 | CONCLUIDO | 2.2541 | 44.36 | 41.85 | 167.39 | 2.45 | 15 | 151.69 | 45 | 21 | 0 | 25.7 | 18942.82 | 369.82 | 786.78 | 126.05 | 100.86 | 8929.51 | 0.8 | 0.88 | 12.05 | 0.54 | 1 | 10
0 | 80 | CONCLUIDO | 1.1796 | 84.78 | 63.89 | 6.66 | 0.11 | 576 | 159.12 | 50.28 | 1 | 574 | 27.84 | 19859.16 | 790.73 | 787.99 | 862.93 | 100.86 | 374560.88 | 0.12 | 0.58 | 12.96 | 22.54 | 1 | 10
1 | 80 | CONCLUIDO | 1.6898 | 59.18 | 49.7 | 13.43 | 0.22 | 222 | 160.54 | 50.28 | 2 | 220 | 28.26 | 20034.4 | 613.48 | 787.54 | 387.95 | 100.86 | 138841.25 | 0.26 | 0.74 | 12.38 | 8.37 | 1 | 10
2 | 80 | CONCLUIDO | 1.8787 | 53.23 | 46.46 | 20.2 | 0.33 | 138 | 161.97 | 50.28 | 3 | 136 | 28.69 | 20210.21 | 570.98 | 787.02 | 280.73 | 100.86 | 85651.88 | 0.36 | 0.8 | 12.22 | 5.14 | 1 | 10
3 | 80 | CONCLUIDO | 1.9779 | 50.56 | 45.01 | 27.01 | 0.43 | 100 | 163.4 | 50.28 | 4 | 98 | 29.12 | 20386.62 | 550.95 | 786.95 | 232.04 | 100.86 | 61498.8 | 0.43 | 0.82 | 12.17 | 3.69 | 1 | 10
4 | 80 | CONCLUIDO | 2.0383 | 49.06 | 44.19 | 33.56 | 0.54 | 79 | 164.83 | 50.28 | 5 | 77 | 29.55 | 20563.61 | 538.38 | 786.86 | 204.6 | 100.86 | 47882.73 | 0.49 | 0.84 | 12.13 | 2.87 | 1 | 10
5 | 80 | CONCLUIDO | 2.0773 | 48.14 | 43.72 | 40.36 | 0.64 | 65 | 166.27 | 50.28 | 6 | 63 | 29.99 | 20741.2 | 530.19 | 786.83 | 189.28 | 100.86 | 40294.16 | 0.53 | 0.85 | 12.11 | 2.4 | 1 | 10
6 | 80 | CONCLUIDO | 2.1089 | 47.42 | 43.32 | 47.26 | 0.74 | 55 | 167.72 | 50.28 | 7 | 53 | 30.44 | 20919.39 | 522.86 | 786.8 | 175.72 | 100.86 | 33565.29 | 0.57 | 0.85 | 12.1 | 2.01 | 1 | 10
7 | 80 | CONCLUIDO | 2.1302 | 46.94 | 43.07 | 53.84 | 0.84 | 48 | 169.17 | 50.28 | 8 | 46 | 30.89 | 21098.19 | 517.39 | 786.72 | 167.42 | 100.86 | 29448.5 | 0.6 | 0.86 | 12.09 | 1.76 | 1 | 10
8 | 80 | CONCLUIDO | 2.1497 | 46.52 | 42.84 | 61.2 | 0.94 | 42 | 170.62 | 50.28 | 9 | 40 | 31.34 | 21277.6 | 511.57 | 786.73 | 159.62 | 100.86 | 25579.79 | 0.63 | 0.86 | 12.08 | 1.53 | 1 | 10
9 | 80 | CONCLUIDO | 2.1625 | 46.24 | 42.69 | 67.41 | 1.03 | 38 | 172.08 | 50.28 | 10 | 36 | 31.8 | 21457.64 | 507.37 | 786.81 | 155.09 | 100.86 | 23334.09 | 0.65 | 0.87 | 12.06 | 1.38 | 1 | 10
10 | 80 | CONCLUIDO | 2.1754 | 45.97 | 42.55 | 75.09 | 1.12 | 34 | 173.55 | 50.28 | 11 | 32 | 32.27 | 21638.31 | 503.55 | 786.73 | 149.83 | 100.86 | 20721.77 | 0.67 | 0.87 | 12.07 | 1.24 | 1 | 10
11 | 80 | CONCLUIDO | 2.1862 | 45.74 | 42.42 | 82.1 | 1.22 | 31 | 175.02 | 50.28 | 12 | 29 | 32.74 | 21819.6 | 499.58 | 786.71 | 145.61 | 100.86 | 18630.56 | 0.69 | 0.87 | 12.06 | 1.11 | 1 | 10
12 | 80 | CONCLUIDO | 2.1916 | 45.63 | 42.37 | 87.66 | 1.31 | 29 | 176.49 | 50.28 | 13 | 27 | 33.21 | 22001.54 | 496.04 | 786.69 | 143.73 | 100.86 | 17699.22 | 0.7 | 0.87 | 12.07 | 1.06 | 1 | 10
13 | 80 | CONCLUIDO | 2.199 | 45.48 | 42.28 | 93.96 | 1.4 | 27 | 177.97 | 50.28 | 14 | 25 | 33.69 | 22184.13 | 492.27 | 786.72 | 141.01 | 100.86 | 16349.52 | 0.72 | 0.87 | 12.06 | 0.97 | 1 | 10
14 | 80 | CONCLUIDO | 2.2055 | 45.34 | 42.21 | 101.31 | 1.48 | 25 | 179.46 | 50.28 | 15 | 23 | 34.18 | 22367.38 | 489.25 | 786.72 | 138.67 | 100.86 | 15186.2 | 0.73 | 0.88 | 12.05 | 0.9 | 1 | 10
15 | 80 | CONCLUIDO | 2.2124 | 45.2 | 42.13 | 109.92 | 1.57 | 23 | 180.95 | 50.28 | 16 | 21 | 34.67 | 22551.28 | 485.62 | 786.71 | 136.29 | 100.86 | 14006.57 | 0.74 | 0.88 | 12.04 | 0.82 | 1 | 10
16 | 80 | CONCLUIDO | 2.2167 | 45.11 | 42.08 | 114.76 | 1.65 | 22 | 182.45 | 50.28 | 17 | 20 | 35.17 | 22735.98 | 481.97 | 786.69 | 134.35 | 100.86 | 13042.7 | 0.75 | 0.88 | 12.05 | 0.77 | 1 | 10
17 | 80 | CONCLUIDO | 2.2189 | 45.07 | 42.07 | 120.19 | 1.74 | 21 | 183.95 | 50.28 | 18 | 19 | 35.67 | 22921.24 | 479.56 | 786.67 | 133.97 | 100.86 | 12860.18 | 0.75 | 0.88 | 12.04 | 0.75 | 1 | 10
18 | 80 | CONCLUIDO | 2.227 | 44.9 | 41.97 | 132.53 | 1.82 | 19 | 185.46 | 50.28 | 19 | 17 | 36.18 | 23107.19 | 474.78 | 786.65 | 130.72 | 100.86 | 11244.51 | 0.77 | 0.88 | 12.04 | 0.65 | 1 | 10
19 | 80 | CONCLUIDO | 2.2304 | 44.84 | 41.93 | 139.77 | 1.9 | 18 | 186.97 | 50.28 | 20 | 16 | 36.69 | 23293.82 | 473.46 | 786.68 | 129.65 | 100.86 | 10713.79 | 0.78 | 0.88 | 12.03 | 0.62 | 1 | 10
20 | 80 | CONCLUIDO | 2.2293 | 44.86 | 41.95 | 139.84 | 1.98 | 18 | 188.49 | 50.28 | 21 | 16 | 37.21 | 23481.16 | 470.71 | 786.68 | 130.29 | 100.86 | 11031.28 | 0.77 | 0.88 | 12.04 | 0.64 | 1 | 10
21 | 80 | CONCLUIDO | 2.2342 | 44.76 | 41.89 | 147.84 | 2.05 | 17 | 190.01 | 50.28 | 22 | 15 | 37.74 | 23669.2 | 466.14 | 786.71 | 127.94 | 100.86 | 9862.2 | 0.79 | 0.88 | 12.04 | 0.57 | 1 | 10
22 | 80 | CONCLUIDO | 2.2366 | 44.71 | 41.87 | 157.02 | 2.13 | 16 | 191.55 | 50.28 | 23 | 14 | 38.27 | 23857.96 | 465.41 | 786.66 | 127.7 | 100.86 | 9749.45 | 0.79 | 0.88 | 12.03 | 0.56 | 1 | 10
23 | 80 | CONCLUIDO | 2.24 | 44.64 | 41.84 | 167.34 | 2.21 | 15 | 193.08 | 50.28 | 24 | 13 | 38.8 | 24047.45 | 461.65 | 786.66 | 126.27 | 100.86 | 9038.4 | 0.8 | 0.88 | 12.03 | 0.52 | 1 | 10
24 | 80 | CONCLUIDO | 2.2395 | 44.65 | 41.84 | 167.38 | 2.28 | 15 | 194.62 | 50.28 | 25 | 13 | 39.34 | 24237.67 | 458.52 | 786.65 | 126.52 | 100.86 | 9161.51 | 0.8 | 0.88 | 12.04 | 0.53 | 1 | 10
25 | 80 | CONCLUIDO | 2.2439 | 44.57 | 41.79 | 179.1 | 2.35 | 14 | 196.17 | 50.28 | 26 | 12 | 39.89 | 24428.62 | 456.44 | 786.66 | 124.77 | 100.86 | 8290.85 | 0.81 | 0.89 | 12.03 | 0.48 | 1 | 10
26 | 80 | CONCLUIDO | 2.2478 | 44.49 | 41.75 | 192.67 | 2.42 | 13 | 197.73 | 50.28 | 27 | 11 | 40.45 | 24620.33 | 451.23 | 786.64 | 123.25 | 100.86 | 7537.33 | 0.82 | 0.89 | 12.03 | 0.43 | 1 | 10
27 | 80 | CONCLUIDO | 2.247 | 44.5 | 41.76 | 192.74 | 2.49 | 13 | 199.29 | 50.28 | 28 | 11 | 41.01 | 24812.8 | 451.34 | 786.68 | 123.93 | 100.86 | 7876.36 | 0.81 | 0.89 | 12.03 | 0.45 | 1 | 10
28 | 80 | CONCLUIDO | 2.2507 | 44.43 | 41.72 | 208.6 | 2.56 | 12 | 200.85 | 50.28 | 29 | 9 | 41.57 | 25006.03 | 444.95 | 786.66 | 122.27 | 100.86 | 7052.21 | 0.82 | 0.89 | 12.03 | 0.41 | 1 | 10
29 | 80 | CONCLUIDO | 2.251 | 44.43 | 41.71 | 208.57 | 2.63 | 12 | 202.43 | 50.28 | 30 | 9 | 42.15 | 25200.04 | 446.81 | 786.68 | 122.32 | 100.86 | 7077.85 | 0.82 | 0.89 | 12.03 | 0.4 | 1 | 10
30 | 80 | CONCLUIDO | 2.2501 | 44.44 | 41.73 | 208.66 | 2.7 | 12 | 204.01 | 50.28 | 31 | 8 | 42.73 | 25394.96 | 443.24 | 786.65 | 122.9 | 100.86 | 7370.46 | 0.82 | 0.89 | 12.03 | 0.42 | 1 | 10
31 | 80 | CONCLUIDO | 2.254 | 44.37 | 41.69 | 227.38 | 2.76 | 11 | 205.59 | 50.28 | 32 | 4 | 43.31 | 25590.57 | 438.99 | 786.66 | 121.11 | 100.86 | 6478.26 | 0.83 | 0.89 | 12.03 | 0.38 | 1 | 10
32 | 80 | CONCLUIDO | 2.2542 | 44.36 | 41.68 | 227.37 | 2.83 | 11 | 207.19 | 50.28 | 33 | 1 | 43.91 | 25786.97 | 442.45 | 786.72 | 120.94 | 100.86 | 6395.26 | 0.83 | 0.89 | 12.03 | 0.37 | 1 | 10
33 | 80 | CONCLUIDO | 2.2543 | 44.36 | 41.68 | 227.35 | 2.89 | 11 | 208.78 | 50.28 | 34 | 0 | 44.5 | 25984.2 | 445.51 | 786.75 | 120.78 | 100.86 | 6315.68 | 0.84 | 0.89 | 12.04 | 0.37 | 1 | 10
0 | 35 | CONCLUIDO | 1.6713 | 59.83 | 52.76 | 10.52 | 0.22 | 301 | 80.84 | 35.1 | 1 | 299 | 9.74 | 10204.21 | 414.57 | 787.45 | 490.17 | 100.86 | 189560.09 | 0.21 | 0.7 | 12.51 | 11.42 | 1 | 10
1 | 35 | CONCLUIDO | 1.9921 | 50.2 | 46.08 | 21.43 | 0.43 | 129 | 82.04 | 35.1 | 2 | 127 | 9.94 | 10352.53 | 355.91 | 786.93 | 267.76 | 100.86 | 79212.59 | 0.38 | 0.8 | 12.22 | 4.76 | 1 | 10
2 | 35 | CONCLUIDO | 2.099 | 47.64 | 44.34 | 32.44 | 0.63 | 82 | 83.25 | 35.1 | 3 | 80 | 10.15 | 10501.19 | 335.84 | 786.78 | 209.83 | 100.86 | 50483.08 | 0.48 | 0.83 | 12.14 | 3.02 | 1 | 10
3 | 35 | CONCLUIDO | 2.1563 | 46.38 | 43.47 | 44.2 | 0.83 | 59 | 84.46 | 35.1 | 4 | 57 | 10.36 | 10650.22 | 322.57 | 786.77 | 180.49 | 100.86 | 35928.19 | 0.56 | 0.85 | 12.11 | 2.15 | 1 | 10
4 | 35 | CONCLUIDO | 2.1892 | 45.68 | 42.99 | 56.08 | 1.02 | 46 | 85.67 | 35.1 | 5 | 44 | 10.57 | 10799.59 | 311.99 | 786.82 | 164.52 | 100.86 | 28010.68 | 0.61 | 0.86 | 12.09 | 1.68 | 1 | 10
5 | 35 | CONCLUIDO | 2.2146 | 45.16 | 42.63 | 69.12 | 1.21 | 37 | 86.88 | 35.1 | 6 | 35 | 10.78 | 10949.33 | 301.61 | 786.73 | 152.71 | 100.86 | 22150.15 | 0.66 | 0.87 | 12.06 | 1.31 | 1 | 10
6 | 35 | CONCLUIDO | 2.2295 | 44.85 | 42.43 | 82.12 | 1.39 | 31 | 88.1 | 35.1 | 7 | 29 | 11 | 11099.43 | 292.89 | 786.76 | 146.02 | 100.86 | 18835.16 | 0.69 | 0.87 | 12.06 | 1.11 | 1 | 10
7 | 35 | CONCLUIDO | 2.24 | 44.64 | 42.29 | 93.97 | 1.57 | 27 | 89.32 | 35.1 | 8 | 24 | 11.22 | 11249.89 | 284.96 | 786.72 | 141.33 | 100.86 | 16509.09 | 0.71 | 0.87 | 12.05 | 0.97 | 1 | 10
8 | 35 | CONCLUIDO | 2.2482 | 44.48 | 42.18 | 105.44 | 1.75 | 24 | 90.54 | 35.1 | 9 | 7 | 11.44 | 11400.71 | 278.6 | 786.84 | 137.03 | 100.86 | 14374.47 | 0.74 | 0.88 | 12.06 | 0.86 | 1 | 10
9 | 35 | CONCLUIDO | 2.2472 | 44.5 | 42.19 | 105.49 | 1.91 | 24 | 91.77 | 35.1 | 10 | 0 | 11.67 | 11551.91 | 281.9 | 786.79 | 137.17 | 100.86 | 14444.79 | 0.74 | 0.88 | 12.08 | 0.88 | 1 | 10
0 | 50 | CONCLUIDO | 1.4908 | 67.08 | 56.35 | 8.65 | 0.16 | 391 | 107.41 | 41.65 | 1 | 389 | 14.77 | 13481.73 | 538.71 | 787.85 | 609.65 | 100.86 | 248846.35 | 0.17 | 0.66 | 12.68 | 15.01 | 1 | 10
1 | 50 | CONCLUIDO | 1.8843 | 53.07 | 47.41 | 17.45 | 0.32 | 163 | 108.68 | 41.65 | 2 | 161 | 15.03 | 13638.32 | 449.19 | 786.98 | 311.78 | 100.86 | 101054.56 | 0.32 | 0.78 | 12.29 | 6.09 | 1 | 10
2 | 50 | CONCLUIDO | 2.0215 | 49.47 | 45.14 | 26.3 | 0.48 | 103 | 109.96 | 41.65 | 3 | 101 | 15.31 | 13795.21 | 423.32 | 787.05 | 236.26 | 100.86 | 63593.67 | 0.43 | 0.82 | 12.18 | 3.82 | 1 | 10
3 | 50 | CONCLUIDO | 2.092 | 47.8 | 44.1 | 35.28 | 0.63 | 75 | 111.23 | 41.65 | 4 | 73 | 15.58 | 13952.52 | 408.69 | 786.91 | 201.75 | 100.86 | 46476.76 | 0.5 | 0.84 | 12.13 | 2.78 | 1 | 10
4 | 50 | CONCLUIDO | 2.1349 | 46.84 | 43.49 | 44.23 | 0.78 | 59 | 112.51 | 41.65 | 5 | 57 | 15.86 | 14110.24 | 398.76 | 786.72 | 181.46 | 100.86 | 36411.14 | 0.56 | 0.85 | 12.11 | 2.18 | 1 | 10
5 | 50 | CONCLUIDO | 2.1653 | 46.18 | 43.08 | 53.85 | 0.93 | 48 | 113.79 | 41.65 | 6 | 46 | 16.14 | 14268.39 | 389.94 | 786.74 | 167.78 | 100.86 | 29626.65 | 0.6 | 0.86 | 12.09 | 1.76 | 1 | 10
6 | 50 | CONCLUIDO | 2.1862 | 45.74 | 42.79 | 62.62 | 1.07 | 41 | 115.08 | 41.65 | 7 | 39 | 16.43 | 14426.96 | 382.6 | 786.77 | 158.14 | 100.86 | 24841.02 | 0.64 | 0.86 | 12.07 | 1.48 | 1 | 10
7 | 50 | CONCLUIDO | 2.2045 | 45.36 | 42.55 | 72.94 | 1.21 | 35 | 116.37 | 41.65 | 8 | 33 | 16.72 | 14585.96 | 375.1 | 786.75 | 150.16 | 100.86 | 20881.36 | 0.67 | 0.87 | 12.06 | 1.23 | 1 | 10
8 | 50 | CONCLUIDO | 2.2146 | 45.15 | 42.43 | 82.12 | 1.35 | 31 | 117.66 | 41.65 | 9 | 29 | 17.01 | 14745.39 | 369.36 | 786.66 | 146.07 | 100.86 | 18860.39 | 0.69 | 0.87 | 12.06 | 1.12 | 1 | 10
9 | 50 | CONCLUIDO | 2.226 | 44.92 | 42.29 | 93.97 | 1.48 | 27 | 118.96 | 41.65 | 10 | 25 | 17.31 | 14905.25 | 362.83 | 786.73 | 141.36 | 100.86 | 16522.74 | 0.71 | 0.87 | 12.05 | 0.98 | 1 | 10
10 | 50 | CONCLUIDO | 2.2321 | 44.8 | 42.21 | 101.3 | 1.61 | 25 | 120.26 | 41.65 | 11 | 23 | 17.61 | 15065.56 | 357.15 | 786.71 | 138.76 | 100.86 | 15235.03 | 0.73 | 0.88 | 12.05 | 0.9 | 1 | 10
11 | 50 | CONCLUIDO | 2.2412 | 44.62 | 42.09 | 114.8 | 1.74 | 22 | 121.56 | 41.65 | 12 | 20 | 17.91 | 15226.31 | 349.69 | 786.72 | 134.78 | 100.86 | 13256.84 | 0.75 | 0.88 | 12.05 | 0.78 | 1 | 10
12 | 50 | CONCLUIDO | 2.2472 | 44.5 | 42.02 | 126.06 | 1.87 | 20 | 122.87 | 41.65 | 13 | 18 | 18.22 | 15387.5 | 344.77 | 786.67 | 132.5 | 100.86 | 12125.96 | 0.76 | 0.88 | 12.04 | 0.71 | 1 | 10
13 | 50 | CONCLUIDO | 2.2504 | 44.44 | 41.98 | 132.56 | 1.99 | 19 | 124.18 | 41.65 | 14 | 14 | 18.53 | 15549.15 | 339.82 | 786.64 | 131.04 | 100.86 | 11401.33 | 0.77 | 0.88 | 12.04 | 0.67 | 1 | 10
14 | 50 | CONCLUIDO | 2.2532 | 44.38 | 41.95 | 139.82 | 2.11 | 18 | 125.49 | 41.65 | 15 | 10 | 18.84 | 15711.24 | 335.53 | 786.76 | 129.73 | 100.86 | 10753.07 | 0.78 | 0.88 | 12.04 | 0.63 | 1 | 10
15 | 50 | CONCLUIDO | 2.2553 | 44.34 | 41.93 | 147.97 | 2.23 | 17 | 126.81 | 41.65 | 16 | 2 | 19.16 | 15873.8 | 336.54 | 786.76 | 128.66 | 100.86 | 10223.27 | 0.78 | 0.88 | 12.05 | 0.61 | 1 | 10
16 | 50 | CONCLUIDO | 2.2553 | 44.34 | 41.93 | 147.97 | 2.34 | 17 | 128.13 | 41.65 | 17 | 0 | 19.48 | 16036.82 | 339.36 | 786.77 | 128.56 | 100.86 | 10171.44 | 0.78 | 0.88 | 12.06 | 0.61 | 1 | 10
0 | 25 | CONCLUIDO | 1.8109 | 55.22 | 50.16 | 12.81 | 0.28 | 235 | 61.76 | 28.92 | 1 | 233 | 6.84 | 7851.41 | 324.1 | 787.31 | 404.13 | 100.86 | 146869.54 | 0.25 | 0.74 | 12.38 | 8.84 | 1 | 10
1 | 25 | CONCLUIDO | 2.0671 | 48.38 | 45.15 | 26.3 | 0.55 | 103 | 62.92 | 28.92 | 2 | 101 | 7 | 7994.37 | 282.93 | 786.93 | 236 | 100.86 | 63463.74 | 0.43 | 0.82 | 12.2 | 3.83 | 1 | 10
2 | 25 | CONCLUIDO | 2.1589 | 46.32 | 43.63 | 40.91 | 0.81 | 64 | 64.08 | 28.92 | 3 | 62 | 7.16 | 8137.65 | 263.24 | 786.77 | 186.02 | 100.86 | 38669.45 | 0.54 | 0.85 | 12.12 | 2.32 | 1 | 10
3 | 25 | CONCLUIDO | 2.2009 | 45.44 | 43 | 56.09 | 1.07 | 46 | 65.25 | 28.92 | 4 | 44 | 7.33 | 8281.25 | 249.86 | 786.85 | 164.65 | 100.86 | 28074.28 | 0.61 | 0.86 | 12.09 | 1.68 | 1 | 10
4 | 25 | CONCLUIDO | 2.2265 | 44.91 | 42.62 | 71.03 | 1.31 | 36 | 66.42 | 28.92 | 5 | 29 | 7.49 | 8425.16 | 237.64 | 786.68 | 152.11 | 100.86 | 21851.99 | 0.66 | 0.87 | 12.07 | 1.3 | 1 | 10
5 | 25 | CONCLUIDO | 2.233 | 44.78 | 42.53 | 77.32 | 1.55 | 33 | 67.59 | 28.92 | 6 | 0 | 7.66 | 8569.4 | 236.31 | 786.86 | 147.67 | 100.86 | 19646.11 | 0.68 | 0.87 | 12.11 | 1.21 | 1 | 10
0 | 85 | CONCLUIDO | 1.1319 | 88.34 | 65.3 | 6.42 | 0.11 | 610 | 167.88 | 51.39 | 1 | 608 | 30.49 | 20939.59 | 836.41 | 788.66 | 911.07 | 100.86 | 398462.8 | 0.11 | 0.57 | 13 | 23.94 | 1 | 10
1 | 85 | CONCLUIDO | 1.6584 | 60.3 | 50.07 | 12.95 | 0.21 | 232 | 169.33 | 51.39 | 2 | 230 | 30.94 | 21118.46 | 640.03 | 787.26 | 400.46 | 100.86 | 145050.67 | 0.25 | 0.74 | 12.39 | 8.74 | 1 | 10
2 | 85 | CONCLUIDO | 1.8546 | 53.92 | 46.67 | 19.44 | 0.31 | 144 | 170.79 | 51.39 | 3 | 142 | 31.4 | 21297.94 | 594.39 | 787.04 | 287.54 | 100.86 | 89030.01 | 0.35 | 0.79 | 12.23 | 5.35 | 1 | 10
3 | 85 | CONCLUIDO | 1.9582 | 51.07 | 45.17 | 26.06 | 0.41 | 104 | 172.25 | 51.39 | 4 | 102 | 31.86 | 21478.05 | 573.02 | 787.01 | 237.17 | 100.86 | 64041.61 | 0.43 | 0.82 | 12.18 | 3.85 | 1 | 10
4 | 85 | CONCLUIDO | 2.0206 | 49.49 | 44.34 | 32.44 | 0.51 | 82 | 173.71 | 51.39 | 5 | 80 | 32.32 | 21658.78 | 560.27 | 786.84 | 209.68 | 100.86 | 50409.72 | 0.48 | 0.83 | 12.14 | 3.02 | 1 | 10
5 | 85 | CONCLUIDO | 2.0658 | 48.41 | 43.77 | 39.19 | 0.61 | 67 | 175.18 | 51.39 | 6 | 65 | 32.79 | 21840.16 | 550.79 | 786.89 | 190.4 | 100.86 | 40842.24 | 0.53 | 0.85 | 12.12 | 2.45 | 1 | 10
6 | 85 | CONCLUIDO | 2.0961 | 47.71 | 43.4 | 45.69 | 0.7 | 57 | 176.66 | 51.39 | 7 | 55 | 33.27 | 22022.17 | 543.9 | 786.81 | 178.44 | 100.86 | 34912.09 | 0.57 | 0.85 | 12.1 | 2.09 | 1 | 10
7 | 85 | CONCLUIDO | 2.1192 | 47.19 | 43.12 | 51.75 | 0.8 | 50 | 178.14 | 51.39 | 8 | 48 | 33.75 | 22204.83 | 538.29 | 786.72 | 169.44 | 100.86 | 30446.84 | 0.6 | 0.86 | 12.08 | 1.81 | 1 | 10
8 | 85 | CONCLUIDO | 2.1369 | 46.8 | 42.93 | 58.55 | 0.89 | 44 | 179.63 | 51.39 | 9 | 42 | 34.24 | 22388.15 | 534.14 | 786.79 | 162.79 | 100.86 | 27153.65 | 0.62 | 0.86 | 12.08 | 1.62 | 1 | 10
9 | 85 | CONCLUIDO | 2.1548 | 46.41 | 42.71 | 65.71 | 0.98 | 39 | 181.12 | 51.39 | 10 | 37 | 34.73 | 22572.13 | 528.21 | 786.75 | 155.53 | 100.86 | 23550.21 | 0.65 | 0.87 | 12.07 | 1.4 | 1 | 10
10 | 85 | CONCLUIDO | 2.1643 | 46.2 | 42.61 | 71.02 | 1.07 | 36 | 182.62 | 51.39 | 11 | 34 | 35.22 | 22756.91 | 525.5 | 786.78 | 152.12 | 100.86 | 21857.42 | 0.66 | 0.87 | 12.06 | 1.3 | 1 | 10
11 | 85 | CONCLUIDO | 2.1741 | 46 | 42.51 | 77.28 | 1.16 | 33 | 184.12 | 51.39 | 12 | 31 | 35.73 | 22942.24 | 521 | 786.77 | 148.6 | 100.86 | 20114.88 | 0.68 | 0.87 | 12.06 | 1.19 | 1 | 10
12 | 85 | CONCLUIDO | 2.1842 | 45.78 | 42.4 | 84.79 | 1.24 | 30 | 185.63 | 51.39 | 13 | 28 | 36.24 | 23128.27 | 518.25 | 786.72 | 144.99 | 100.86 | 18325.68 | 0.7 | 0.87 | 12.05 | 1.08 | 1 | 10
13 | 85 | CONCLUIDO | 2.1914 | 45.63 | 42.31 | 90.67 | 1.33 | 28 | 187.14 | 51.39 | 14 | 26 | 36.75 | 23314.98 | 514.25 | 786.67 | 142.14 | 100.86 | 16906.26 | 0.71 | 0.87 | 12.05 | 1 | 1 | 10
14 | 85 | CONCLUIDO | 2.1984 | 45.49 | 42.23 | 97.46 | 1.41 | 26 | 188.66 | 51.39 | 15 | 24 | 37.27 | 23502.4 | 511.81 | 786.66 | 139.75 | 100.86 | 15723.59 | 0.72 | 0.88 | 12.05 | 0.92 | 1 | 10
15 | 85 | CONCLUIDO | 2.2055 | 45.34 | 42.16 | 105.39 | 1.49 | 24 | 190.19 | 51.39 | 16 | 22 | 37.79 | 23690.52 | 508.88 | 786.66 | 137.03 | 100.86 | 14374.19 | 0.74 | 0.88 | 12.04 | 0.84 | 1 | 10
16 | 85 | CONCLUIDO | 2.2088 | 45.27 | 42.12 | 109.88 | 1.57 | 23 | 191.72 | 51.39 | 17 | 21 | 38.33 | 23879.37 | 505.77 | 786.74 | 135.81 | 100.86 | 13768.2 | 0.74 | 0.88 | 12.04 | 0.81 | 1 | 10
17 | 85 | CONCLUIDO | 2.2158 | 45.13 | 42.05 | 120.13 | 1.65 | 21 | 193.26 | 51.39 | 18 | 19 | 38.86 | 24068.93 | 502.08 | 786.72 | 133.35 | 100.86 | 12547.22 | 0.76 | 0.88 | 12.04 | 0.73 | 1 | 10
18 | 85 | CONCLUIDO | 2.2181 | 45.08 | 42.03 | 126.1 | 1.73 | 20 | 194.8 | 51.39 | 19 | 18 | 39.41 | 24259.23 | 500.3 | 786.68 | 132.93 | 100.86 | 12344.65 | 0.76 | 0.88 | 12.04 | 0.72 | 1 | 10
19 | 85 | CONCLUIDO | 2.223 | 44.98 | 41.97 | 132.53 | 1.81 | 19 | 196.35 | 51.39 | 20 | 17 | 39.96 | 24450.27 | 497.21 | 786.67 | 130.8 | 100.86 | 11281.68 | 0.77 | 0.88 | 12.04 | 0.66 | 1 | 10
20 | 85 | CONCLUIDO | 2.2271 | 44.9 | 41.92 | 139.73 | 1.88 | 18 | 197.9 | 51.39 | 21 | 16 | 40.51 | 24642.07 | 493.9 | 786.68 | 129.23 | 100.86 | 10503.08 | 0.78 | 0.88 | 12.03 | 0.61 | 1 | 10
21 | 85 | CONCLUIDO | 2.2295 | 44.85 | 41.9 | 147.9 | 1.96 | 17 | 199.46 | 51.39 | 22 | 15 | 41.07 | 24834.62 | 491.59 | 786.66 | 128.75 | 100.86 | 10266.33 | 0.78 | 0.88 | 12.03 | 0.59 | 1 | 10
22 | 85 | CONCLUIDO | 2.23 | 44.84 | 41.89 | 147.86 | 2.03 | 17 | 201.03 | 51.39 | 23 | 15 | 41.64 | 25027.94 | 488.2 | 786.74 | 128.09 | 100.86 | 9937.02 | 0.79 | 0.88 | 12.04 | 0.58 | 1 | 10
23 | 85 | CONCLUIDO | 2.2323 | 44.8 | 41.88 | 157.06 | 2.1 | 16 | 202.61 | 51.39 | 24 | 14 | 42.21 | 25222.04 | 487.76 | 786.7 | 127.83 | 100.86 | 9812.93 | 0.79 | 0.88 | 12.04 | 0.57 | 1 | 10
24 | 85 | CONCLUIDO | 2.2369 | 44.7 | 41.82 | 167.29 | 2.17 | 15 | 204.19 | 51.39 | 25 | 13 | 42.79 | 25417.05 | 483.67 | 786.66 | 126.01 | 100.86 | 8907.85 | 0.8 | 0.88 | 12.03 | 0.51 | 1 | 10
25 | 85 | CONCLUIDO | 2.2367 | 44.71 | 41.83 | 167.31 | 2.24 | 15 | 205.77 | 51.39 | 26 | 13 | 43.38 | 25612.75 | 481.49 | 786.68 | 126.11 | 100.86 | 8960.05 | 0.8 | 0.88 | 12.03 | 0.52 | 1 | 10
26 | 85 | CONCLUIDO | 2.2402 | 44.64 | 41.79 | 179.11 | 2.31 | 14 | 207.37 | 51.39 | 27 | 12 | 43.97 | 25809.25 | 480.12 | 786.67 | 124.99 | 100.86 | 8403.04 | 0.81 | 0.89 | 12.03 | 0.48 | 1 | 10
27 | 85 | CONCLUIDO | 2.2405 | 44.63 | 41.79 | 179.08 | 2.38 | 14 | 208.97 | 51.39 | 28 | 12 | 44.57 | 26006.56 | 475.36 | 786.7 | 124.73 | 100.86 | 8271.26 | 0.81 | 0.89 | 12.03 | 0.47 | 1 | 10
28 | 85 | CONCLUIDO | 2.2434 | 44.58 | 41.76 | 192.75 | 2.45 | 13 | 210.57 | 51.39 | 29 | 11 | 45.18 | 26204.71 | 475.05 | 786.66 | 123.92 | 100.86 | 7875.18 | 0.81 | 0.89 | 12.03 | 0.45 | 1 | 10
29 | 85 | CONCLUIDO | 2.2439 | 44.56 | 41.75 | 192.7 | 2.51 | 13 | 212.19 | 51.39 | 30 | 11 | 45.79 | 26403.69 | 471.55 | 786.71 | 123.54 | 100.86 | 7681.36 | 0.82 | 0.89 | 12.03 | 0.44 | 1 | 10
30 | 85 | CONCLUIDO | 2.247 | 44.5 | 41.72 | 208.62 | 2.58 | 12 | 213.81 | 51.39 | 31 | 10 | 46.41 | 26603.52 | 468.67 | 786.66 | 122.45 | 100.86 | 7141.54 | 0.82 | 0.89 | 12.03 | 0.41 | 1 | 10
31 | 85 | CONCLUIDO | 2.2467 | 44.51 | 41.73 | 208.65 | 2.64 | 12 | 215.43 | 51.39 | 32 | 9 | 47.04 | 26804.21 | 467.04 | 786.7 | 122.84 | 100.86 | 7338.62 | 0.82 | 0.89 | 12.03 | 0.42 | 1 | 10
32 | 85 | CONCLUIDO | 2.2475 | 44.49 | 41.72 | 208.58 | 2.7 | 12 | 217.07 | 51.39 | 33 | 9 | 47.68 | 27005.77 | 461.38 | 786.67 | 122.53 | 100.86 | 7184.39 | 0.82 | 0.89 | 12.02 | 0.4 | 1 | 10
33 | 85 | CONCLUIDO | 2.2507 | 44.43 | 41.68 | 227.37 | 2.76 | 11 | 218.71 | 51.39 | 34 | 7 | 48.32 | 27208.22 | 463.39 | 786.71 | 121.15 | 100.86 | 6499.54 | 0.83 | 0.89 | 12.03 | 0.37 | 1 | 10
34 | 85 | CONCLUIDO | 2.2509 | 44.43 | 41.68 | 227.35 | 2.82 | 11 | 220.36 | 51.39 | 35 | 5 | 48.97 | 27411.55 | 463.58 | 786.68 | 120.93 | 100.86 | 6389.67 | 0.83 | 0.89 | 12.03 | 0.37 | 1 | 10
35 | 85 | CONCLUIDO | 2.2503 | 44.44 | 41.69 | 227.42 | 2.88 | 11 | 222.01 | 51.39 | 36 | 2 | 49.62 | 27615.8 | 465 | 786.7 | 121.13 | 100.86 | 6487.89 | 0.83 | 0.89 | 12.04 | 0.38 | 1 | 10
36 | 85 | CONCLUIDO | 2.2505 | 44.44 | 41.69 | 227.4 | 2.94 | 11 | 223.68 | 51.39 | 37 | 2 | 50.29 | 27821.09 | 466.85 | 786.73 | 121.06 | 100.86 | 6454.94 | 0.83 | 0.89 | 12.04 | 0.38 | 1 | 10
37 | 85 | CONCLUIDO | 2.2502 | 44.44 | 41.69 | 227.43 | 3 | 11 | 225.35 | 51.39 | 38 | 0 | 50.96 | 28027.19 | 469.59 | 786.71 | 121.11 | 100.86 | 6477.47 | 0.83 | 0.89 | 12.04 | 0.38 | 1 | 10
0 | 20 | CONCLUIDO | 1.8902 | 52.9 | 48.74 | 14.77 | 0.34 | 198 | 51.33 | 24.83 | 1 | 196 | 5.51 | 6564.78 | 272.97 | 787.25 | 356.84 | 100.86 | 123407.71 | 0.28 | 0.76 | 12.31 | 7.41 | 1 | 10
1 | 20 | CONCLUIDO | 2.1132 | 47.32 | 44.51 | 30.7 | 0.66 | 87 | 52.47 | 24.83 | 2 | 85 | 5.64 | 6705.1 | 238.09 | 786.82 | 215.81 | 100.86 | 53447.28 | 0.47 | 0.83 | 12.14 | 3.19 | 1 | 10
2 | 20 | CONCLUIDO | 2.1883 | 45.7 | 43.29 | 48.1 | 0.97 | 54 | 53.61 | 24.83 | 3 | 51 | 5.78 | 6845.59 | 219.03 | 786.79 | 174.61 | 100.86 | 33013.72 | 0.58 | 0.85 | 12.1 | 1.98 | 1 | 10
3 | 20 | CONCLUIDO | 2.2179 | 45.09 | 42.84 | 62.69 | 1.27 | 41 | 54.75 | 24.83 | 4 | 7 | 5.92 | 6986.39 | 207.93 | 786.98 | 158.04 | 100.86 | 24792.66 | 0.64 | 0.86 | 12.12 | 1.52 | 1 | 10
4 | 20 | CONCLUIDO | 2.2178 | 45.09 | 42.84 | 62.69 | 1.55 | 41 | 55.89 | 24.83 | 5 | 0 | 6.07 | 7127.49 | 211.73 | 787.01 | 158 | 100.86 | 24775.54 | 0.64 | 0.86 | 12.13 | 1.52 | 1 | 10
0 | 65 | CONCLUIDO | 1.3288 | 75.25 | 59.98 | 7.48 | 0.13 | 481 | 133.21 | 46.47 | 1 | 479 | 20.75 | 16663.42 | 661.44 | 787.98 | 732.21 | 100.86 | 309679.42 | 0.14 | 0.62 | 12.79 | 18.63 | 1 | 10
1 | 65 | CONCLUIDO | 1.7862 | 55.99 | 48.55 | 15.09 | 0.26 | 193 | 134.55 | 46.47 | 2 | 191 | 21.09 | 16828.84 | 532.76 | 787.12 | 350 | 100.86 | 120014.52 | 0.29 | 0.76 | 12.33 | 7.23 | 1 | 10
2 | 65 | CONCLUIDO | 1.9494 | 51.3 | 45.82 | 22.72 | 0.39 | 121 | 135.9 | 46.47 | 3 | 119 | 21.43 | 16994.64 | 499.54 | 786.99 | 258.59 | 100.86 | 74666.05 | 0.39 | 0.81 | 12.22 | 4.5 | 1 | 10
3 | 65 | CONCLUIDO | 2.0346 | 49.15 | 44.57 | 30.39 | 0.52 | 88 | 137.25 | 46.47 | 4 | 86 | 21.78 | 17160.92 | 482.71 | 786.89 | 217.1 | 100.86 | 54088.26 | 0.46 | 0.83 | 12.16 | 3.26 | 1 | 10
4 | 65 | CONCLUIDO | 2.0877 | 47.9 | 43.84 | 38.12 | 0.64 | 69 | 138.6 | 46.47 | 5 | 67 | 22.13 | 17327.69 | 471.02 | 786.91 | 193.04 | 100.86 | 42151.51 | 0.52 | 0.84 | 12.12 | 2.53 | 1 | 10
5 | 65 | CONCLUIDO | 2.121 | 47.15 | 43.42 | 45.7 | 0.76 | 57 | 139.95 | 46.47 | 6 | 55 | 22.49 | 17494.97 | 462.89 | 786.74 | 178.78 | 100.86 | 35083.2 | 0.56 | 0.85 | 12.11 | 2.1 | 1 | 10
6 | 65 | CONCLUIDO | 2.1484 | 46.55 | 43.06 | 53.83 | 0.88 | 48 | 141.31 | 46.47 | 7 | 46 | 22.85 | 17662.75 | 455.87 | 786.84 | 167.37 | 100.86 | 29423.66 | 0.6 | 0.86 | 12.08 | 1.75 | 1 | 10
7 | 65 | CONCLUIDO | 2.1664 | 46.16 | 42.84 | 61.2 | 0.99 | 42 | 142.68 | 46.47 | 8 | 40 | 23.21 | 17831.04 | 450.35 | 786.74 | 159.66 | 100.86 | 25598.74 | 0.63 | 0.86 | 12.08 | 1.52 | 1 | 10
8 | 65 | CONCLUIDO | 2.182 | 45.83 | 42.64 | 69.15 | 1.11 | 37 | 144.05 | 46.47 | 9 | 35 | 23.58 | 17999.83 | 445.12 | 786.77 | 152.81 | 100.86 | 22198.65 | 0.66 | 0.87 | 12.08 | 1.33 | 1 | 10
9 | 65 | CONCLUIDO | 2.1947 | 45.56 | 42.49 | 77.25 | 1.22 | 33 | 145.42 | 46.47 | 10 | 31 | 23.95 | 18169.15 | 439.33 | 786.73 | 148.04 | 100.86 | 19831.91 | 0.68 | 0.87 | 12.06 | 1.17 | 1 | 10
10 | 65 | CONCLUIDO | 2.2035 | 45.38 | 42.39 | 84.77 | 1.33 | 30 | 146.8 | 46.47 | 11 | 28 | 24.33 | 18338.99 | 435.57 | 786.71 | 144.68 | 100.86 | 18169.7 | 0.7 | 0.87 | 12.06 | 1.07 | 1 | 10
11 | 65 | CONCLUIDO | 2.2126 | 45.19 | 42.28 | 93.95 | 1.43 | 27 | 148.18 | 46.47 | 12 | 25 | 24.71 | 18509.36 | 430.95 | 786.74 | 141.07 | 100.86 | 16375.93 | 0.72 | 0.87 | 12.05 | 0.97 | 1 | 10
12 | 65 | CONCLUIDO | 2.2194 | 45.06 | 42.2 | 101.27 | 1.54 | 25 | 149.56 | 46.47 | 13 | 23 | 25.1 | 18680.25 | 426.08 | 786.69 | 138.35 | 100.86 | 15028.08 | 0.73 | 0.88 | 12.05 | 0.88 | 1 | 10
13 | 65 | CONCLUIDO | 2.2255 | 44.93 | 42.13 | 109.9 | 1.64 | 23 | 150.95 | 46.47 | 14 | 21 | 25.49 | 18851.69 | 421.63 | 786.74 | 136.27 | 100.86 | 13996.62 | 0.74 | 0.88 | 12.04 | 0.82 | 1 | 10
14 | 65 | CONCLUIDO | 2.2324 | 44.79 | 42.04 | 120.12 | 1.74 | 21 | 152.35 | 46.47 | 15 | 19 | 25.88 | 19023.66 | 417.25 | 786.72 | 133.34 | 100.86 | 12545.43 | 0.76 | 0.88 | 12.04 | 0.73 | 1 | 10
15 | 65 | CONCLUIDO | 2.2349 | 44.74 | 42.02 | 126.06 | 1.84 | 20 | 153.75 | 46.47 | 16 | 18 | 26.28 | 19196.18 | 412.61 | 786.68 | 132.47 | 100.86 | 12113.91 | 0.76 | 0.88 | 12.04 | 0.71 | 1 | 10
16 | 65 | CONCLUIDO | 2.2372 | 44.7 | 42 | 132.63 | 1.94 | 19 | 155.15 | 46.47 | 17 | 17 | 26.68 | 19369.26 | 409.24 | 786.74 | 131.44 | 100.86 | 11602.79 | 0.77 | 0.88 | 12.05 | 0.69 | 1 | 10
17 | 65 | CONCLUIDO | 2.241 | 44.62 | 41.95 | 139.85 | 2.04 | 18 | 156.56 | 46.47 | 18 | 16 | 27.09 | 19542.89 | 404.84 | 786.69 | 130.37 | 100.86 | 11072.23 | 0.77 | 0.88 | 12.03 | 0.64 | 1 | 10
18 | 65 | CONCLUIDO | 2.2481 | 44.48 | 41.87 | 157 | 2.13 | 16 | 157.97 | 46.47 | 19 | 14 | 27.5 | 19717.08 | 398.24 | 786.7 | 127.36 | 100.86 | 9578.48 | 0.79 | 0.88 | 12.03 | 0.55 | 1 | 10
19 | 65 | CONCLUIDO | 2.2481 | 44.48 | 41.87 | 157 | 2.22 | 16 | 159.39 | 46.47 | 20 | 14 | 27.92 | 19891.97 | 398.55 | 786.67 | 127.4 | 100.86 | 9597.25 | 0.79 | 0.88 | 12.03 | 0.55 | 1 | 10
20 | 65 | CONCLUIDO | 2.2516 | 44.41 | 41.82 | 167.3 | 2.31 | 15 | 160.81 | 46.47 | 21 | 12 | 28.34 | 20067.32 | 392.29 | 786.67 | 126.04 | 100.86 | 8923.11 | 0.8 | 0.88 | 12.03 | 0.51 | 1 | 10
21 | 65 | CONCLUIDO | 2.2543 | 44.36 | 41.8 | 179.14 | 2.4 | 14 | 162.24 | 46.47 | 22 | 9 | 28.77 | 20243.25 | 389.69 | 786.71 | 125.1 | 100.86 | 8459.74 | 0.81 | 0.88 | 12.03 | 0.49 | 1 | 10
22 | 65 | CONCLUIDO | 2.254 | 44.37 | 41.8 | 179.16 | 2.49 | 14 | 163.67 | 46.47 | 23 | 3 | 29.2 | 20419.76 | 386.51 | 786.71 | 124.82 | 100.86 | 8319.09 | 0.81 | 0.88 | 12.05 | 0.49 | 1 | 10
23 | 65 | CONCLUIDO | 2.2542 | 44.36 | 41.8 | 179.15 | 2.58 | 14 | 165.1 | 46.47 | 24 | 1 | 29.64 | 20596.86 | 388.32 | 786.83 | 124.53 | 100.86 | 8171.95 | 0.81 | 0.88 | 12.05 | 0.49 | 1 | 10
24 | 65 | CONCLUIDO | 2.2547 | 44.35 | 41.79 | 179.1 | 2.66 | 14 | 166.54 | 46.47 | 25 | 0 | 30.08 | 20774.56 | 390.96 | 786.8 | 124.23 | 100.86 | 8022.26 | 0.81 | 0.89 | 12.05 | 0.48 | 1 | 10
0 | 75 | CONCLUIDO | 1.2274 | 81.47 | 62.57 | 6.9 | 0.12 | 544 | 150.44 | 49.1 | 1 | 542 | 25.34 | 18787.76 | 746.87 | 788.1 | 818.98 | 100.86 | 352748.31 | 0.12 | 0.59 | 12.91 | 21.23 | 1 | 10
1 | 75 | CONCLUIDO | 1.7206 | 58.12 | 49.34 | 13.9 | 0.23 | 213 | 151.83 | 49.1 | 2 | 211 | 25.73 | 18959.54 | 586.96 | 787.12 | 375.71 | 100.86 | 132769.33 | 0.27 | 0.75 | 12.37 | 8.01 | 1 | 10
2 | 75 | CONCLUIDO | 1.9037 | 52.53 | 46.22 | 21.01 | 0.35 | 132 | 153.23 | 49.1 | 3 | 130 | 26.13 | 19131.85 | 547.07 | 787.05 | 271.66 | 100.86 | 81148.36 | 0.37 | 0.8 | 12.24 | 4.9 | 1 | 10
3 | 75 | CONCLUIDO | 1.9965 | 50.09 | 44.88 | 28.05 | 0.46 | 96 | 154.63 | 49.1 | 4 | 94 | 26.53 | 19304.72 | 528.67 | 787 | 227.8 | 100.86 | 59396.95 | 0.44 | 0.82 | 12.16 | 3.56 | 1 | 10
4 | 75 | CONCLUIDO | 2.0524 | 48.72 | 44.13 | 34.84 | 0.57 | 76 | 156.03 | 49.1 | 5 | 74 | 26.94 | 19478.15 | 516.96 | 786.74 | 202.56 | 100.86 | 46879.57 | 0.5 | 0.84 | 12.14 | 2.81 | 1 | 10
5 | 75 | CONCLUIDO | 2.0953 | 47.73 | 43.55 | 42.15 | 0.67 | 62 | 157.44 | 49.1 | 6 | 60 | 27.35 | 19652.13 | 507.49 | 786.75 | 183.63 | 100.86 | 37482.36 | 0.55 | 0.85 | 12.11 | 2.24 | 1 | 10
6 | 75 | CONCLUIDO | 2.1209 | 47.15 | 43.25 | 48.97 | 0.78 | 53 | 158.86 | 49.1 | 7 | 51 | 27.77 | 19826.68 | 501.51 | 786.71 | 173.59 | 100.86 | 32509.89 | 0.58 | 0.86 | 12.09 | 1.94 | 1 | 10
7 | 75 | CONCLUIDO | 2.1426 | 46.67 | 42.99 | 56.08 | 0.88 | 46 | 160.28 | 49.1 | 8 | 44 | 28.19 | 20001.93 | 495.93 | 786.76 | 164.9 | 100.86 | 28199.45 | 0.61 | 0.86 | 12.08 | 1.68 | 1 | 10
8 | 75 | CONCLUIDO | 2.1612 | 46.27 | 42.77 | 64.16 | 0.99 | 40 | 161.71 | 49.1 | 9 | 38 | 28.61 | 20177.64 | 489.91 | 786.74 | 157.49 | 100.86 | 24522.28 | 0.64 | 0.86 | 12.07 | 1.46 | 1 | 10
9 | 75 | CONCLUIDO | 2.1749 | 45.98 | 42.6 | 71.01 | 1.09 | 36 | 163.13 | 49.1 | 10 | 34 | 29.04 | 20353.94 | 485.72 | 786.75 | 151.69 | 100.86 | 21643.52 | 0.66 | 0.87 | 12.07 | 1.29 | 1 | 10
10 | 75 | CONCLUIDO | 2.1851 | 45.76 | 42.48 | 77.23 | 1.18 | 33 | 164.57 | 49.1 | 11 | 31 | 29.47 | 20530.82 | 480.15 | 786.77 | 147.83 | 100.86 | 19730.07 | 0.68 | 0.87 | 12.06 | 1.17 | 1 | 10
11 | 75 | CONCLUIDO | 2.1944 | 45.57 | 42.38 | 84.76 | 1.28 | 30 | 166.01 | 49.1 | 12 | 28 | 29.91 | 20708.3 | 477.73 | 786.71 | 144.38 | 100.86 | 18016.62 | 0.7 | 0.87 | 12.06 | 1.06 | 1 | 10
12 | 75 | CONCLUIDO | 2.2008 | 45.44 | 42.31 | 90.66 | 1.38 | 28 | 167.45 | 49.1 | 13 | 26 | 30.36 | 20886.38 | 473.3 | 786.73 | 141.93 | 100.86 | 16803.62 | 0.71 | 0.87 | 12.05 | 0.99 | 1 | 10
13 | 75 | CONCLUIDO | 2.2108 | 45.23 | 42.19 | 101.26 | 1.47 | 25 | 168.9 | 49.1 | 14 | 23 | 30.81 | 21065.06 | 469.18 | 786.71 | 138.3 | 100.86 | 15001.59 | 0.73 | 0.88 | 12.04 | 0.88 | 1 | 10
14 | 75 | CONCLUIDO | 2.2132 | 45.18 | 42.17 | 105.44 | 1.56 | 24 | 170.35 | 49.1 | 15 | 22 | 31.26 | 21244.37 | 466.87 | 786.68 | 137.38 | 100.86 | 14548.71 | 0.73 | 0.88 | 12.05 | 0.86 | 1 | 10
15 | 75 | CONCLUIDO | 2.22 | 45.05 | 42.1 | 114.81 | 1.65 | 22 | 171.81 | 49.1 | 16 | 20 | 31.72 | 21424.29 | 462.53 | 786.69 | 134.91 | 100.86 | 13322.79 | 0.75 | 0.88 | 12.05 | 0.78 | 1 | 10
16 | 75 | CONCLUIDO | 2.2229 | 44.99 | 42.07 | 120.19 | 1.74 | 21 | 173.28 | 49.1 | 17 | 19 | 32.18 | 21604.83 | 459.58 | 786.73 | 133.85 | 100.86 | 12798.75 | 0.75 | 0.88 | 12.05 | 0.75 | 1 | 10
17 | 75 | CONCLUIDO | 2.2259 | 44.93 | 42.04 | 126.11 | 1.83 | 20 | 174.75 | 49.1 | 18 | 18 | 32.65 | 21786.02 | 454.87 | 786.7 | 133.05 | 100.86 | 12403.69 | 0.76 | 0.88 | 12.04 | 0.73 | 1 | 10
18 | 75 | CONCLUIDO | 2.2299 | 44.85 | 41.99 | 132.6 | 1.91 | 19 | 176.22 | 49.1 | 19 | 17 | 33.13 | 21967.84 | 452.83 | 786.79 | 131.58 | 100.86 | 11675.51 | 0.77 | 0.88 | 12.03 | 0.67 | 1 | 10
19 | 75 | CONCLUIDO | 2.2335 | 44.77 | 41.95 | 139.82 | 2 | 18 | 177.7 | 49.1 | 20 | 16 | 33.61 | 22150.3 | 448.98 | 786.66 | 130.18 | 100.86 | 10978.47 | 0.77 | 0.88 | 12.03 | 0.63 | 1 | 10
20 | 75 | CONCLUIDO | 2.2372 | 44.7 | 41.9 | 147.9 | 2.08 | 17 | 179.18 | 49.1 | 21 | 15 | 34.09 | 22333.43 | 444.25 | 786.72 | 128.42 | 100.86 | 10105.17 | 0.79 | 0.88 | 12.04 | 0.59 | 1 | 10
21 | 75 | CONCLUIDO | 2.2405 | 44.63 | 41.87 | 157 | 2.16 | 16 | 180.67 | 49.1 | 22 | 14 | 34.58 | 22517.21 | 443.09 | 786.67 | 127.32 | 100.86 | 9557.91 | 0.79 | 0.88 | 12.04 | 0.56 | 1 | 10
22 | 75 | CONCLUIDO | 2.2437 | 44.57 | 41.83 | 167.33 | 2.24 | 15 | 182.17 | 49.1 | 23 | 13 | 35.08 | 22701.78 | 439.41 | 786.65 | 126.37 | 100.86 | 9090.22 | 0.8 | 0.88 | 12.03 | 0.52 | 1 | 10
23 | 75 | CONCLUIDO | 2.2471 | 44.5 | 41.8 | 179.13 | 2.32 | 14 | 183.67 | 49.1 | 24 | 12 | 35.58 | 22886.92 | 434.38 | 786.69 | 125.1 | 100.86 | 8457.25 | 0.81 | 0.88 | 12.03 | 0.49 | 1 | 10
24 | 75 | CONCLUIDO | 2.2475 | 44.49 | 41.79 | 179.1 | 2.4 | 14 | 185.18 | 49.1 | 25 | 12 | 36.08 | 23072.73 | 432.15 | 786.65 | 124.9 | 100.86 | 8359.17 | 0.81 | 0.89 | 12.03 | 0.48 | 1 | 10
25 | 75 | CONCLUIDO | 2.2509 | 44.43 | 41.75 | 192.71 | 2.47 | 13 | 186.69 | 49.1 | 26 | 11 | 36.6 | 23259.24 | 429.58 | 786.69 | 123.73 | 100.86 | 7777.08 | 0.82 | 0.89 | 12.03 | 0.44 | 1 | 10
26 | 75 | CONCLUIDO | 2.2505 | 44.43 | 41.76 | 192.74 | 2.55 | 13 | 188.21 | 49.1 | 27 | 9 | 37.11 | 23446.45 | 427.79 | 786.72 | 123.78 | 100.86 | 7800.82 | 0.81 | 0.89 | 12.03 | 0.45 | 1 | 10
27 | 75 | CONCLUIDO | 2.2544 | 44.36 | 41.71 | 208.57 | 2.62 | 12 | 189.73 | 49.1 | 28 | 7 | 37.64 | 23634.36 | 423.41 | 786.75 | 121.97 | 100.86 | 6901.8 | 0.83 | 0.89 | 12.04 | 0.4 | 1 | 10
28 | 75 | CONCLUIDO | 2.2546 | 44.35 | 41.71 | 208.55 | 2.69 | 12 | 191.26 | 49.1 | 29 | 5 | 38.17 | 23822.99 | 424.86 | 786.71 | 121.91 | 100.86 | 6873.43 | 0.83 | 0.89 | 12.03 | 0.4 | 1 | 10
29 | 75 | CONCLUIDO | 2.2538 | 44.37 | 41.73 | 208.63 | 2.76 | 12 | 192.8 | 49.1 | 30 | 1 | 38.7 | 24012.34 | 427.48 | 786.69 | 122.32 | 100.86 | 7079.95 | 0.82 | 0.89 | 12.04 | 0.41 | 1 | 10
30 | 75 | CONCLUIDO | 2.2539 | 44.37 | 41.72 | 208.62 | 2.83 | 12 | 194.34 | 49.1 | 31 | 1 | 39.24 | 24202.42 | 429.66 | 786.69 | 122.2 | 100.86 | 7016.54 | 0.83 | 0.89 | 12.04 | 0.41 | 1 | 10
31 | 75 | CONCLUIDO | 2.2538 | 44.37 | 41.73 | 208.63 | 2.9 | 12 | 195.89 | 49.1 | 32 | 0 | 39.79 | 24393.24 | 432.7 | 786.72 | 122.2 | 100.86 | 7016.99 | 0.83 | 0.89 | 12.04 | 0.41 | 1 | 10
0 | 95 | CONCLUIDO | 1.0406 | 96.1 | 68.29 | 6.02 | 0.1 | 681 | 185.69 | 53.44 | 1 | 679 | 36.26 | 23136.14 | 932.73 | 788.63 | 1011.2 | 100.86 | 448172.14 | 0.1 | 0.54 | 13.11 | 26.93 | 1 | 10
1 | 95 | CONCLUIDO | 1.5973 | 62.61 | 50.8 | 12.14 | 0.19 | 251 | 187.21 | 53.44 | 2 | 249 | 36.77 | 23322.88 | 693.17 | 787.49 | 424.89 | 100.86 | 157166.23 | 0.24 | 0.73 | 12.42 | 9.46 | 1 | 10
2 | 95 | CONCLUIDO | 1.8062 | 55.37 | 47.13 | 18.24 | 0.28 | 155 | 188.73 | 53.44 | 3 | 153 | 37.29 | 23510.33 | 641.4 | 787.08 | 302.11 | 100.86 | 96258.25 | 0.33 | 0.79 | 12.28 | 5.81 | 1 | 10
3 | 95 | CONCLUIDO | 1.9193 | 52.1 | 45.46 | 24.36 | 0.37 | 112 | 190.25 | 53.44 | 4 | 110 | 37.82 | 23698.48 | 616.85 | 786.9 | 247.21 | 100.86 | 69023.89 | 0.41 | 0.81 | 12.19 | 4.14 | 1 | 10
4 | 95 | CONCLUIDO | 1.9878 | 50.31 | 44.56 | 30.38 | 0.46 | 88 | 191.78 | 53.44 | 5 | 86 | 38.35 | 23887.36 | 603.01 | 786.86 | 216.92 | 100.86 | 53997.49 | 0.46 | 0.83 | 12.16 | 3.24 | 1 | 10
5 | 95 | CONCLUIDO | 2.0371 | 49.09 | 43.94 | 36.62 | 0.55 | 72 | 193.32 | 53.44 | 6 | 70 | 38.89 | 24076.95 | 592.6 | 786.89 | 196.42 | 100.86 | 43829.6 | 0.51 | 0.84 | 12.12 | 2.63 | 1 | 10
6 | 95 | CONCLUIDO | 2.0702 | 48.3 | 43.57 | 42.85 | 0.64 | 61 | 194.86 | 53.44 | 7 | 59 | 39.43 | 24267.28 | 585.89 | 786.77 | 184.24 | 100.86 | 37793.79 | 0.55 | 0.85 | 12.1 | 2.25 | 1 | 10
7 | 95 | CONCLUIDO | 2.0963 | 47.7 | 43.26 | 48.98 | 0.72 | 53 | 196.41 | 53.44 | 8 | 51 | 39.98 | 24458.36 | 579.96 | 786.78 | 173.82 | 100.86 | 32623.75 | 0.58 | 0.86 | 12.09 | 1.95 | 1 | 10
8 | 95 | CONCLUIDO | 2.1176 | 47.22 | 43 | 54.9 | 0.81 | 47 | 197.97 | 53.44 | 9 | 45 | 40.53 | 24650.18 | 574.72 | 786.76 | 165.21 | 100.86 | 28346.3 | 0.61 | 0.86 | 12.08 | 1.69 | 1 | 10
9 | 95 | CONCLUIDO | 2.133 | 46.88 | 42.85 | 61.22 | 0.89 | 42 | 199.53 | 53.44 | 10 | 40 | 41.1 | 24842.77 | 570.65 | 786.69 | 160.05 | 100.86 | 25795.24 | 0.63 | 0.86 | 12.08 | 1.54 | 1 | 10
10 | 95 | CONCLUIDO | 2.1479 | 46.56 | 42.67 | 67.38 | 0.97 | 38 | 201.1 | 53.44 | 11 | 36 | 41.66 | 25036.12 | 566.1 | 786.74 | 154.1 | 100.86 | 22838.77 | 0.65 | 0.87 | 12.07 | 1.36 | 1 | 10
11 | 95 | CONCLUIDO | 2.1582 | 46.34 | 42.56 | 72.97 | 1.05 | 35 | 202.67 | 53.44 | 12 | 33 | 42.24 | 25230.25 | 563.1 | 786.69 | 150.25 | 100.86 | 20928.01 | 0.67 | 0.87 | 12.07 | 1.25 | 1 | 10
12 | 95 | CONCLUIDO | 2.1676 | 46.13 | 42.47 | 79.64 | 1.13 | 32 | 204.25 | 53.44 | 13 | 30 | 42.82 | 25425.3 | 560.51 | 786.82 | 147.45 | 100.86 | 19544.82 | 0.68 | 0.87 | 12.06 | 1.16 | 1 | 10
13 | 95 | CONCLUIDO | 2.1751 | 45.98 | 42.39 | 84.78 | 1.21 | 30 | 205.84 | 53.44 | 14 | 28 | 43.4 | 25621.03 | 557.92 | 786.7 | 145 | 100.86 | 18326.09 | 0.7 | 0.87 | 12.05 | 1.08 | 1 | 10
14 | 95 | CONCLUIDO | 2.1825 | 45.82 | 42.31 | 90.66 | 1.28 | 28 | 207.43 | 53.44 | 15 | 26 | 44 | 25817.56 | 555.01 | 786.71 | 141.99 | 100.86 | 16833.66 | 0.71 | 0.87 | 12.05 | 0.99 | 1 | 10
15 | 95 | CONCLUIDO | 2.1902 | 45.66 | 42.22 | 97.43 | 1.36 | 26 | 209.03 | 53.44 | 16 | 24 | 44.6 | 26014.91 | 552.15 | 786.67 | 139.42 | 100.86 | 15559.04 | 0.72 | 0.88 | 12.04 | 0.91 | 1 | 10
16 | 95 | CONCLUIDO | 2.1924 | 45.61 | 42.21 | 101.31 | 1.43 | 25 | 210.64 | 53.44 | 17 | 23 | 45.21 | 26213.09 | 549.82 | 786.71 | 138.85 | 100.86 | 15278.09 | 0.73 | 0.88 | 12.05 | 0.9 | 1 | 10
17 | 95 | CONCLUIDO | 2.2 | 45.45 | 42.13 | 109.9 | 1.51 | 23 | 212.25 | 53.44 | 18 | 21 | 45.82 | 26412.11 | 547.28 | 786.76 | 136 | 100.86 | 13861.18 | 0.74 | 0.88 | 12.05 | 0.82 | 1 | 10
18 | 95 | CONCLUIDO | 2.2035 | 45.38 | 42.1 | 114.81 | 1.58 | 22 | 213.87 | 53.44 | 19 | 20 | 46.44 | 26611.98 | 545.11 | 786.68 | 135.07 | 100.86 | 13401.99 | 0.75 | 0.88 | 12.04 | 0.78 | 1 | 10
19 | 95 | CONCLUIDO | 2.2069 | 45.31 | 42.06 | 120.18 | 1.65 | 21 | 215.5 | 53.44 | 20 | 19 | 47.07 | 26812.71 | 543.47 | 786.7 | 133.87 | 100.86 | 12810.19 | 0.75 | 0.88 | 12.04 | 0.75 | 1 | 10
20 | 95 | CONCLUIDO | 2.2114 | 45.22 | 42.01 | 126.02 | 1.72 | 20 | 217.14 | 53.44 | 21 | 18 | 47.7 | 27014.3 | 540.01 | 786.67 | 132.41 | 100.86 | 12085.69 | 0.76 | 0.88 | 12.03 | 0.7 | 1 | 10
21 | 95 | CONCLUIDO | 2.2142 | 45.16 | 41.99 | 132.59 | 1.79 | 19 | 218.78 | 53.44 | 22 | 17 | 48.34 | 27216.79 | 539.58 | 786.72 | 131.21 | 100.86 | 11488.49 | 0.77 | 0.88 | 12.04 | 0.68 | 1 | 10
22 | 95 | CONCLUIDO | 2.219 | 45.07 | 41.93 | 139.76 | 1.85 | 18 | 220.43 | 53.44 | 23 | 16 | 48.99 | 27420.16 | 536.42 | 786.67 | 129.33 | 100.86 | 10551.45 | 0.78 | 0.88 | 12.04 | 0.62 | 1 | 10
23 | 95 | CONCLUIDO | 2.2221 | 45 | 41.9 | 147.89 | 1.92 | 17 | 222.08 | 53.44 | 24 | 15 | 49.65 | 27624.44 | 534.28 | 786.66 | 128.59 | 100.86 | 10188.9 | 0.78 | 0.88 | 12.03 | 0.59 | 1 | 10
24 | 95 | CONCLUIDO | 2.2224 | 45 | 41.9 | 147.87 | 1.99 | 17 | 223.75 | 53.44 | 25 | 15 | 50.31 | 27829.77 | 531.96 | 786.71 | 128.28 | 100.86 | 10034.5 | 0.79 | 0.88 | 12.03 | 0.58 | 1 | 10
25 | 95 | CONCLUIDO | 2.2253 | 44.94 | 41.87 | 157.02 | 2.05 | 16 | 225.42 | 53.44 | 26 | 14 | 50.98 | 28035.92 | 530.94 | 786.69 | 127.69 | 100.86 | 9744.39 | 0.79 | 0.88 | 12.03 | 0.56 | 1 | 10
26 | 95 | CONCLUIDO | 2.2296 | 44.85 | 41.82 | 167.29 | 2.11 | 15 | 227.1 | 53.44 | 27 | 13 | 51.66 | 28243 | 527.79 | 786.71 | 125.89 | 100.86 | 8846.09 | 0.8 | 0.88 | 12.03 | 0.51 | 1 | 10
27 | 95 | CONCLUIDO | 2.229 | 44.86 | 41.84 | 167.34 | 2.18 | 15 | 228.79 | 53.44 | 28 | 13 | 52.35 | 28451.04 | 527.04 | 786.69 | 126.16 | 100.86 | 8981.99 | 0.8 | 0.88 | 12.04 | 0.52 | 1 | 10
28 | 95 | CONCLUIDO | 2.2328 | 44.79 | 41.8 | 179.13 | 2.24 | 14 | 230.48 | 53.44 | 29 | 12 | 53.05 | 28660.06 | 524.17 | 786.69 | 125.15 | 100.86 | 8482.88 | 0.81 | 0.88 | 12.03 | 0.48 | 1 | 10
29 | 95 | CONCLUIDO | 2.233 | 44.78 | 41.79 | 179.11 | 2.3 | 14 | 232.18 | 53.44 | 30 | 12 | 53.75 | 28870.05 | 523.99 | 786.7 | 124.63 | 100.86 | 8221.97 | 0.81 | 0.89 | 12.04 | 0.48 | 1 | 10
30 | 95 | CONCLUIDO | 2.2373 | 44.7 | 41.74 | 192.66 | 2.36 | 13 | 233.89 | 53.44 | 31 | 11 | 54.46 | 29081.05 | 519.13 | 786.67 | 123.24 | 100.86 | 7532.89 | 0.82 | 0.89 | 12.03 | 0.43 | 1 | 10
31 | 95 | CONCLUIDO | 2.2363 | 44.72 | 41.76 | 192.76 | 2.41 | 13 | 235.61 | 53.44 | 32 | 11 | 55.18 | 29293.06 | 520.47 | 786.67 | 123.81 | 100.86 | 7816.03 | 0.81 | 0.89 | 12.03 | 0.45 | 1 | 10
32 | 95 | CONCLUIDO | 2.2372 | 44.7 | 41.75 | 192.68 | 2.47 | 13 | 237.34 | 53.44 | 33 | 11 | 55.91 | 29506.09 | 517.3 | 786.68 | 123.42 | 100.86 | 7625.65 | 0.82 | 0.89 | 12.03 | 0.44 | 1 | 10
33 | 95 | CONCLUIDO | 2.2411 | 44.62 | 41.71 | 208.53 | 2.53 | 12 | 239.08 | 53.44 | 34 | 10 | 56.64 | 29720.17 | 515.31 | 786.66 | 122.11 | 100.86 | 6975.74 | 0.83 | 0.89 | 12.02 | 0.39 | 1 | 10
34 | 95 | CONCLUIDO | 2.2405 | 44.63 | 41.72 | 208.58 | 2.58 | 12 | 240.82 | 53.44 | 35 | 10 | 57.39 | 29935.43 | 514.63 | 786.69 | 122.4 | 100.86 | 7117.25 | 0.82 | 0.89 | 12.03 | 0.4 | 1 | 10
35 | 95 | CONCLUIDO | 2.2406 | 44.63 | 41.72 | 208.58 | 2.64 | 12 | 242.57 | 53.44 | 36 | 10 | 58.14 | 30151.65 | 510.53 | 786.67 | 122.34 | 100.86 | 7090.1 | 0.82 | 0.89 | 12.03 | 0.41 | 1 | 10
36 | 95 | CONCLUIDO | 2.2441 | 44.56 | 41.68 | 227.36 | 2.69 | 11 | 244.34 | 53.44 | 37 | 9 | 58.9 | 30368.96 | 510.45 | 786.68 | 121.26 | 100.86 | 6553.92 | 0.83 | 0.89 | 12.03 | 0.37 | 1 | 10
37 | 95 | CONCLUIDO | 2.244 | 44.56 | 41.69 | 227.38 | 2.75 | 11 | 246.11 | 53.44 | 38 | 9 | 59.67 | 30587.38 | 510.79 | 786.67 | 121.38 | 100.86 | 6612.87 | 0.83 | 0.89 | 12.02 | 0.37 | 1 | 10
38 | 95 | CONCLUIDO | 2.2435 | 44.57 | 41.7 | 227.43 | 2.8 | 11 | 247.89 | 53.44 | 39 | 9 | 60.45 | 30806.92 | 507.55 | 786.64 | 121.72 | 100.86 | 6784.98 | 0.83 | 0.89 | 12.03 | 0.38 | 1 | 10
39 | 95 | CONCLUIDO | 2.2488 | 44.47 | 41.63 | 249.77 | 2.85 | 10 | 249.68 | 53.44 | 40 | 8 | 61.24 | 31027.6 | 500.89 | 786.64 | 119.53 | 100.86 | 5693.45 | 0.84 | 0.89 | 12.02 | 0.32 | 1 | 10
0 | 55 | CONCLUIDO | 1.4351 | 69.68 | 57.54 | 8.2 | 0.15 | 421 | 116.05 | 43.4 | 1 | 419 | 16.65 | 14546.17 | 579.22 | 787.9 | 649.94 | 100.86 | 268841.19 | 0.16 | 0.64 | 12.7 | 16.19 | 1 | 10
1 | 55 | CONCLUIDO | 1.8521 | 53.99 | 47.78 | 16.57 | 0.3 | 173 | 117.34 | 43.4 | 2 | 171 | 16.94 | 14705.49 | 477.51 | 787.24 | 324.07 | 100.86 | 107150.46 | 0.31 | 0.77 | 12.29 | 6.45 | 1 | 10
2 | 55 | CONCLUIDO | 1.9985 | 50.04 | 45.35 | 24.96 | 0.45 | 109 | 118.63 | 43.4 | 3 | 107 | 17.23 | 14865.24 | 449.25 | 786.85 | 243.14 | 100.86 | 67004.67 | 0.41 | 0.82 | 12.19 | 4.03 | 1 | 10
3 | 55 | CONCLUIDO | 2.0748 | 48.2 | 44.23 | 33.59 | 0.59 | 79 | 119.93 | 43.4 | 4 | 77 | 17.53 | 15025.44 | 433.99 | 786.85 | 205.73 | 100.86 | 48448.96 | 0.49 | 0.84 | 12.14 | 2.91 | 1 | 10
4 | 55 | CONCLUIDO | 2.1219 | 47.13 | 43.56 | 42.16 | 0.73 | 62 | 121.23 | 43.4 | 5 | 60 | 17.83 | 15186.08 | 423.28 | 786.77 | 183.88 | 100.86 | 37607.82 | 0.55 | 0.85 | 12.1 | 2.25 | 1 | 10
5 | 55 | CONCLUIDO | 2.1516 | 46.48 | 43.18 | 50.79 | 0.86 | 51 | 122.54 | 43.4 | 6 | 49 | 18.14 | 15347.16 | 415.56 | 786.79 | 170.94 | 100.86 | 31191.36 | 0.59 | 0.86 | 12.09 | 1.86 | 1 | 10
6 | 55 | CONCLUIDO | 2.1748 | 45.98 | 42.87 | 59.82 | 1 | 43 | 123.85 | 43.4 | 7 | 41 | 18.45 | 15508.69 | 407.82 | 786.7 | 161 | 100.86 | 26261.46 | 0.63 | 0.86 | 12.07 | 1.56 | 1 | 10
7 | 55 | CONCLUIDO | 2.1939 | 45.58 | 42.61 | 69.1 | 1.13 | 37 | 125.16 | 43.4 | 8 | 35 | 18.76 | 15670.68 | 401.02 | 786.75 | 152.29 | 100.86 | 21938.04 | 0.66 | 0.87 | 12.06 | 1.3 | 1 | 10
8 | 55 | CONCLUIDO | 2.205 | 45.35 | 42.48 | 77.24 | 1.26 | 33 | 126.48 | 43.4 | 9 | 31 | 19.08 | 15833.12 | 395.27 | 786.69 | 147.95 | 100.86 | 19787.68 | 0.68 | 0.87 | 12.06 | 1.17 | 1 | 10
9 | 55 | CONCLUIDO | 2.2156 | 45.13 | 42.36 | 87.64 | 1.38 | 29 | 127.8 | 43.4 | 10 | 27 | 19.4 | 15996.02 | 389.5 | 786.74 | 143.74 | 100.86 | 17700.83 | 0.7 | 0.87 | 12.05 | 1.04 | 1 | 10
10 | 55 | CONCLUIDO | 2.2252 | 44.94 | 42.23 | 97.46 | 1.5 | 26 | 129.13 | 43.4 | 11 | 24 | 19.73 | 16159.39 | 384.04 | 786.74 | 139.56 | 100.86 | 15627.16 | 0.72 | 0.88 | 12.05 | 0.92 | 1 | 10
11 | 55 | CONCLUIDO | 2.2315 | 44.81 | 42.15 | 105.39 | 1.63 | 24 | 130.45 | 43.4 | 12 | 22 | 20.05 | 16323.22 | 380.35 | 786.7 | 136.87 | 100.86 | 14295.08 | 0.74 | 0.88 | 12.05 | 0.84 | 1 | 10
12 | 55 | CONCLUIDO | 2.2369 | 44.71 | 42.1 | 114.81 | 1.74 | 22 | 131.79 | 43.4 | 13 | 20 | 20.39 | 16487.53 | 373.85 | 786.69 | 135 | 100.86 | 13368.54 | 0.75 | 0.88 | 12.04 | 0.78 | 1 | 10
13 | 55 | CONCLUIDO | 2.2432 | 44.58 | 42.02 | 126.05 | 1.86 | 20 | 133.12 | 43.4 | 14 | 18 | 20.72 | 16652.31 | 368.81 | 786.72 | 132.3 | 100.86 | 12027.55 | 0.76 | 0.88 | 12.04 | 0.7 | 1 | 10
14 | 55 | CONCLUIDO | 2.2463 | 44.52 | 41.98 | 132.57 | 1.97 | 19 | 134.46 | 43.4 | 15 | 17 | 21.06 | 16817.7 | 363.85 | 786.68 | 131.07 | 100.86 | 11416.82 | 0.77 | 0.88 | 12.04 | 0.67 | 1 | 10
15 | 55 | CONCLUIDO | 2.2524 | 44.4 | 41.91 | 147.91 | 2.08 | 17 | 135.81 | 43.4 | 16 | 14 | 21.41 | 16983.46 | 357.39 | 786.68 | 128.65 | 100.86 | 10218.67 | 0.78 | 0.88 | 12.04 | 0.6 | 1 | 10
16 | 55 | CONCLUIDO | 2.2551 | 44.34 | 41.88 | 157.04 | 2.19 | 16 | 137.15 | 43.4 | 17 | 9 | 21.75 | 17149.71 | 351.9 | 786.71 | 127.47 | 100.86 | 9633.56 | 0.79 | 0.88 | 12.04 | 0.57 | 1 | 10
17 | 55 | CONCLUIDO | 2.2539 | 44.37 | 41.9 | 157.13 | 2.3 | 16 | 138.51 | 43.4 | 18 | 4 | 22.11 | 17316.45 | 353.85 | 786.76 | 128.02 | 100.86 | 9907.71 | 0.79 | 0.88 | 12.05 | 0.59 | 1 | 10
18 | 55 | CONCLUIDO | 2.254 | 44.36 | 41.9 | 157.12 | 2.4 | 16 | 139.86 | 43.4 | 19 | 0 | 22.46 | 17483.7 | 355.33 | 786.72 | 127.87 | 100.86 | 9835.3 | 0.79 | 0.88 | 12.05 | 0.59 | 1 | 10

## gráficos
Selecione o eixo X:
Selecione o eixo Y:
Selecione o eixo Z:
Eixo X | Eixo Y | Eixo Z
0 | 0 | 0
0 | 0 | 0
0 | 0 | 0
0 | 0 | 0
0 | 0 | 0
0 | 0 | 0
0 | 0 | 0
0 | 0 | 0
0 | 0 | 0
0 | 0 | 0
0 | 0 | 0
0 | 0 | 0
0 | 0 | 0
0 | 0 | 0
0 | 0 | 0
0 | 0 | 0
0 | 0 | 0
0 | 0 | 0
0 | 0 | 0
0 | 0 | 0
0 | 0 | 0
0 | 0 | 0
0 | 0 | 0
0 | 0 | 0
0 | 0 | 0
0 | 0 | 0
0 | 0 | 0
0 | 0 | 0
0 | 0 | 0
0 | 0 | 0
0 | 0 | 0
0 | 0 | 0
0 | 0 | 0
0 | 0 | 0
0 | 0 | 0
0 | 0 | 0
0 | 0 | 0
0 | 0 | 0
0 | 0 | 0
0 | 0 | 0
0 | 0 | 0
0 | 0 | 0
0 | 0 | 0
0 | 0 | 0
0 | 0 | 0
0 | 0 | 0
0 | 0 | 0
0 | 0 | 0
0 | 0 | 0
0 | 0 | 0
0 | 0 | 0
0 | 0 | 0
0 | 0 | 0
0 | 0 | 0
0 | 0 | 0
0 | 0 | 0
0 | 0 | 0
0 | 0 | 0
0 | 0 | 0
0 | 0 | 0
0 | 0 | 0
0 | 0 | 0
0 | 0 | 0
0 | 0 | 0
0 | 0 | 0
0 | 0 | 0
0 | 0 | 0
0 | 0 | 0
0 | 0 | 0
0 | 0 | 0
0 | 0 | 0
0 | 0 | 0
0 | 0 | 0
0 | 0 | 0
0 | 0 | 0
0 | 0 | 0
0 | 0 | 0
0 | 0 | 0
0 | 0 | 0
0 | 0 | 0
0 | 0 | 0
0 | 0 | 0
0 | 0 | 0
0 | 0 | 0
0 | 0 | 0
0 | 0 | 0
0 | 0 | 0
0 | 0 | 0
0 | 0 | 0
0 | 0 | 0
0 | 0 | 0
0 | 0 | 0
0 | 0 | 0
0 | 0 | 0
0 | 0 | 0
0 | 0 | 0
0 | 0 | 0
0 | 0 | 0
0 | 0 | 0
0 | 0 | 0
0 | 0 | 0
0 | 0 | 0
0 | 0 | 0
0 | 0 | 0
0 | 0 | 0
0 | 0 | 0
0 | 0 | 0
0 | 0 | 0
0 | 0 | 0
0 | 0 | 0
0 | 0 | 0
0 | 0 | 0
0 | 0 | 0
0 | 0 | 0
0 | 0 | 0
0 | 0 | 0
0 | 0 | 0
0 | 0 | 0
0 | 0 | 0
0 | 0 | 0
0 | 0 | 0
0 | 0 | 0
0 | 0 | 0
0 | 0 | 0
0 | 0 | 0
0 | 0 | 0
0 | 0 | 0
0 | 0 | 0
0 | 0 | 0
0 | 0 | 0
0 | 0 | 0
0 | 0 | 0
0 | 0 | 0
0 | 0 | 0
0 | 0 | 0
0 | 0 | 0
0 | 0 | 0
0 | 0 | 0
0 | 0 | 0
0 | 0 | 0
0 | 0 | 0
0 | 0 | 0
0 | 0 | 0
0 | 0 | 0
0 | 0 | 0
0 | 0 | 0
0 | 0 | 0
0 | 0 | 0
0 | 0 | 0
0 | 0 | 0
0 | 0 | 0
0 | 0 | 0
0 | 0 | 0
0 | 0 | 0
0 | 0 | 0
0 | 0 | 0
0 | 0 | 0
0 | 0 | 0
0 | 0 | 0
0 | 0 | 0
0 | 0 | 0
0 | 0 | 0
0 | 0 | 0
0 | 0 | 0
0 | 0 | 0
0 | 0 | 0
0 | 0 | 0
0 | 0 | 0
0 | 0 | 0
0 | 0 | 0
0 | 0 | 0
0 | 0 | 0
0 | 0 | 0
0 | 0 | 0
0 | 0 | 0
0 | 0 | 0
0 | 0 | 0
0 | 0 | 0
0 | 0 | 0
0 | 0 | 0
0 | 0 | 0
0 | 0 | 0
0 | 0 | 0
0 | 0 | 0
0 | 0 | 0
0 | 0 | 0
0 | 0 | 0
0 | 0 | 0
0 | 0 | 0
0 | 0 | 0
0 | 0 | 0
0 | 0 | 0
0 | 0 | 0
0 | 0 | 0
0 | 0 | 0
0 | 0 | 0
0 | 0 | 0
0 | 0 | 0
0 | 0 | 0
0 | 0 | 0
0 | 0 | 0
0 | 0 | 0
0 | 0 | 0
0 | 0 | 0
0 | 0 | 0
0 | 0 | 0
0 | 0 | 0
0 | 0 | 0
0 | 0 | 0
0 | 0 | 0
0 | 0 | 0
0 | 0 | 0
0 | 0 | 0
0 | 0 | 0
0 | 0 | 0
0 | 0 | 0
0 | 0 | 0
0 | 0 | 0
0 | 0 | 0
0 | 0 | 0
0 | 0 | 0
0 | 0 | 0
0 | 0 | 0
0 | 0 | 0
0 | 0 | 0
0 | 0 | 0
0 | 0 | 0
0 | 0 | 0
0 | 0 | 0
0 | 0 | 0
0 | 0 | 0
0 | 0 | 0
0 | 0 | 0
0 | 0 | 0
0 | 0 | 0
0 | 0 | 0
0 | 0 | 0
0 | 0 | 0
0 | 0 | 0
0 | 0 | 0
0 | 0 | 0
0 | 0 | 0
0 | 0 | 0
0 | 0 | 0
0 | 0 | 0
0 | 0 | 0
0 | 0 | 0
0 | 0 | 0
0 | 0 | 0
0 | 0 | 0
0 | 0 | 0
0 | 0 | 0
0 | 0 | 0
0 | 0 | 0
0 | 0 | 0
0 | 0 | 0
0 | 0 | 0
0 | 0 | 0
0 | 0 | 0
0 | 0 | 0
0 | 0 | 0
0 | 0 | 0
0 | 0 | 0
0 | 0 | 0
0 | 0 | 0
0 | 0 | 0
0 | 0 | 0
0 | 0 | 0
0 | 0 | 0
0 | 0 | 0
0 | 0 | 0
0 | 0 | 0
0 | 0 | 0
0 | 0 | 0
0 | 0 | 0
0 | 0 | 0
0 | 0 | 0
0 | 0 | 0
0 | 0 | 0
0 | 0 | 0
0 | 0 | 0
0 | 0 | 0
0 | 0 | 0
0 | 0 | 0
0 | 0 | 0
0 | 0 | 0
0 | 0 | 0
0 | 0 | 0
0 | 0 | 0
0 | 0 | 0
0 | 0 | 0
0 | 0 | 0
0 | 0 | 0
0 | 0 | 0
0 | 0 | 0
0 | 0 | 0
0 | 0 | 0
0 | 0 | 0
0 | 0 | 0
0 | 0 | 0
0 | 0 | 0
0 | 0 | 0
0 | 0 | 0
0 | 0 | 0
0 | 0 | 0
0 | 0 | 0
0 | 0 | 0
0 | 0 | 0
0 | 0 | 0
0 | 0 | 0
0 | 0 | 0
0 | 0 | 0
0 | 0 | 0
0 | 0 | 0
0 | 0 | 0
0 | 0 | 0
0 | 0 | 0
0 | 0 | 0
0 | 0 | 0
0 | 0 | 0
0 | 0 | 0
0 | 0 | 0
0 | 0 | 0
0 | 0 | 0
0 | 0 | 0
0 | 0 | 0
0 | 0 | 0
0 | 0 | 0
0 | 0 | 0
0 | 0 | 0
0 | 0 | 0
0 | 0 | 0
0 | 0 | 0
0 | 0 | 0
0 | 0 | 0
0 | 0 | 0
0 | 0 | 0
0 | 0 | 0
0 | 0 | 0
0 | 0 | 0
0 | 0 | 0
0 | 0 | 0
0 | 0 | 0
0 | 0 | 0
0 | 0 | 0
0 | 0 | 0
0 | 0 | 0
0 | 0 | 0
0 | 0 | 0
0 | 0 | 0
0 | 0 | 0
0 | 0 | 0
0 | 0 | 0
0 | 0 | 0
0 | 0 | 0
0 | 0 | 0
0 | 0 | 0
0 | 0 | 0
0 | 0 | 0
0 | 0 | 0
0 | 0 | 0
0 | 0 | 0
0 | 0 | 0
0 | 0 | 0
0 | 0 | 0
0 | 0 | 0
0 | 0 | 0
0 | 0 | 0
0 | 0 | 0
0 | 0 | 0
0 | 0 | 0
0 | 0 | 0
0 | 0 | 0
0 | 0 | 0
0 | 0 | 0
0 | 0 | 0
0 | 0 | 0
0 | 0 | 0
0 | 0 | 0
0 | 0 | 0
0 | 0 | 0
0 | 0 | 0
0 | 0 | 0
0 | 0 | 0
0 | 0 | 0
0 | 0 | 0
0 | 0 | 0
0 | 0 | 0
0 | 0 | 0
0 | 0 | 0
0 | 0 | 0
0 | 0 | 0
0 | 0 | 0

## hidden (hidden)
Unnamed: 0
Volume de calda [L]
STATUS
Capacidade operacional [ha/h]
Tempo de missao [h]
Tempo util [h]
Tempo por voo [min]
Autonomia Projetada [h]
N° Voos
MTOW [kg]
Massa Estrutura [kg]
Combustível [kg]
Abastecimentos
Massa gerador
Potência gerador [W]
Combustível consumido [L]
Calda cons [L]
Distância percorrida [km]
Distância Pulverizando [km]
RTL ACUMULADO[m]
EOC [km/km]
EOC [h/h]
Tempo de manobra [h]
Tempo rtl_rtw [h]
V pulv [m/s]
V desloc [m/s]