## RESULTADOS_18
Unnamed: 0 | Volume de calda [L] | STATUS | Capacidade operacional [ha/h] | Tempo de missao [h] | Tempo util [h] | Tempo por voo [min] | Autonomia Projetada [h] | N° Voos | MTOW [kg] | Massa Estrutura [kg] | Combustível [kg] | Abastecimentos | Massa gerador | Potência gerador [W] | Combustível consumido [L] | Calda cons [L] | Distância percorrida [km] | Distância Pulverizando [km] | RTL ACUMULADO[m] | EOC [km/km] | EOC [h/h] | Tempo de manobra [h] | Tempo rtl_rtw [h] | V pulv [m/s] | V desloc [m/s]
0 | 100 | CONCLUIDO | 2.5813 | 38.74 | 25.96 | 5.9 | 0.09 | 264 | 194.77 | 54.38 | 1 | 262 | 39.4 | 24256.19 | 359.65 | 788.56 | 408.29 | 50.98 | 176198.12 | 0.12 | 0.55 | 0.52 | 10.54 | 1 | 10
1 | 100 | CONCLUIDO | 3.9679 | 25.2 | 18.99 | 11.99 | 0.18 | 95 | 196.32 | 54.38 | 2 | 93 | 39.95 | 24447.22 | 259.33 | 788.32 | 174.59 | 50.98 | 60189.02 | 0.29 | 0.76 | 0.25 | 3.58 | 1 | 10
2 | 100 | CONCLUIDO | 4.4799 | 22.32 | 17.55 | 18.15 | 0.27 | 58 | 197.88 | 54.38 | 3 | 56 | 40.5 | 24639 | 236.43 | 788.39 | 125.71 | 50.98 | 35936.07 | 0.41 | 0.82 | 0.2 | 2.14 | 1 | 10
3 | 100 | CONCLUIDO | 4.7475 | 21.06 | 16.91 | 24.16 | 0.36 | 42 | 199.44 | 54.38 | 4 | 40 | 41.06 | 24831.54 | 224.67 | 788.22 | 104.61 | 50.98 | 25467.26 | 0.49 | 0.85 | 0.18 | 1.5 | 1 | 10
4 | 100 | CONCLUIDO | 4.8816 | 20.49 | 16.69 | 30.34 | 0.44 | 33 | 201.01 | 54.38 | 5 | 31 | 41.63 | 25024.84 | 218.64 | 788.21 | 97.34 | 50.98 | 21875.31 | 0.52 | 0.86 | 0.16 | 1.28 | 1 | 10
5 | 100 | CONCLUIDO | 5.0067 | 19.97 | 16.41 | 36.46 | 0.53 | 27 | 202.58 | 54.38 | 6 | 25 | 42.2 | 25218.93 | 211.61 | 788.21 | 87.88 | 50.98 | 17177.5 | 0.58 | 0.88 | 0.15 | 1 | 1 | 10
6 | 100 | CONCLUIDO | 5.0875 | 19.66 | 16.25 | 42.38 | 0.61 | 23 | 204.16 | 54.38 | 7 | 21 | 42.78 | 25413.94 | 206.79 | 788.31 | 82.39 | 50.98 | 14453.45 | 0.62 | 0.89 | 0.14 | 0.84 | 1 | 10
7 | 100 | CONCLUIDO | 5.1851 | 19.29 | 16.03 | 50.62 | 0.69 | 19 | 205.75 | 54.38 | 8 | 17 | 43.37 | 25609.61 | 199.94 | 788.19 | 75.07 | 50.98 | 10811.97 | 0.68 | 0.9 | 0.14 | 0.62 | 1 | 10
8 | 100 | CONCLUIDO | 5.2052 | 19.21 | 16.03 | 56.59 | 0.77 | 17 | 207.34 | 54.38 | 9 | 15 | 43.96 | 25806.1 | 197.19 | 788.18 | 75.48 | 50.98 | 11024.44 | 0.68 | 0.9 | 0.13 | 0.63 | 1 | 10
9 | 100 | CONCLUIDO | 5.2516 | 19.04 | 15.94 | 63.77 | 0.85 | 15 | 208.94 | 54.38 | 10 | 13 | 44.56 | 26003.41 | 192.57 | 788.18 | 72.25 | 50.98 | 9418.68 | 0.71 | 0.9 | 0.13 | 0.53 | 1 | 10
10 | 100 | CONCLUIDO | 5.2788 | 18.94 | 15.88 | 68.07 | 0.93 | 14 | 210.55 | 54.38 | 11 | 12 | 45.17 | 26201.54 | 189 | 788.18 | 70.26 | 50.98 | 8432.11 | 0.73 | 0.91 | 0.13 | 0.47 | 1 | 10
11 | 100 | CONCLUIDO | 5.3039 | 18.85 | 15.87 | 79.35 | 1 | 12 | 212.16 | 54.38 | 12 | 10 | 45.78 | 26400.51 | 183.8 | 788.19 | 69.96 | 50.98 | 8292.02 | 0.73 | 0.91 | 0.13 | 0.46 | 1 | 10
12 | 100 | CONCLUIDO | 5.3369 | 18.74 | 15.79 | 86.14 | 1.08 | 11 | 213.78 | 54.38 | 13 | 9 | 46.4 | 26600.32 | 179.29 | 788.18 | 67.3 | 50.98 | 6963.63 | 0.76 | 0.91 | 0.13 | 0.39 | 1 | 10
13 | 100 | CONCLUIDO | 5.3666 | 18.63 | 15.73 | 94.37 | 1.15 | 10 | 215.41 | 54.38 | 14 | 8 | 47.03 | 26801 | 174.89 | 788.21 | 65.15 | 50.98 | 5897.64 | 0.78 | 0.91 | 0.12 | 0.32 | 1 | 10
14 | 100 | CONCLUIDO | 5.3565 | 18.67 | 15.76 | 94.58 | 1.23 | 10 | 217.04 | 54.38 | 15 | 5 | 47.66 | 27002.55 | 171.78 | 788.18 | 66.25 | 50.98 | 6444.6 | 0.77 | 0.91 | 0.13 | 0.36 | 1 | 10
15 | 100 | CONCLUIDO | 5.3595 | 18.66 | 15.75 | 94.52 | 1.3 | 10 | 218.68 | 54.38 | 16 | 2 | 48.31 | 27204.98 | 170.97 | 788.2 | 65.82 | 50.98 | 6228.94 | 0.77 | 0.91 | 0.13 | 0.34 | 1 | 10
16 | 100 | CONCLUIDO | 5.3882 | 18.56 | 15.69 | 104.62 | 1.37 | 9 | 220.33 | 54.38 | 17 | 0 | 48.95 | 27408.3 | 171.03 | 788.18 | 63.72 | 50.98 | 5184.06 | 0.8 | 0.92 | 0.13 | 0.28 | 1 | 10

## RESULTADOS_6
Unnamed: 0 | Volume de calda [L] | STATUS | Capacidade operacional [ha/h] | Tempo de missao [h] | Tempo util [h] | Tempo por voo [min] | Autonomia Projetada [h] | N° Voos | MTOW [kg] | Massa Estrutura [kg] | Combustível [kg] | Abastecimentos | Massa gerador | Potência gerador [W] | Combustível consumido [L] | Calda cons [L] | Distância percorrida [km] | Distância Pulverizando [km] | RTL ACUMULADO[m] | EOC [km/km] | EOC [h/h] | Tempo de manobra [h] | Tempo rtl_rtw [h] | V pulv [m/s] | V desloc [m/s]
0 | 40 | CONCLUIDO | 4.1566 | 24.06 | 19.89 | 10.11 | 0.2 | 118 | 89.87 | 37.55 | 1 | 116 | 11.32 | 11317.98 | 161.18 | 788.32 | 204.27 | 50.98 | 74918.21 | 0.25 | 0.72 | 0.3 | 4.48 | 1 | 10
1 | 40 | CONCLUIDO | 5.0006 | 20 | 17.15 | 21.44 | 0.39 | 48 | 91.1 | 37.55 | 2 | 46 | 11.54 | 11468.97 | 130.68 | 788.25 | 112.44 | 50.98 | 29352.34 | 0.45 | 0.84 | 0.19 | 1.74 | 1 | 10
2 | 40 | CONCLUIDO | 5.2679 | 18.98 | 16.5 | 34.13 | 0.57 | 29 | 92.32 | 37.55 | 3 | 27 | 11.77 | 11620.34 | 116.31 | 788.22 | 90.84 | 50.98 | 18646.98 | 0.56 | 0.87 | 0.16 | 1.09 | 1 | 10
3 | 40 | CONCLUIDO | 5.3878 | 18.56 | 16.2 | 44.2 | 0.75 | 22 | 93.55 | 37.55 | 4 | 7 | 12 | 11772.07 | 107.83 | 788.24 | 80.46 | 50.98 | 13490.35 | 0.63 | 0.89 | 0.16 | 0.8 | 1 | 10
4 | 40 | CONCLUIDO | 5.3981 | 18.52 | 16.19 | 46.25 | 0.93 | 21 | 94.79 | 37.55 | 5 | 0 | 12.23 | 11924.18 | 108.31 | 788.31 | 79.78 | 50.98 | 13156.21 | 0.64 | 0.89 | 0.16 | 0.78 | 1 | 10

## RESULTADOS_4
Unnamed: 0 | Volume de calda [L] | STATUS | Capacidade operacional [ha/h] | Tempo de missao [h] | Tempo util [h] | Tempo por voo [min] | Autonomia Projetada [h] | N° Voos | MTOW [kg] | Massa Estrutura [kg] | Combustível [kg] | Abastecimentos | Massa gerador | Potência gerador [W] | Combustível consumido [L] | Calda cons [L] | Distância percorrida [km] | Distância Pulverizando [km] | RTL ACUMULADO[m] | EOC [km/km] | EOC [h/h] | Tempo de manobra [h] | Tempo rtl_rtw [h] | V pulv [m/s] | V desloc [m/s]
0 | 30 | CONCLUIDO | 4.4945 | 22.25 | 18.94 | 12.09 | 0.24 | 94 | 71.52 | 32.27 | 1 | 92 | 8.25 | 9054.6 | 128.36 | 788.35 | 172.59 | 50.98 | 59194.47 | 0.3 | 0.76 | 0.26 | 3.53 | 1 | 10
1 | 30 | CONCLUIDO | 5.2536 | 19.03 | 16.6 | 26.21 | 0.48 | 38 | 72.7 | 32.27 | 2 | 35 | 8.43 | 9200.25 | 101.09 | 788.25 | 93.66 | 50.98 | 20009.81 | 0.54 | 0.87 | 0.17 | 1.19 | 1 | 10
2 | 30 | CONCLUIDO | 5.3303 | 18.76 | 16.48 | 35.32 | 0.71 | 28 | 73.88 | 32.27 | 3 | 1 | 8.61 | 9346.23 | 94.33 | 788.26 | 89.25 | 50.98 | 17853.72 | 0.57 | 0.87 | 0.19 | 1.07 | 1 | 10
3 | 30 | CONCLUIDO | 5.3299 | 18.76 | 16.48 | 35.32 | 0.93 | 28 | 75.07 | 32.27 | 4 | 0 | 8.8 | 9492.55 | 95.73 | 788.22 | 89.26 | 50.98 | 17858.84 | 0.57 | 0.87 | 0.19 | 1.07 | 1 | 10

## RESULTADOS_1
Unnamed: 0 | Volume de calda [L] | STATUS | Capacidade operacional [ha/h] | Tempo de missao [h] | Tempo util [h] | Tempo por voo [min] | Autonomia Projetada [h] | N° Voos | MTOW [kg] | Massa Estrutura [kg] | Combustível [kg] | Abastecimentos | Massa gerador | Potência gerador [W] | Combustível consumido [L] | Calda cons [L] | Distância percorrida [km] | Distância Pulverizando [km] | RTL ACUMULADO[m] | EOC [km/km] | EOC [h/h] | Tempo de manobra [h] | Tempo rtl_rtw [h] | V pulv [m/s] | V desloc [m/s]
0 | 15 | CONCLUIDO | 5.0517 | 19.8 | 17.49 | 19.08 | 0.43 | 55 | 39.78 | 19.54 | 1 | 12 | 4.24 | 5140 | 68.11 | 788.27 | 121.83 | 50.98 | 34010.69 | 0.42 | 0.82 | 0.25 | 2.08 | 1 | 10
1 | 15 | CONCLUIDO | 5.0563 | 19.78 | 17.48 | 19.42 | 0.84 | 54 | 40.89 | 19.54 | 2 | 0 | 4.35 | 5277.26 | 69.44 | 788.3 | 121.19 | 50.98 | 33697.11 | 0.42 | 0.82 | 0.27 | 2.07 | 1 | 10

## RESULTADOS_12
Unnamed: 0 | Volume de calda [L] | STATUS | Capacidade operacional [ha/h] | Tempo de missao [h] | Tempo util [h] | Tempo por voo [min] | Autonomia Projetada [h] | N° Voos | MTOW [kg] | Massa Estrutura [kg] | Combustível [kg] | Abastecimentos | Massa gerador | Potência gerador [W] | Combustível consumido [L] | Calda cons [L] | Distância percorrida [km] | Distância Pulverizando [km] | RTL ACUMULADO[m] | EOC [km/km] | EOC [h/h] | Tempo de manobra [h] | Tempo rtl_rtw [h] | V pulv [m/s] | V desloc [m/s]
0 | 70 | CONCLUIDO | 3.3041 | 30.27 | 22.66 | 7.31 | 0.12 | 186 | 141.81 | 47.83 | 1 | 184 | 22.98 | 17723.39 | 254.14 | 788.29 | 297.17 | 50.98 | 121027.9 | 0.17 | 0.64 | 0.41 | 7.25 | 1 | 10
1 | 70 | CONCLUIDO | 4.4484 | 22.48 | 18.14 | 14.91 | 0.25 | 73 | 143.17 | 47.83 | 2 | 71 | 23.34 | 17891.86 | 198.49 | 788.21 | 145.85 | 50.98 | 45929.17 | 0.35 | 0.79 | 0.23 | 2.73 | 1 | 10
2 | 70 | CONCLUIDO | 4.8632 | 20.56 | 17.03 | 22.71 | 0.37 | 45 | 144.54 | 47.83 | 3 | 43 | 23.71 | 18060.85 | 181.42 | 788.2 | 108.69 | 50.98 | 27489.67 | 0.47 | 0.84 | 0.18 | 1.62 | 1 | 10
3 | 70 | CONCLUIDO | 5.0227 | 19.91 | 16.73 | 30.41 | 0.49 | 33 | 145.92 | 47.83 | 4 | 31 | 24.09 | 18230.35 | 173.63 | 788.2 | 98.93 | 50.98 | 22673.32 | 0.52 | 0.86 | 0.16 | 1.32 | 1 | 10
4 | 70 | CONCLUIDO | 5.1911 | 19.26 | 16.31 | 39.15 | 0.6 | 25 | 147.3 | 47.83 | 5 | 23 | 24.47 | 18400.38 | 164.27 | 788.22 | 84.73 | 50.98 | 15613.04 | 0.6 | 0.88 | 0.15 | 0.9 | 1 | 10
5 | 70 | CONCLUIDO | 5.2921 | 18.9 | 16.09 | 48.27 | 0.71 | 20 | 148.68 | 47.83 | 6 | 18 | 24.85 | 18570.94 | 156.64 | 788.18 | 77.13 | 50.98 | 11837.12 | 0.66 | 0.89 | 0.14 | 0.68 | 1 | 10
6 | 70 | CONCLUIDO | 5.335 | 18.74 | 16.02 | 56.56 | 0.83 | 17 | 150.07 | 47.83 | 7 | 15 | 25.24 | 18742.03 | 149.99 | 788.18 | 75.04 | 50.98 | 10805.23 | 0.68 | 0.9 | 0.14 | 0.62 | 1 | 10
7 | 70 | CONCLUIDO | 5.3975 | 18.53 | 15.89 | 68.12 | 0.94 | 14 | 151.46 | 47.83 | 8 | 11 | 25.63 | 18913.66 | 142.38 | 788.24 | 70.66 | 50.98 | 8631.07 | 0.72 | 0.91 | 0.13 | 0.49 | 1 | 10
8 | 70 | CONCLUIDO | 5.4134 | 18.47 | 15.87 | 73.24 | 1.04 | 13 | 152.85 | 47.83 | 9 | 3 | 26.03 | 19085.83 | 139.61 | 788.21 | 69.58 | 50.98 | 8096.22 | 0.73 | 0.91 | 0.14 | 0.46 | 1 | 10
9 | 70 | CONCLUIDO | 5.395 | 18.54 | 15.93 | 73.53 | 1.15 | 13 | 154.25 | 47.83 | 10 | 0 | 26.43 | 19258.55 | 140.39 | 788.21 | 71.57 | 50.98 | 9089.75 | 0.71 | 0.9 | 0.14 | 0.52 | 1 | 10

## RESULTADOS_16
Unnamed: 0 | Volume de calda [L] | STATUS | Capacidade operacional [ha/h] | Tempo de missao [h] | Tempo util [h] | Tempo por voo [min] | Autonomia Projetada [h] | N° Voos | MTOW [kg] | Massa Estrutura [kg] | Combustível [kg] | Abastecimentos | Massa gerador | Potência gerador [W] | Combustível consumido [L] | Calda cons [L] | Distância percorrida [km] | Distância Pulverizando [km] | RTL ACUMULADO[m] | EOC [km/km] | EOC [h/h] | Tempo de manobra [h] | Tempo rtl_rtw [h] | V pulv [m/s] | V desloc [m/s]
0 | 90 | CONCLUIDO | 2.8113 | 35.57 | 24.76 | 6.29 | 0.1 | 236 | 176.73 | 52.44 | 1 | 234 | 33.29 | 22031.19 | 321.84 | 788.45 | 368.05 | 50.98 | 156213.72 | 0.14 | 0.58 | 0.48 | 9.35 | 1 | 10
1 | 90 | CONCLUIDO | 4.1376 | 24.17 | 18.66 | 12.87 | 0.2 | 87 | 178.21 | 52.44 | 2 | 85 | 33.77 | 22213.89 | 238.36 | 788.22 | 163.07 | 50.98 | 54471.51 | 0.31 | 0.77 | 0.24 | 3.25 | 1 | 10
2 | 90 | CONCLUIDO | 4.6039 | 21.72 | 17.38 | 19.31 | 0.3 | 54 | 179.7 | 52.44 | 3 | 52 | 34.26 | 22397.24 | 218.36 | 788.26 | 120.45 | 50.98 | 33325.09 | 0.42 | 0.83 | 0.19 | 1.97 | 1 | 10
3 | 90 | CONCLUIDO | 4.8929 | 20.44 | 16.67 | 26.31 | 0.39 | 38 | 181.19 | 52.44 | 4 | 36 | 34.75 | 22581.25 | 205.64 | 788.18 | 96.04 | 50.98 | 21199.05 | 0.53 | 0.86 | 0.17 | 1.26 | 1 | 10
4 | 90 | CONCLUIDO | 4.9932 | 20.03 | 16.54 | 33.08 | 0.49 | 30 | 182.69 | 52.44 | 5 | 28 | 35.25 | 22766.06 | 201.13 | 788.23 | 92.34 | 50.98 | 19393.41 | 0.55 | 0.87 | 0.16 | 1.13 | 1 | 10
5 | 90 | CONCLUIDO | 5.0947 | 19.63 | 16.32 | 39.16 | 0.58 | 25 | 184.19 | 52.44 | 6 | 23 | 35.75 | 22951.43 | 194.62 | 788.22 | 84.9 | 50.98 | 15695.44 | 0.6 | 0.88 | 0.15 | 0.91 | 1 | 10
6 | 90 | CONCLUIDO | 5.175 | 19.32 | 16.16 | 46.16 | 0.67 | 21 | 185.7 | 52.44 | 7 | 19 | 36.26 | 23137.49 | 188.44 | 788.21 | 79.44 | 50.98 | 12985.97 | 0.64 | 0.89 | 0.14 | 0.75 | 1 | 10
7 | 90 | CONCLUIDO | 5.1941 | 19.25 | 16.19 | 53.97 | 0.76 | 18 | 187.22 | 52.44 | 8 | 16 | 36.78 | 23324.24 | 185.74 | 788.21 | 81.25 | 50.98 | 13908.29 | 0.63 | 0.89 | 0.13 | 0.78 | 1 | 10
8 | 90 | CONCLUIDO | 5.2699 | 18.98 | 15.99 | 59.95 | 0.85 | 16 | 188.74 | 52.44 | 9 | 14 | 37.3 | 23511.69 | 179.12 | 788.18 | 73.87 | 50.98 | 10225.34 | 0.69 | 0.9 | 0.13 | 0.58 | 1 | 10
9 | 90 | CONCLUIDO | 5.3146 | 18.82 | 15.9 | 68.13 | 0.93 | 14 | 190.26 | 52.44 | 10 | 12 | 37.82 | 23699.85 | 174.23 | 788.21 | 70.71 | 50.98 | 8656.51 | 0.72 | 0.91 | 0.13 | 0.49 | 1 | 10
10 | 90 | CONCLUIDO | 5.355 | 18.67 | 15.83 | 79.13 | 1.02 | 12 | 191.79 | 52.44 | 11 | 10 | 38.35 | 23888.73 | 167.77 | 788.18 | 68.37 | 50.98 | 7493.5 | 0.75 | 0.91 | 0.13 | 0.42 | 1 | 10
11 | 90 | CONCLUIDO | 5.3739 | 18.61 | 15.8 | 86.16 | 1.1 | 11 | 193.33 | 52.44 | 12 | 7 | 38.89 | 24078.33 | 163.17 | 788.2 | 67.41 | 50.98 | 7022.21 | 0.76 | 0.91 | 0.13 | 0.39 | 1 | 10
12 | 90 | CONCLUIDO | 5.3715 | 18.62 | 15.8 | 86.21 | 1.18 | 11 | 194.88 | 52.44 | 13 | 5 | 39.43 | 24268.67 | 161.4 | 788.18 | 67.62 | 50.98 | 7127.78 | 0.75 | 0.91 | 0.13 | 0.4 | 1 | 10
13 | 90 | CONCLUIDO | 5.3838 | 18.57 | 15.8 | 94.79 | 1.27 | 10 | 196.42 | 52.44 | 14 | 1 | 39.98 | 24459.75 | 160.91 | 788.18 | 67.3 | 50.98 | 6970.23 | 0.76 | 0.91 | 0.13 | 0.39 | 1 | 10
14 | 90 | CONCLUIDO | 5.3796 | 18.59 | 15.81 | 94.88 | 1.35 | 10 | 197.98 | 52.44 | 15 | 0 | 40.54 | 24651.58 | 162.15 | 788.19 | 67.66 | 50.98 | 7151.33 | 0.75 | 0.91 | 0.14 | 0.4 | 1 | 10

## RESULTADOS_0
Unnamed: 0 | Volume de calda [L] | STATUS | Capacidade operacional [ha/h] | Tempo de missao [h] | Tempo util [h] | Tempo por voo [min] | Autonomia Projetada [h] | N° Voos | MTOW [kg] | Massa Estrutura [kg] | Combustível [kg] | Abastecimentos | Massa gerador | Potência gerador [W] | Combustível consumido [L] | Calda cons [L] | Distância percorrida [km] | Distância Pulverizando [km] | RTL ACUMULADO[m] | EOC [km/km] | EOC [h/h] | Tempo de manobra [h] | Tempo rtl_rtw [h] | V pulv [m/s] | V desloc [m/s]
0 | 10 | CONCLUIDO | 4.7663 | 20.98 | 18.44 | 13.83 | 0.64 | 80 | 26.11 | 12.1 | 1 | 0 | 3.01 | 3454.41 | 53.38 | 788.44 | 152.34 | 50.98 | 49141.15 | 0.33 | 0.78 | 0.34 | 3.03 | 1 | 10

## RESULTADOS_7
Unnamed: 0 | Volume de calda [L] | STATUS | Capacidade operacional [ha/h] | Tempo de missao [h] | Tempo util [h] | Tempo por voo [min] | Autonomia Projetada [h] | N° Voos | MTOW [kg] | Massa Estrutura [kg] | Combustível [kg] | Abastecimentos | Massa gerador | Potência gerador [W] | Combustível consumido [L] | Calda cons [L] | Distância percorrida [km] | Distância Pulverizando [km] | RTL ACUMULADO[m] | EOC [km/km] | EOC [h/h] | Tempo de manobra [h] | Tempo rtl_rtw [h] | V pulv [m/s] | V desloc [m/s]
0 | 45 | CONCLUIDO | 4.0053 | 24.97 | 20.33 | 9.45 | 0.18 | 129 | 98.71 | 39.72 | 1 | 127 | 12.99 | 12407.75 | 176.56 | 788.3 | 218.87 | 50.98 | 82158.99 | 0.23 | 0.71 | 0.32 | 4.92 | 1 | 10
1 | 45 | CONCLUIDO | 4.8928 | 20.44 | 17.36 | 19.65 | 0.35 | 53 | 99.95 | 39.72 | 2 | 51 | 13.24 | 12561.45 | 143.27 | 788.28 | 119.5 | 50.98 | 32856.86 | 0.43 | 0.83 | 0.2 | 1.95 | 1 | 10
2 | 45 | CONCLUIDO | 5.1585 | 19.39 | 16.72 | 30.4 | 0.52 | 33 | 101.2 | 39.72 | 3 | 31 | 13.49 | 12715.54 | 130.58 | 788.32 | 98.63 | 50.98 | 22518.62 | 0.52 | 0.86 | 0.16 | 1.31 | 1 | 10
3 | 45 | CONCLUIDO | 5.3465 | 18.7 | 16.24 | 42.37 | 0.69 | 23 | 102.45 | 39.72 | 4 | 20 | 13.74 | 12870.03 | 118.72 | 788.23 | 82.28 | 50.98 | 14394.28 | 0.62 | 0.89 | 0.15 | 0.83 | 1 | 10
4 | 45 | CONCLUIDO | 5.3921 | 18.55 | 16.17 | 51.05 | 0.85 | 19 | 103.71 | 39.72 | 5 | 2 | 14 | 13024.91 | 113.21 | 788.21 | 79.29 | 50.98 | 12922.71 | 0.64 | 0.89 | 0.16 | 0.76 | 1 | 10
5 | 45 | CONCLUIDO | 5.3841 | 18.57 | 16.19 | 51.14 | 1.01 | 19 | 104.97 | 39.72 | 6 | 0 | 14.25 | 13180.19 | 114.44 | 788.23 | 80 | 50.98 | 13275.69 | 0.64 | 0.89 | 0.17 | 0.79 | 1 | 10

## RESULTADOS_10
Unnamed: 0 | Volume de calda [L] | STATUS | Capacidade operacional [ha/h] | Tempo de missao [h] | Tempo util [h] | Tempo por voo [min] | Autonomia Projetada [h] | N° Voos | MTOW [kg] | Massa Estrutura [kg] | Combustível [kg] | Abastecimentos | Massa gerador | Potência gerador [W] | Combustível consumido [L] | Calda cons [L] | Distância percorrida [km] | Distância Pulverizando [km] | RTL ACUMULADO[m] | EOC [km/km] | EOC [h/h] | Tempo de manobra [h] | Tempo rtl_rtw [h] | V pulv [m/s] | V desloc [m/s]
0 | 60 | CONCLUIDO | 3.5704 | 28.01 | 21.71 | 7.99 | 0.14 | 163 | 124.63 | 45 | 1 | 161 | 18.64 | 15605.44 | 222.73 | 788.4 | 265.46 | 50.98 | 105284.12 | 0.19 | 0.66 | 0.37 | 6.3 | 1 | 10
1 | 60 | CONCLUIDO | 4.6322 | 21.59 | 17.79 | 16.43 | 0.28 | 65 | 125.95 | 45 | 2 | 63 | 18.95 | 15767.7 | 176.84 | 788.23 | 134.1 | 50.98 | 40095.28 | 0.38 | 0.81 | 0.21 | 2.38 | 1 | 10
2 | 60 | CONCLUIDO | 5.0106 | 19.96 | 16.8 | 25.2 | 0.42 | 40 | 127.27 | 45 | 3 | 38 | 19.27 | 15930.42 | 161.28 | 788.23 | 100.85 | 50.98 | 23594.99 | 0.51 | 0.86 | 0.17 | 1.39 | 1 | 10
3 | 60 | CONCLUIDO | 5.1677 | 19.35 | 16.48 | 34.09 | 0.55 | 29 | 128.59 | 45 | 4 | 27 | 19.59 | 16093.6 | 152.6 | 788.19 | 90.23 | 50.98 | 18342.47 | 0.57 | 0.87 | 0.15 | 1.07 | 1 | 10
4 | 60 | CONCLUIDO | 5.2943 | 18.89 | 16.19 | 44.17 | 0.68 | 22 | 129.92 | 45 | 5 | 20 | 19.92 | 16257.24 | 143.96 | 788.22 | 80.69 | 50.98 | 13605.79 | 0.63 | 0.89 | 0.14 | 0.78 | 1 | 10
5 | 60 | CONCLUIDO | 5.3579 | 18.66 | 16.07 | 53.57 | 0.81 | 18 | 131.25 | 45 | 6 | 16 | 20.25 | 16421.36 | 135.45 | 788.2 | 76.82 | 50.98 | 11692.14 | 0.66 | 0.9 | 0.13 | 0.66 | 1 | 10
6 | 60 | CONCLUIDO | 5.4159 | 18.46 | 15.95 | 63.79 | 0.93 | 15 | 132.58 | 45 | 7 | 6 | 20.59 | 16585.95 | 129.57 | 788.18 | 72.24 | 50.98 | 9418.47 | 0.71 | 0.9 | 0.14 | 0.54 | 1 | 10
7 | 60 | CONCLUIDO | 5.4065 | 18.5 | 15.98 | 63.92 | 1.06 | 15 | 133.92 | 45 | 8 | 0 | 20.93 | 16751.02 | 129.73 | 788.22 | 73.12 | 50.98 | 9855.34 | 0.7 | 0.9 | 0.15 | 0.57 | 1 | 10

## RESULTADOS_14
Unnamed: 0 | Volume de calda [L] | STATUS | Capacidade operacional [ha/h] | Tempo de missao [h] | Tempo util [h] | Tempo por voo [min] | Autonomia Projetada [h] | N° Voos | MTOW [kg] | Massa Estrutura [kg] | Combustível [kg] | Abastecimentos | Massa gerador | Potência gerador [W] | Combustível consumido [L] | Calda cons [L] | Distância percorrida [km] | Distância Pulverizando [km] | RTL ACUMULADO[m] | EOC [km/km] | EOC [h/h] | Tempo de manobra [h] | Tempo rtl_rtw [h] | V pulv [m/s] | V desloc [m/s]
0 | 80 | CONCLUIDO | 3.0534 | 32.75 | 23.66 | 6.76 | 0.11 | 210 | 159.12 | 50.28 | 1 | 208 | 27.84 | 19859.16 | 286.75 | 788.41 | 330.76 | 50.98 | 137702.65 | 0.15 | 0.61 | 0.45 | 8.24 | 1 | 10
1 | 80 | CONCLUIDO | 4.292 | 23.3 | 18.4 | 13.8 | 0.22 | 80 | 160.54 | 50.28 | 2 | 78 | 28.26 | 20034.4 | 218.41 | 788.22 | 154.18 | 50.98 | 50062.7 | 0.33 | 0.78 | 0.24 | 2.99 | 1 | 10
2 | 80 | CONCLUIDO | 4.7426 | 21.09 | 17.18 | 21.04 | 0.33 | 49 | 161.97 | 50.28 | 3 | 47 | 28.69 | 20210.21 | 199.94 | 788.2 | 113.45 | 50.98 | 29853.47 | 0.45 | 0.84 | 0.19 | 1.77 | 1 | 10
3 | 80 | CONCLUIDO | 5.0007 | 20 | 16.55 | 28.36 | 0.43 | 35 | 163.4 | 50.28 | 4 | 33 | 29.12 | 20386.62 | 188.01 | 788.26 | 92.71 | 50.98 | 19553.42 | 0.55 | 0.87 | 0.15 | 1.14 | 1 | 10
4 | 80 | CONCLUIDO | 5.0851 | 19.67 | 16.44 | 35.23 | 0.54 | 28 | 164.83 | 50.28 | 5 | 26 | 29.55 | 20563.61 | 183.19 | 788.18 | 88.88 | 50.98 | 17672.58 | 0.57 | 0.88 | 0.15 | 1.03 | 1 | 10
5 | 80 | CONCLUIDO | 5.178 | 19.31 | 16.25 | 42.38 | 0.64 | 23 | 166.27 | 50.28 | 6 | 21 | 29.99 | 20741.2 | 176.94 | 788.22 | 82.39 | 50.98 | 14450.46 | 0.62 | 0.89 | 0.15 | 0.84 | 1 | 10
6 | 80 | CONCLUIDO | 5.2867 | 18.92 | 15.98 | 50.46 | 0.74 | 19 | 167.72 | 50.28 | 7 | 17 | 30.44 | 20919.39 | 168.71 | 788.22 | 73.38 | 50.98 | 9965.71 | 0.69 | 0.9 | 0.13 | 0.57 | 1 | 10
7 | 80 | CONCLUIDO | 5.3121 | 18.82 | 15.98 | 59.94 | 0.84 | 16 | 169.17 | 50.28 | 8 | 14 | 30.89 | 21098.19 | 165 | 788.18 | 73.59 | 50.98 | 10087.72 | 0.69 | 0.9 | 0.14 | 0.58 | 1 | 10
8 | 80 | CONCLUIDO | 5.3559 | 18.67 | 15.9 | 68.12 | 0.94 | 14 | 170.62 | 50.28 | 9 | 12 | 31.34 | 21277.6 | 158.1 | 788.18 | 70.78 | 50.98 | 8693.34 | 0.72 | 0.91 | 0.13 | 0.49 | 1 | 10
9 | 80 | CONCLUIDO | 5.3908 | 18.55 | 15.84 | 79.2 | 1.03 | 12 | 172.08 | 50.28 | 10 | 8 | 31.8 | 21457.64 | 152.17 | 788.18 | 68.76 | 50.98 | 7691.65 | 0.74 | 0.91 | 0.13 | 0.43 | 1 | 10
10 | 80 | CONCLUIDO | 5.3979 | 18.53 | 15.81 | 79.07 | 1.12 | 12 | 173.55 | 50.28 | 11 | 3 | 32.27 | 21638.31 | 149.22 | 788.24 | 67.73 | 50.98 | 7173.97 | 0.75 | 0.91 | 0.14 | 0.41 | 1 | 10
11 | 80 | CONCLUIDO | 5.4181 | 18.46 | 15.78 | 86.06 | 1.22 | 11 | 175.02 | 50.28 | 12 | 0 | 32.74 | 21819.6 | 149.51 | 788.28 | 66.42 | 50.98 | 6524.5 | 0.77 | 0.91 | 0.14 | 0.37 | 1 | 10

## RESULTADOS_5
Unnamed: 0 | Volume de calda [L] | STATUS | Capacidade operacional [ha/h] | Tempo de missao [h] | Tempo util [h] | Tempo por voo [min] | Autonomia Projetada [h] | N° Voos | MTOW [kg] | Massa Estrutura [kg] | Combustível [kg] | Abastecimentos | Massa gerador | Potência gerador [W] | Combustível consumido [L] | Calda cons [L] | Distância percorrida [km] | Distância Pulverizando [km] | RTL ACUMULADO[m] | EOC [km/km] | EOC [h/h] | Tempo de manobra [h] | Tempo rtl_rtw [h] | V pulv [m/s] | V desloc [m/s]
0 | 35 | CONCLUIDO | 4.323 | 23.13 | 19.41 | 10.99 | 0.22 | 106 | 80.84 | 35.1 | 1 | 104 | 9.74 | 10204.21 | 144.99 | 788.31 | 188.79 | 50.98 | 67234.66 | 0.27 | 0.74 | 0.27 | 4 | 1 | 10
1 | 35 | CONCLUIDO | 5.0883 | 19.65 | 17 | 23.19 | 0.43 | 44 | 82.04 | 35.1 | 2 | 42 | 9.94 | 10352.53 | 117.57 | 788.19 | 107.7 | 50.98 | 27000.78 | 0.47 | 0.85 | 0.18 | 1.59 | 1 | 10
2 | 35 | CONCLUIDO | 5.3443 | 18.71 | 16.37 | 37.78 | 0.63 | 26 | 83.25 | 35.1 | 3 | 16 | 10.15 | 10501.19 | 102.87 | 788.23 | 86.38 | 50.98 | 16432.81 | 0.59 | 0.88 | 0.16 | 0.96 | 1 | 10
3 | 35 | CONCLUIDO | 5.3717 | 18.62 | 16.31 | 40.78 | 0.83 | 24 | 84.46 | 35.1 | 4 | 0 | 10.36 | 10650.22 | 101.49 | 788.29 | 83.68 | 50.98 | 15089.38 | 0.61 | 0.88 | 0.17 | 0.9 | 1 | 10

## RESULTADOS_8
Unnamed: 0 | Volume de calda [L] | STATUS | Capacidade operacional [ha/h] | Tempo de missao [h] | Tempo util [h] | Tempo por voo [min] | Autonomia Projetada [h] | N° Voos | MTOW [kg] | Massa Estrutura [kg] | Combustível [kg] | Abastecimentos | Massa gerador | Potência gerador [W] | Combustível consumido [L] | Calda cons [L] | Distância percorrida [km] | Distância Pulverizando [km] | RTL ACUMULADO[m] | EOC [km/km] | EOC [h/h] | Tempo de manobra [h] | Tempo rtl_rtw [h] | V pulv [m/s] | V desloc [m/s]
0 | 50 | CONCLUIDO | 3.8572 | 25.93 | 20.78 | 8.9 | 0.16 | 140 | 107.41 | 41.65 | 1 | 138 | 14.77 | 13481.73 | 191.84 | 788.34 | 234.17 | 50.98 | 89755.1 | 0.22 | 0.69 | 0.33 | 5.37 | 1 | 10
1 | 50 | CONCLUIDO | 4.8063 | 20.81 | 17.5 | 18.42 | 0.32 | 57 | 108.68 | 41.65 | 2 | 55 | 15.03 | 13638.32 | 155.03 | 788.2 | 124.44 | 50.98 | 35307.03 | 0.41 | 0.82 | 0.2 | 2.09 | 1 | 10
2 | 50 | CONCLUIDO | 5.1389 | 19.46 | 16.65 | 28.54 | 0.48 | 35 | 109.96 | 41.65 | 3 | 33 | 15.31 | 13795.21 | 140.48 | 788.33 | 96.45 | 50.98 | 21421.78 | 0.53 | 0.86 | 0.14 | 1.24 | 1 | 10
3 | 50 | CONCLUIDO | 5.2911 | 18.9 | 16.31 | 39.14 | 0.63 | 25 | 111.23 | 41.65 | 4 | 23 | 15.58 | 13952.52 | 130.65 | 788.19 | 84.61 | 50.98 | 15549.8 | 0.6 | 0.88 | 0.15 | 0.9 | 1 | 10
4 | 50 | CONCLUIDO | 5.4164 | 18.46 | 16 | 50.54 | 0.78 | 19 | 112.51 | 41.65 | 5 | 14 | 15.86 | 14110.24 | 120.29 | 788.2 | 74.05 | 50.98 | 10301.49 | 0.69 | 0.9 | 0.14 | 0.6 | 1 | 10
5 | 50 | CONCLUIDO | 5.4417 | 18.38 | 15.96 | 56.34 | 0.93 | 17 | 113.79 | 41.65 | 6 | 1 | 16.14 | 14268.39 | 117.54 | 788.18 | 72.34 | 50.98 | 9457.37 | 0.7 | 0.9 | 0.15 | 0.55 | 1 | 10
6 | 50 | CONCLUIDO | 5.4413 | 18.38 | 15.96 | 56.34 | 1.07 | 17 | 115.08 | 41.65 | 7 | 0 | 16.43 | 14426.96 | 118.82 | 788.18 | 72.4 | 50.98 | 9487.01 | 0.7 | 0.9 | 0.15 | 0.56 | 1 | 10

## RESULTADOS_3
Unnamed: 0 | Volume de calda [L] | STATUS | Capacidade operacional [ha/h] | Tempo de missao [h] | Tempo util [h] | Tempo por voo [min] | Autonomia Projetada [h] | N° Voos | MTOW [kg] | Massa Estrutura [kg] | Combustível [kg] | Abastecimentos | Massa gerador | Potência gerador [W] | Combustível consumido [L] | Calda cons [L] | Distância percorrida [km] | Distância Pulverizando [km] | RTL ACUMULADO[m] | EOC [km/km] | EOC [h/h] | Tempo de manobra [h] | Tempo rtl_rtw [h] | V pulv [m/s] | V desloc [m/s]
0 | 25 | CONCLUIDO | 4.6799 | 21.37 | 18.45 | 13.66 | 0.28 | 81 | 61.76 | 28.92 | 1 | 79 | 6.84 | 7851.41 | 110.25 | 788.28 | 155.98 | 50.98 | 50957.43 | 0.33 | 0.78 | 0.24 | 3.04 | 1 | 10
1 | 25 | CONCLUIDO | 5.2425 | 19.08 | 16.79 | 28.79 | 0.55 | 35 | 62.92 | 28.92 | 2 | 16 | 7 | 7994.37 | 88.15 | 788.27 | 100.67 | 50.98 | 23532.62 | 0.51 | 0.86 | 0.17 | 1.38 | 1 | 10
2 | 25 | CONCLUIDO | 5.3212 | 18.79 | 16.54 | 30.07 | 0.81 | 33 | 64.08 | 28.92 | 3 | 0 | 7.16 | 8137.65 | 87.56 | 788.2 | 90.93 | 50.98 | 18671.96 | 0.56 | 0.87 | 0.19 | 1.13 | 1 | 10

## RESULTADOS_15
Unnamed: 0 | Volume de calda [L] | STATUS | Capacidade operacional [ha/h] | Tempo de missao [h] | Tempo util [h] | Tempo por voo [min] | Autonomia Projetada [h] | N° Voos | MTOW [kg] | Massa Estrutura [kg] | Combustível [kg] | Abastecimentos | Massa gerador | Potência gerador [W] | Combustível consumido [L] | Calda cons [L] | Distância percorrida [km] | Distância Pulverizando [km] | RTL ACUMULADO[m] | EOC [km/km] | EOC [h/h] | Tempo de manobra [h] | Tempo rtl_rtw [h] | V pulv [m/s] | V desloc [m/s]
0 | 85 | CONCLUIDO | 2.929 | 34.14 | 24.21 | 6.51 | 0.11 | 223 | 167.88 | 51.39 | 1 | 221 | 30.49 | 20939.59 | 304.18 | 788.41 | 349.5 | 50.98 | 147007.46 | 0.15 | 0.59 | 0.46 | 8.8 | 1 | 10
1 | 85 | CONCLUIDO | 4.2038 | 23.79 | 18.57 | 13.26 | 0.21 | 84 | 169.33 | 51.39 | 2 | 82 | 30.94 | 21118.46 | 228.92 | 788.23 | 159.9 | 50.98 | 52900.42 | 0.32 | 0.77 | 0.25 | 3.16 | 1 | 10
2 | 85 | CONCLUIDO | 4.6828 | 21.35 | 17.25 | 20.3 | 0.31 | 51 | 170.79 | 51.39 | 3 | 49 | 31.4 | 21297.94 | 208.71 | 788.19 | 115.82 | 50.98 | 31028.1 | 0.44 | 0.83 | 0.19 | 1.85 | 1 | 10
3 | 85 | CONCLUIDO | 4.9844 | 20.06 | 16.47 | 27.45 | 0.41 | 36 | 172.25 | 51.39 | 4 | 34 | 31.86 | 21478.05 | 195.05 | 788.26 | 89.39 | 50.98 | 17886.82 | 0.57 | 0.87 | 0.16 | 1.06 | 1 | 10
4 | 85 | CONCLUIDO | 5.0399 | 19.84 | 16.49 | 34.11 | 0.51 | 29 | 173.71 | 51.39 | 5 | 27 | 32.32 | 21658.78 | 191.49 | 788.18 | 90.54 | 50.98 | 18495.9 | 0.56 | 0.87 | 0.15 | 1.08 | 1 | 10
5 | 85 | CONCLUIDO | 5.1307 | 19.49 | 16.3 | 40.76 | 0.61 | 24 | 175.18 | 51.39 | 6 | 22 | 32.79 | 21840.16 | 185.85 | 788.2 | 84.6 | 50.98 | 15550.26 | 0.6 | 0.88 | 0.14 | 0.9 | 1 | 10
6 | 85 | CONCLUIDO | 5.2225 | 19.15 | 16.1 | 48.29 | 0.7 | 20 | 176.66 | 51.39 | 7 | 18 | 33.27 | 22022.17 | 179.27 | 788.18 | 77.46 | 50.98 | 11998.53 | 0.66 | 0.89 | 0.14 | 0.69 | 1 | 10
7 | 85 | CONCLUIDO | 5.2652 | 18.99 | 16.04 | 56.63 | 0.8 | 17 | 178.14 | 51.39 | 8 | 15 | 33.75 | 22204.83 | 174.7 | 788.18 | 75.8 | 50.98 | 11184.13 | 0.67 | 0.9 | 0.13 | 0.64 | 1 | 10
8 | 85 | CONCLUIDO | 5.3147 | 18.82 | 15.94 | 63.74 | 0.89 | 15 | 179.63 | 51.39 | 9 | 13 | 34.24 | 22388.15 | 169.74 | 788.18 | 72.03 | 50.98 | 9309.8 | 0.71 | 0.9 | 0.13 | 0.53 | 1 | 10
9 | 85 | CONCLUIDO | 5.374 | 18.61 | 15.79 | 72.9 | 0.98 | 13 | 181.12 | 51.39 | 10 | 11 | 34.73 | 22572.13 | 162.99 | 788.18 | 67.14 | 50.98 | 6876.69 | 0.76 | 0.91 | 0.13 | 0.39 | 1 | 10
10 | 85 | CONCLUIDO | 5.3668 | 18.63 | 15.85 | 79.27 | 1.07 | 12 | 182.62 | 51.39 | 11 | 8 | 35.22 | 22756.91 | 159.59 | 788.19 | 69.32 | 50.98 | 7969.62 | 0.74 | 0.91 | 0.13 | 0.45 | 1 | 10
11 | 85 | CONCLUIDO | 5.3954 | 18.53 | 15.79 | 86.12 | 1.16 | 11 | 184.12 | 51.39 | 12 | 4 | 35.73 | 22942.24 | 154.71 | 788.25 | 66.96 | 50.98 | 6797.08 | 0.76 | 0.91 | 0.13 | 0.38 | 1 | 10
12 | 85 | CONCLUIDO | 5.3858 | 18.57 | 15.82 | 86.3 | 1.24 | 11 | 185.63 | 51.39 | 13 | 0 | 36.24 | 23128.27 | 155.67 | 788.25 | 67.88 | 50.98 | 7255.11 | 0.75 | 0.91 | 0.14 | 0.41 | 1 | 10

## RESULTADOS_2
Unnamed: 0 | Volume de calda [L] | STATUS | Capacidade operacional [ha/h] | Tempo de missao [h] | Tempo util [h] | Tempo por voo [min] | Autonomia Projetada [h] | N° Voos | MTOW [kg] | Massa Estrutura [kg] | Combustível [kg] | Abastecimentos | Massa gerador | Potência gerador [W] | Combustível consumido [L] | Calda cons [L] | Distância percorrida [km] | Distância Pulverizando [km] | RTL ACUMULADO[m] | EOC [km/km] | EOC [h/h] | Tempo de manobra [h] | Tempo rtl_rtw [h] | V pulv [m/s] | V desloc [m/s]
0 | 20 | CONCLUIDO | 4.8977 | 20.42 | 17.86 | 16.24 | 0.34 | 66 | 51.33 | 24.83 | 1 | 64 | 5.51 | 6564.78 | 90.01 | 788.33 | 136.4 | 50.98 | 41242.03 | 0.37 | 0.81 | 0.21 | 2.45 | 1 | 10
1 | 20 | CONCLUIDO | 5.1974 | 19.24 | 16.99 | 24.87 | 0.66 | 41 | 52.47 | 24.83 | 2 | 0 | 5.64 | 6705.1 | 79.42 | 788.29 | 105.67 | 50.98 | 25999.22 | 0.48 | 0.85 | 0.22 | 1.58 | 1 | 10

## RESULTADOS_11
Unnamed: 0 | Volume de calda [L] | STATUS | Capacidade operacional [ha/h] | Tempo de missao [h] | Tempo util [h] | Tempo por voo [min] | Autonomia Projetada [h] | N° Voos | MTOW [kg] | Massa Estrutura [kg] | Combustível [kg] | Abastecimentos | Massa gerador | Potência gerador [W] | Combustível consumido [L] | Calda cons [L] | Distância percorrida [km] | Distância Pulverizando [km] | RTL ACUMULADO[m] | EOC [km/km] | EOC [h/h] | Tempo de manobra [h] | Tempo rtl_rtw [h] | V pulv [m/s] | V desloc [m/s]
0 | 65 | CONCLUIDO | 3.4392 | 29.08 | 22.16 | 7.64 | 0.13 | 174 | 133.21 | 46.47 | 1 | 172 | 20.75 | 16663.42 | 238.07 | 788.45 | 280.62 | 50.98 | 112813.36 | 0.18 | 0.65 | 0.38 | 6.75 | 1 | 10
1 | 65 | CONCLUIDO | 4.5329 | 22.06 | 18 | 15.65 | 0.26 | 69 | 134.55 | 46.47 | 2 | 67 | 21.09 | 16828.84 | 187.97 | 788.24 | 141.24 | 50.98 | 43648.35 | 0.36 | 0.8 | 0.22 | 2.59 | 1 | 10
2 | 65 | CONCLUIDO | 4.9221 | 20.32 | 16.97 | 23.67 | 0.39 | 43 | 135.9 | 46.47 | 3 | 41 | 21.43 | 16994.64 | 172.18 | 788.2 | 106.35 | 50.98 | 26328.96 | 0.48 | 0.85 | 0.18 | 1.56 | 1 | 10
3 | 65 | CONCLUIDO | 5.103 | 19.6 | 16.57 | 32.08 | 0.52 | 31 | 137.25 | 46.47 | 4 | 29 | 21.78 | 17160.92 | 163.01 | 788.18 | 93.47 | 50.98 | 19951.68 | 0.55 | 0.87 | 0.16 | 1.16 | 1 | 10
4 | 65 | CONCLUIDO | 5.2525 | 19.04 | 16.23 | 42.34 | 0.64 | 23 | 138.6 | 46.47 | 5 | 21 | 22.13 | 17327.69 | 153.41 | 788.19 | 82.04 | 50.98 | 14275.31 | 0.62 | 0.89 | 0.14 | 0.82 | 1 | 10
5 | 65 | CONCLUIDO | 5.3516 | 18.69 | 15.99 | 50.49 | 0.76 | 19 | 139.95 | 46.47 | 6 | 17 | 22.49 | 17494.97 | 145.25 | 788.19 | 73.68 | 50.98 | 10115.15 | 0.69 | 0.9 | 0.14 | 0.58 | 1 | 10
6 | 65 | CONCLUIDO | 5.3781 | 18.59 | 15.98 | 59.92 | 0.88 | 16 | 141.31 | 46.47 | 7 | 14 | 22.85 | 17662.75 | 138.87 | 788.2 | 73.5 | 50.98 | 10039.35 | 0.69 | 0.9 | 0.13 | 0.57 | 1 | 10
7 | 65 | CONCLUIDO | 5.4134 | 18.47 | 15.91 | 68.19 | 0.99 | 14 | 142.68 | 46.47 | 8 | 4 | 23.21 | 17831.04 | 134.23 | 788.21 | 70.98 | 50.98 | 8792.3 | 0.72 | 0.9 | 0.14 | 0.5 | 1 | 10
8 | 65 | CONCLUIDO | 5.4142 | 18.47 | 15.91 | 68.18 | 1.11 | 14 | 144.05 | 46.47 | 9 | 0 | 23.58 | 17999.83 | 134.41 | 788.19 | 70.75 | 50.98 | 8673.55 | 0.72 | 0.9 | 0.14 | 0.5 | 1 | 10

## RESULTADOS_13
Unnamed: 0 | Volume de calda [L] | STATUS | Capacidade operacional [ha/h] | Tempo de missao [h] | Tempo util [h] | Tempo por voo [min] | Autonomia Projetada [h] | N° Voos | MTOW [kg] | Massa Estrutura [kg] | Combustível [kg] | Abastecimentos | Massa gerador | Potência gerador [W] | Combustível consumido [L] | Calda cons [L] | Distância percorrida [km] | Distância Pulverizando [km] | RTL ACUMULADO[m] | EOC [km/km] | EOC [h/h] | Tempo de manobra [h] | Tempo rtl_rtw [h] | V pulv [m/s] | V desloc [m/s]
0 | 75 | CONCLUIDO | 3.1773 | 31.47 | 23.15 | 7.01 | 0.12 | 198 | 150.44 | 49.1 | 1 | 196 | 25.34 | 18787.76 | 270.16 | 788.51 | 313.93 | 50.98 | 129345.24 | 0.16 | 0.62 | 0.42 | 7.73 | 1 | 10
1 | 75 | CONCLUIDO | 4.3807 | 22.83 | 18.23 | 14.39 | 0.23 | 76 | 151.83 | 49.1 | 2 | 74 | 25.73 | 18959.54 | 207.94 | 788.2 | 148.74 | 50.98 | 47362.27 | 0.34 | 0.79 | 0.23 | 2.82 | 1 | 10
2 | 75 | CONCLUIDO | 4.8029 | 20.82 | 17.11 | 21.84 | 0.35 | 47 | 153.23 | 49.1 | 3 | 45 | 26.13 | 19131.85 | 190.9 | 788.26 | 111.14 | 50.98 | 28704.31 | 0.46 | 0.84 | 0.18 | 1.7 | 1 | 10
3 | 75 | CONCLUIDO | 4.9188 | 20.33 | 16.98 | 29.12 | 0.46 | 35 | 154.63 | 49.1 | 4 | 33 | 26.53 | 19304.72 | 185.37 | 788.24 | 108.53 | 50.98 | 27460.77 | 0.47 | 0.85 | 0.14 | 1.57 | 1 | 10
4 | 75 | CONCLUIDO | 5.144 | 19.44 | 16.37 | 37.77 | 0.57 | 26 | 156.03 | 49.1 | 5 | 24 | 26.94 | 19478.15 | 173.47 | 788.18 | 86.56 | 50.98 | 16519.97 | 0.59 | 0.88 | 0.15 | 0.96 | 1 | 10
5 | 75 | CONCLUIDO | 5.2444 | 19.07 | 16.15 | 46.14 | 0.67 | 21 | 157.44 | 49.1 | 6 | 19 | 27.35 | 19652.13 | 166.28 | 788.25 | 79.13 | 50.98 | 12830.04 | 0.64 | 0.89 | 0.14 | 0.74 | 1 | 10
6 | 75 | CONCLUIDO | 5.2562 | 19.03 | 16.2 | 54 | 0.78 | 18 | 158.86 | 49.1 | 7 | 16 | 27.77 | 19826.68 | 162.61 | 788.18 | 81.5 | 50.98 | 14030.19 | 0.63 | 0.89 | 0.13 | 0.79 | 1 | 10
7 | 75 | CONCLUIDO | 5.3528 | 18.68 | 15.95 | 63.79 | 0.88 | 15 | 160.28 | 49.1 | 8 | 13 | 28.19 | 20001.93 | 153.8 | 788.18 | 72.52 | 50.98 | 9555.88 | 0.7 | 0.9 | 0.13 | 0.54 | 1 | 10
8 | 75 | CONCLUIDO | 5.3946 | 18.54 | 15.86 | 73.22 | 0.99 | 13 | 161.71 | 49.1 | 9 | 9 | 28.61 | 20177.64 | 148.33 | 788.18 | 69.53 | 50.98 | 8070.17 | 0.73 | 0.91 | 0.13 | 0.46 | 1 | 10
9 | 75 | CONCLUIDO | 5.4178 | 18.46 | 15.81 | 79.07 | 1.09 | 12 | 163.13 | 49.1 | 10 | 4 | 29.04 | 20353.94 | 144.36 | 788.18 | 67.86 | 50.98 | 7240.49 | 0.75 | 0.91 | 0.13 | 0.41 | 1 | 10
10 | 75 | CONCLUIDO | 5.4201 | 18.45 | 15.81 | 79.03 | 1.18 | 12 | 164.57 | 49.1 | 11 | 0 | 29.47 | 20530.82 | 144.65 | 788.22 | 67.38 | 50.98 | 6999.86 | 0.76 | 0.91 | 0.14 | 0.4 | 1 | 10

## RESULTADOS_17
Unnamed: 0 | Volume de calda [L] | STATUS | Capacidade operacional [ha/h] | Tempo de missao [h] | Tempo util [h] | Tempo por voo [min] | Autonomia Projetada [h] | N° Voos | MTOW [kg] | Massa Estrutura [kg] | Combustível [kg] | Abastecimentos | Massa gerador | Potência gerador [W] | Combustível consumido [L] | Calda cons [L] | Distância percorrida [km] | Distância Pulverizando [km] | RTL ACUMULADO[m] | EOC [km/km] | EOC [h/h] | Tempo de manobra [h] | Tempo rtl_rtw [h] | V pulv [m/s] | V desloc [m/s]
0 | 95 | CONCLUIDO | 2.7005 | 37.03 | 25.29 | 6.09 | 0.1 | 249 | 185.69 | 53.44 | 1 | 247 | 36.26 | 23136.14 | 339.66 | 788.49 | 386.05 | 50.98 | 165152.62 | 0.13 | 0.57 | 0.5 | 9.88 | 1 | 10
1 | 95 | CONCLUIDO | 4.0518 | 24.68 | 18.82 | 12.41 | 0.19 | 91 | 187.21 | 53.44 | 2 | 89 | 36.77 | 23322.88 | 248.89 | 788.48 | 168.6 | 50.98 | 57213.53 | 0.3 | 0.76 | 0.25 | 3.41 | 1 | 10
2 | 95 | CONCLUIDO | 4.5417 | 22.02 | 17.46 | 18.71 | 0.28 | 56 | 188.73 | 53.44 | 3 | 54 | 37.29 | 23510.33 | 227.31 | 788.22 | 123.21 | 50.98 | 34696.41 | 0.41 | 0.82 | 0.2 | 2.06 | 1 | 10
3 | 95 | CONCLUIDO | 4.8159 | 20.76 | 16.81 | 25.21 | 0.37 | 40 | 190.25 | 53.44 | 4 | 38 | 37.82 | 23698.48 | 215.31 | 788.33 | 100.88 | 50.98 | 23611.82 | 0.51 | 0.86 | 0.17 | 1.4 | 1 | 10
4 | 95 | CONCLUIDO | 4.9301 | 20.28 | 16.62 | 31.17 | 0.46 | 32 | 191.78 | 53.44 | 5 | 30 | 38.35 | 23887.36 | 210.15 | 788.22 | 95.31 | 50.98 | 20867.17 | 0.53 | 0.87 | 0.16 | 1.22 | 1 | 10
5 | 95 | CONCLUIDO | 5.0511 | 19.8 | 16.36 | 37.76 | 0.55 | 26 | 193.32 | 53.44 | 6 | 24 | 38.89 | 24076.95 | 203.45 | 788.19 | 86.36 | 50.98 | 16422.42 | 0.59 | 0.88 | 0.15 | 0.95 | 1 | 10
6 | 95 | CONCLUIDO | 5.1286 | 19.5 | 16.21 | 44.21 | 0.64 | 22 | 194.86 | 53.44 | 7 | 20 | 39.43 | 24267.28 | 197.57 | 788.25 | 81.27 | 50.98 | 13895.9 | 0.63 | 0.89 | 0.14 | 0.8 | 1 | 10
7 | 95 | CONCLUIDO | 5.2494 | 19.05 | 15.91 | 53.04 | 0.72 | 18 | 196.41 | 53.44 | 8 | 16 | 39.98 | 24458.36 | 189.79 | 788.22 | 71.01 | 50.98 | 8788.41 | 0.72 | 0.9 | 0.13 | 0.5 | 1 | 10
8 | 95 | CONCLUIDO | 5.2497 | 19.05 | 15.98 | 59.94 | 0.81 | 16 | 197.97 | 53.44 | 9 | 14 | 40.53 | 24650.18 | 187.76 | 788.2 | 73.77 | 50.98 | 10178.19 | 0.69 | 0.9 | 0.13 | 0.58 | 1 | 10
9 | 95 | CONCLUIDO | 5.2747 | 18.96 | 15.93 | 63.73 | 0.89 | 15 | 199.53 | 53.44 | 10 | 13 | 41.1 | 24842.77 | 183.59 | 788.18 | 71.93 | 50.98 | 9260.64 | 0.71 | 0.9 | 0.13 | 0.52 | 1 | 10
10 | 95 | CONCLUIDO | 5.3349 | 18.74 | 15.79 | 72.89 | 0.97 | 13 | 201.1 | 53.44 | 11 | 11 | 41.66 | 25036.12 | 178.24 | 788.2 | 67.13 | 50.98 | 6871.09 | 0.76 | 0.91 | 0.13 | 0.38 | 1 | 10
11 | 95 | CONCLUIDO | 5.3288 | 18.77 | 15.85 | 79.25 | 1.05 | 12 | 202.67 | 53.44 | 12 | 10 | 42.24 | 25230.25 | 174.75 | 788.19 | 69.27 | 50.98 | 7946.01 | 0.74 | 0.91 | 0.13 | 0.44 | 1 | 10
12 | 95 | CONCLUIDO | 5.3579 | 18.66 | 15.79 | 86.11 | 1.13 | 11 | 204.25 | 53.44 | 13 | 7 | 42.82 | 25425.3 | 170.08 | 788.19 | 67.03 | 50.98 | 6833.18 | 0.76 | 0.91 | 0.13 | 0.38 | 1 | 10
13 | 95 | CONCLUIDO | 5.3747 | 18.61 | 15.76 | 94.59 | 1.21 | 10 | 205.84 | 53.44 | 14 | 5 | 43.4 | 25621.03 | 167.19 | 788.18 | 66.29 | 50.98 | 6465.64 | 0.77 | 0.91 | 0.13 | 0.36 | 1 | 10
14 | 95 | CONCLUIDO | 5.3788 | 18.59 | 15.75 | 94.5 | 1.28 | 10 | 207.43 | 53.44 | 15 | 2 | 44 | 25817.56 | 166.66 | 788.25 | 65.47 | 50.98 | 6057.79 | 0.78 | 0.91 | 0.14 | 0.34 | 1 | 10
15 | 95 | CONCLUIDO | 5.3788 | 18.59 | 15.75 | 94.5 | 1.36 | 10 | 209.03 | 53.44 | 16 | 0 | 44.6 | 26014.91 | 167.32 | 788.19 | 65.45 | 50.98 | 6047.4 | 0.78 | 0.91 | 0.14 | 0.34 | 1 | 10

## RESULTADOS_9
Unnamed: 0 | Volume de calda [L] | STATUS | Capacidade operacional [ha/h] | Tempo de missao [h] | Tempo util [h] | Tempo por voo [min] | Autonomia Projetada [h] | N° Voos | MTOW [kg] | Massa Estrutura [kg] | Combustível [kg] | Abastecimentos | Massa gerador | Potência gerador [W] | Combustível consumido [L] | Calda cons [L] | Distância percorrida [km] | Distância Pulverizando [km] | RTL ACUMULADO[m] | EOC [km/km] | EOC [h/h] | Tempo de manobra [h] | Tempo rtl_rtw [h] | V pulv [m/s] | V desloc [m/s]
0 | 55 | CONCLUIDO | 3.7041 | 27 | 21.28 | 8.4 | 0.15 | 152 | 116.05 | 43.4 | 1 | 150 | 16.65 | 14546.17 | 207.66 | 788.37 | 251.2 | 50.98 | 98210.21 | 0.2 | 0.68 | 0.35 | 5.87 | 1 | 10
1 | 55 | CONCLUIDO | 4.7148 | 21.21 | 17.67 | 17.38 | 0.3 | 61 | 117.34 | 43.4 | 2 | 59 | 16.94 | 14705.49 | 166.28 | 788.37 | 129.79 | 50.98 | 37961.6 | 0.39 | 0.81 | 0.21 | 2.26 | 1 | 10
2 | 55 | CONCLUIDO | 5.1287 | 19.5 | 16.53 | 26.81 | 0.45 | 37 | 118.63 | 43.4 | 3 | 35 | 17.23 | 14865.24 | 148.93 | 788.2 | 91.46 | 50.98 | 18915.82 | 0.56 | 0.87 | 0.16 | 1.12 | 1 | 10
3 | 55 | CONCLUIDO | 5.2248 | 19.14 | 16.41 | 36.47 | 0.59 | 27 | 119.93 | 43.4 | 4 | 25 | 17.53 | 15025.44 | 141.85 | 788.18 | 88.01 | 50.98 | 17241.87 | 0.58 | 0.88 | 0.15 | 1 | 1 | 10
4 | 55 | CONCLUIDO | 5.3619 | 18.65 | 16.09 | 48.26 | 0.73 | 20 | 121.23 | 43.4 | 5 | 18 | 17.83 | 15186.08 | 131.77 | 788.19 | 77.04 | 50.98 | 11790.62 | 0.66 | 0.89 | 0.14 | 0.68 | 1 | 10
5 | 55 | CONCLUIDO | 5.4026 | 18.51 | 16.02 | 56.54 | 0.86 | 17 | 122.54 | 43.4 | 6 | 8 | 18.14 | 15347.16 | 124.36 | 788.23 | 74.61 | 50.98 | 10593.12 | 0.68 | 0.9 | 0.14 | 0.61 | 1 | 10
6 | 55 | CONCLUIDO | 5.4213 | 18.45 | 15.98 | 59.92 | 1 | 16 | 123.85 | 43.4 | 7 | 0 | 18.45 | 15508.69 | 124.06 | 788.2 | 72.92 | 50.98 | 9752.94 | 0.7 | 0.9 | 0.15 | 0.57 | 1 | 10

## resultados
Unnamed: 0 | Volume de calda [L] | STATUS | Capacidade operacional [ha/h] | Tempo de missao [h] | Tempo util [h] | Tempo por voo [min] | Autonomia Projetada [h] | N° Voos | MTOW [kg] | Massa Estrutura [kg] | Combustível [kg] | Abastecimentos | Massa gerador | Potência gerador [W] | Combustível consumido [L] | Calda cons [L] | Distância percorrida [km] | Distância Pulverizando [km] | RTL ACUMULADO[m] | EOC [km/km] | EOC [h/h] | Tempo de manobra [h] | Tempo rtl_rtw [h] | V pulv [m/s] | V desloc [m/s]
0 | 100 | CONCLUIDO | 2.5813 | 38.74 | 25.96 | 5.9 | 0.09 | 264 | 194.77 | 54.38 | 1 | 262 | 39.4 | 24256.19 | 359.65 | 788.56 | 408.29 | 50.98 | 176198.12 | 0.12 | 0.55 | 0.52 | 10.54 | 1 | 10
1 | 100 | CONCLUIDO | 3.9679 | 25.2 | 18.99 | 11.99 | 0.18 | 95 | 196.32 | 54.38 | 2 | 93 | 39.95 | 24447.22 | 259.33 | 788.32 | 174.59 | 50.98 | 60189.02 | 0.29 | 0.76 | 0.25 | 3.58 | 1 | 10
2 | 100 | CONCLUIDO | 4.4799 | 22.32 | 17.55 | 18.15 | 0.27 | 58 | 197.88 | 54.38 | 3 | 56 | 40.5 | 24639 | 236.43 | 788.39 | 125.71 | 50.98 | 35936.07 | 0.41 | 0.82 | 0.2 | 2.14 | 1 | 10
3 | 100 | CONCLUIDO | 4.7475 | 21.06 | 16.91 | 24.16 | 0.36 | 42 | 199.44 | 54.38 | 4 | 40 | 41.06 | 24831.54 | 224.67 | 788.22 | 104.61 | 50.98 | 25467.26 | 0.49 | 0.85 | 0.18 | 1.5 | 1 | 10
4 | 100 | CONCLUIDO | 4.8816 | 20.49 | 16.69 | 30.34 | 0.44 | 33 | 201.01 | 54.38 | 5 | 31 | 41.63 | 25024.84 | 218.64 | 788.21 | 97.34 | 50.98 | 21875.31 | 0.52 | 0.86 | 0.16 | 1.28 | 1 | 10
5 | 100 | CONCLUIDO | 5.0067 | 19.97 | 16.41 | 36.46 | 0.53 | 27 | 202.58 | 54.38 | 6 | 25 | 42.2 | 25218.93 | 211.61 | 788.21 | 87.88 | 50.98 | 17177.5 | 0.58 | 0.88 | 0.15 | 1 | 1 | 10
6 | 100 | CONCLUIDO | 5.0875 | 19.66 | 16.25 | 42.38 | 0.61 | 23 | 204.16 | 54.38 | 7 | 21 | 42.78 | 25413.94 | 206.79 | 788.31 | 82.39 | 50.98 | 14453.45 | 0.62 | 0.89 | 0.14 | 0.84 | 1 | 10
7 | 100 | CONCLUIDO | 5.1851 | 19.29 | 16.03 | 50.62 | 0.69 | 19 | 205.75 | 54.38 | 8 | 17 | 43.37 | 25609.61 | 199.94 | 788.19 | 75.07 | 50.98 | 10811.97 | 0.68 | 0.9 | 0.14 | 0.62 | 1 | 10
8 | 100 | CONCLUIDO | 5.2052 | 19.21 | 16.03 | 56.59 | 0.77 | 17 | 207.34 | 54.38 | 9 | 15 | 43.96 | 25806.1 | 197.19 | 788.18 | 75.48 | 50.98 | 11024.44 | 0.68 | 0.9 | 0.13 | 0.63 | 1 | 10
9 | 100 | CONCLUIDO | 5.2516 | 19.04 | 15.94 | 63.77 | 0.85 | 15 | 208.94 | 54.38 | 10 | 13 | 44.56 | 26003.41 | 192.57 | 788.18 | 72.25 | 50.98 | 9418.68 | 0.71 | 0.9 | 0.13 | 0.53 | 1 | 10
10 | 100 | CONCLUIDO | 5.2788 | 18.94 | 15.88 | 68.07 | 0.93 | 14 | 210.55 | 54.38 | 11 | 12 | 45.17 | 26201.54 | 189 | 788.18 | 70.26 | 50.98 | 8432.11 | 0.73 | 0.91 | 0.13 | 0.47 | 1 | 10
11 | 100 | CONCLUIDO | 5.3039 | 18.85 | 15.87 | 79.35 | 1 | 12 | 212.16 | 54.38 | 12 | 10 | 45.78 | 26400.51 | 183.8 | 788.19 | 69.96 | 50.98 | 8292.02 | 0.73 | 0.91 | 0.13 | 0.46 | 1 | 10
12 | 100 | CONCLUIDO | 5.3369 | 18.74 | 15.79 | 86.14 | 1.08 | 11 | 213.78 | 54.38 | 13 | 9 | 46.4 | 26600.32 | 179.29 | 788.18 | 67.3 | 50.98 | 6963.63 | 0.76 | 0.91 | 0.13 | 0.39 | 1 | 10
13 | 100 | CONCLUIDO | 5.3666 | 18.63 | 15.73 | 94.37 | 1.15 | 10 | 215.41 | 54.38 | 14 | 8 | 47.03 | 26801 | 174.89 | 788.21 | 65.15 | 50.98 | 5897.64 | 0.78 | 0.91 | 0.12 | 0.32 | 1 | 10
14 | 100 | CONCLUIDO | 5.3565 | 18.67 | 15.76 | 94.58 | 1.23 | 10 | 217.04 | 54.38 | 15 | 5 | 47.66 | 27002.55 | 171.78 | 788.18 | 66.25 | 50.98 | 6444.6 | 0.77 | 0.91 | 0.13 | 0.36 | 1 | 10
15 | 100 | CONCLUIDO | 5.3595 | 18.66 | 15.75 | 94.52 | 1.3 | 10 | 218.68 | 54.38 | 16 | 2 | 48.31 | 27204.98 | 170.97 | 788.2 | 65.82 | 50.98 | 6228.94 | 0.77 | 0.91 | 0.13 | 0.34 | 1 | 10
16 | 100 | CONCLUIDO | 5.3882 | 18.56 | 15.69 | 104.62 | 1.37 | 9 | 220.33 | 54.38 | 17 | 0 | 48.95 | 27408.3 | 171.03 | 788.18 | 63.72 | 50.98 | 5184.06 | 0.8 | 0.92 | 0.13 | 0.28 | 1 | 10
0 | 40 | CONCLUIDO | 4.1566 | 24.06 | 19.89 | 10.11 | 0.2 | 118 | 89.87 | 37.55 | 1 | 116 | 11.32 | 11317.98 | 161.18 | 788.32 | 204.27 | 50.98 | 74918.21 | 0.25 | 0.72 | 0.3 | 4.48 | 1 | 10
1 | 40 | CONCLUIDO | 5.0006 | 20 | 17.15 | 21.44 | 0.39 | 48 | 91.1 | 37.55 | 2 | 46 | 11.54 | 11468.97 | 130.68 | 788.25 | 112.44 | 50.98 | 29352.34 | 0.45 | 0.84 | 0.19 | 1.74 | 1 | 10
2 | 40 | CONCLUIDO | 5.2679 | 18.98 | 16.5 | 34.13 | 0.57 | 29 | 92.32 | 37.55 | 3 | 27 | 11.77 | 11620.34 | 116.31 | 788.22 | 90.84 | 50.98 | 18646.98 | 0.56 | 0.87 | 0.16 | 1.09 | 1 | 10
3 | 40 | CONCLUIDO | 5.3878 | 18.56 | 16.2 | 44.2 | 0.75 | 22 | 93.55 | 37.55 | 4 | 7 | 12 | 11772.07 | 107.83 | 788.24 | 80.46 | 50.98 | 13490.35 | 0.63 | 0.89 | 0.16 | 0.8 | 1 | 10
4 | 40 | CONCLUIDO | 5.3981 | 18.52 | 16.19 | 46.25 | 0.93 | 21 | 94.79 | 37.55 | 5 | 0 | 12.23 | 11924.18 | 108.31 | 788.31 | 79.78 | 50.98 | 13156.21 | 0.64 | 0.89 | 0.16 | 0.78 | 1 | 10
0 | 30 | CONCLUIDO | 4.4945 | 22.25 | 18.94 | 12.09 | 0.24 | 94 | 71.52 | 32.27 | 1 | 92 | 8.25 | 9054.6 | 128.36 | 788.35 | 172.59 | 50.98 | 59194.47 | 0.3 | 0.76 | 0.26 | 3.53 | 1 | 10
1 | 30 | CONCLUIDO | 5.2536 | 19.03 | 16.6 | 26.21 | 0.48 | 38 | 72.7 | 32.27 | 2 | 35 | 8.43 | 9200.25 | 101.09 | 788.25 | 93.66 | 50.98 | 20009.81 | 0.54 | 0.87 | 0.17 | 1.19 | 1 | 10
2 | 30 | CONCLUIDO | 5.3303 | 18.76 | 16.48 | 35.32 | 0.71 | 28 | 73.88 | 32.27 | 3 | 1 | 8.61 | 9346.23 | 94.33 | 788.26 | 89.25 | 50.98 | 17853.72 | 0.57 | 0.87 | 0.19 | 1.07 | 1 | 10
3 | 30 | CONCLUIDO | 5.3299 | 18.76 | 16.48 | 35.32 | 0.93 | 28 | 75.07 | 32.27 | 4 | 0 | 8.8 | 9492.55 | 95.73 | 788.22 | 89.26 | 50.98 | 17858.84 | 0.57 | 0.87 | 0.19 | 1.07 | 1 | 10
0 | 15 | CONCLUIDO | 5.0517 | 19.8 | 17.49 | 19.08 | 0.43 | 55 | 39.78 | 19.54 | 1 | 12 | 4.24 | 5140 | 68.11 | 788.27 | 121.83 | 50.98 | 34010.69 | 0.42 | 0.82 | 0.25 | 2.08 | 1 | 10
1 | 15 | CONCLUIDO | 5.0563 | 19.78 | 17.48 | 19.42 | 0.84 | 54 | 40.89 | 19.54 | 2 | 0 | 4.35 | 5277.26 | 69.44 | 788.3 | 121.19 | 50.98 | 33697.11 | 0.42 | 0.82 | 0.27 | 2.07 | 1 | 10
0 | 70 | CONCLUIDO | 3.3041 | 30.27 | 22.66 | 7.31 | 0.12 | 186 | 141.81 | 47.83 | 1 | 184 | 22.98 | 17723.39 | 254.14 | 788.29 | 297.17 | 50.98 | 121027.9 | 0.17 | 0.64 | 0.41 | 7.25 | 1 | 10
1 | 70 | CONCLUIDO | 4.4484 | 22.48 | 18.14 | 14.91 | 0.25 | 73 | 143.17 | 47.83 | 2 | 71 | 23.34 | 17891.86 | 198.49 | 788.21 | 145.85 | 50.98 | 45929.17 | 0.35 | 0.79 | 0.23 | 2.73 | 1 | 10
2 | 70 | CONCLUIDO | 4.8632 | 20.56 | 17.03 | 22.71 | 0.37 | 45 | 144.54 | 47.83 | 3 | 43 | 23.71 | 18060.85 | 181.42 | 788.2 | 108.69 | 50.98 | 27489.67 | 0.47 | 0.84 | 0.18 | 1.62 | 1 | 10
3 | 70 | CONCLUIDO | 5.0227 | 19.91 | 16.73 | 30.41 | 0.49 | 33 | 145.92 | 47.83 | 4 | 31 | 24.09 | 18230.35 | 173.63 | 788.2 | 98.93 | 50.98 | 22673.32 | 0.52 | 0.86 | 0.16 | 1.32 | 1 | 10
4 | 70 | CONCLUIDO | 5.1911 | 19.26 | 16.31 | 39.15 | 0.6 | 25 | 147.3 | 47.83 | 5 | 23 | 24.47 | 18400.38 | 164.27 | 788.22 | 84.73 | 50.98 | 15613.04 | 0.6 | 0.88 | 0.15 | 0.9 | 1 | 10
5 | 70 | CONCLUIDO | 5.2921 | 18.9 | 16.09 | 48.27 | 0.71 | 20 | 148.68 | 47.83 | 6 | 18 | 24.85 | 18570.94 | 156.64 | 788.18 | 77.13 | 50.98 | 11837.12 | 0.66 | 0.89 | 0.14 | 0.68 | 1 | 10
6 | 70 | CONCLUIDO | 5.335 | 18.74 | 16.02 | 56.56 | 0.83 | 17 | 150.07 | 47.83 | 7 | 15 | 25.24 | 18742.03 | 149.99 | 788.18 | 75.04 | 50.98 | 10805.23 | 0.68 | 0.9 | 0.14 | 0.62 | 1 | 10
7 | 70 | CONCLUIDO | 5.3975 | 18.53 | 15.89 | 68.12 | 0.94 | 14 | 151.46 | 47.83 | 8 | 11 | 25.63 | 18913.66 | 142.38 | 788.24 | 70.66 | 50.98 | 8631.07 | 0.72 | 0.91 | 0.13 | 0.49 | 1 | 10
8 | 70 | CONCLUIDO | 5.4134 | 18.47 | 15.87 | 73.24 | 1.04 | 13 | 152.85 | 47.83 | 9 | 3 | 26.03 | 19085.83 | 139.61 | 788.21 | 69.58 | 50.98 | 8096.22 | 0.73 | 0.91 | 0.14 | 0.46 | 1 | 10
9 | 70 | CONCLUIDO | 5.395 | 18.54 | 15.93 | 73.53 | 1.15 | 13 | 154.25 | 47.83 | 10 | 0 | 26.43 | 19258.55 | 140.39 | 788.21 | 71.57 | 50.98 | 9089.75 | 0.71 | 0.9 | 0.14 | 0.52 | 1 | 10
0 | 90 | CONCLUIDO | 2.8113 | 35.57 | 24.76 | 6.29 | 0.1 | 236 | 176.73 | 52.44 | 1 | 234 | 33.29 | 22031.19 | 321.84 | 788.45 | 368.05 | 50.98 | 156213.72 | 0.14 | 0.58 | 0.48 | 9.35 | 1 | 10
1 | 90 | CONCLUIDO | 4.1376 | 24.17 | 18.66 | 12.87 | 0.2 | 87 | 178.21 | 52.44 | 2 | 85 | 33.77 | 22213.89 | 238.36 | 788.22 | 163.07 | 50.98 | 54471.51 | 0.31 | 0.77 | 0.24 | 3.25 | 1 | 10
2 | 90 | CONCLUIDO | 4.6039 | 21.72 | 17.38 | 19.31 | 0.3 | 54 | 179.7 | 52.44 | 3 | 52 | 34.26 | 22397.24 | 218.36 | 788.26 | 120.45 | 50.98 | 33325.09 | 0.42 | 0.83 | 0.19 | 1.97 | 1 | 10
3 | 90 | CONCLUIDO | 4.8929 | 20.44 | 16.67 | 26.31 | 0.39 | 38 | 181.19 | 52.44 | 4 | 36 | 34.75 | 22581.25 | 205.64 | 788.18 | 96.04 | 50.98 | 21199.05 | 0.53 | 0.86 | 0.17 | 1.26 | 1 | 10
4 | 90 | CONCLUIDO | 4.9932 | 20.03 | 16.54 | 33.08 | 0.49 | 30 | 182.69 | 52.44 | 5 | 28 | 35.25 | 22766.06 | 201.13 | 788.23 | 92.34 | 50.98 | 19393.41 | 0.55 | 0.87 | 0.16 | 1.13 | 1 | 10
5 | 90 | CONCLUIDO | 5.0947 | 19.63 | 16.32 | 39.16 | 0.58 | 25 | 184.19 | 52.44 | 6 | 23 | 35.75 | 22951.43 | 194.62 | 788.22 | 84.9 | 50.98 | 15695.44 | 0.6 | 0.88 | 0.15 | 0.91 | 1 | 10
6 | 90 | CONCLUIDO | 5.175 | 19.32 | 16.16 | 46.16 | 0.67 | 21 | 185.7 | 52.44 | 7 | 19 | 36.26 | 23137.49 | 188.44 | 788.21 | 79.44 | 50.98 | 12985.97 | 0.64 | 0.89 | 0.14 | 0.75 | 1 | 10
7 | 90 | CONCLUIDO | 5.1941 | 19.25 | 16.19 | 53.97 | 0.76 | 18 | 187.22 | 52.44 | 8 | 16 | 36.78 | 23324.24 | 185.74 | 788.21 | 81.25 | 50.98 | 13908.29 | 0.63 | 0.89 | 0.13 | 0.78 | 1 | 10
8 | 90 | CONCLUIDO | 5.2699 | 18.98 | 15.99 | 59.95 | 0.85 | 16 | 188.74 | 52.44 | 9 | 14 | 37.3 | 23511.69 | 179.12 | 788.18 | 73.87 | 50.98 | 10225.34 | 0.69 | 0.9 | 0.13 | 0.58 | 1 | 10
9 | 90 | CONCLUIDO | 5.3146 | 18.82 | 15.9 | 68.13 | 0.93 | 14 | 190.26 | 52.44 | 10 | 12 | 37.82 | 23699.85 | 174.23 | 788.21 | 70.71 | 50.98 | 8656.51 | 0.72 | 0.91 | 0.13 | 0.49 | 1 | 10
10 | 90 | CONCLUIDO | 5.355 | 18.67 | 15.83 | 79.13 | 1.02 | 12 | 191.79 | 52.44 | 11 | 10 | 38.35 | 23888.73 | 167.77 | 788.18 | 68.37 | 50.98 | 7493.5 | 0.75 | 0.91 | 0.13 | 0.42 | 1 | 10
11 | 90 | CONCLUIDO | 5.3739 | 18.61 | 15.8 | 86.16 | 1.1 | 11 | 193.33 | 52.44 | 12 | 7 | 38.89 | 24078.33 | 163.17 | 788.2 | 67.41 | 50.98 | 7022.21 | 0.76 | 0.91 | 0.13 | 0.39 | 1 | 10
12 | 90 | CONCLUIDO | 5.3715 | 18.62 | 15.8 | 86.21 | 1.18 | 11 | 194.88 | 52.44 | 13 | 5 | 39.43 | 24268.67 | 161.4 | 788.18 | 67.62 | 50.98 | 7127.78 | 0.75 | 0.91 | 0.13 | 0.4 | 1 | 10
13 | 90 | CONCLUIDO | 5.3838 | 18.57 | 15.8 | 94.79 | 1.27 | 10 | 196.42 | 52.44 | 14 | 1 | 39.98 | 24459.75 | 160.91 | 788.18 | 67.3 | 50.98 | 6970.23 | 0.76 | 0.91 | 0.13 | 0.39 | 1 | 10
14 | 90 | CONCLUIDO | 5.3796 | 18.59 | 15.81 | 94.88 | 1.35 | 10 | 197.98 | 52.44 | 15 | 0 | 40.54 | 24651.58 | 162.15 | 788.19 | 67.66 | 50.98 | 7151.33 | 0.75 | 0.91 | 0.14 | 0.4 | 1 | 10
0 | 10 | CONCLUIDO | 4.7663 | 20.98 | 18.44 | 13.83 | 0.64 | 80 | 26.11 | 12.1 | 1 | 0 | 3.01 | 3454.41 | 53.38 | 788.44 | 152.34 | 50.98 | 49141.15 | 0.33 | 0.78 | 0.34 | 3.03 | 1 | 10
0 | 45 | CONCLUIDO | 4.0053 | 24.97 | 20.33 | 9.45 | 0.18 | 129 | 98.71 | 39.72 | 1 | 127 | 12.99 | 12407.75 | 176.56 | 788.3 | 218.87 | 50.98 | 82158.99 | 0.23 | 0.71 | 0.32 | 4.92 | 1 | 10
1 | 45 | CONCLUIDO | 4.8928 | 20.44 | 17.36 | 19.65 | 0.35 | 53 | 99.95 | 39.72 | 2 | 51 | 13.24 | 12561.45 | 143.27 | 788.28 | 119.5 | 50.98 | 32856.86 | 0.43 | 0.83 | 0.2 | 1.95 | 1 | 10
2 | 45 | CONCLUIDO | 5.1585 | 19.39 | 16.72 | 30.4 | 0.52 | 33 | 101.2 | 39.72 | 3 | 31 | 13.49 | 12715.54 | 130.58 | 788.32 | 98.63 | 50.98 | 22518.62 | 0.52 | 0.86 | 0.16 | 1.31 | 1 | 10
3 | 45 | CONCLUIDO | 5.3465 | 18.7 | 16.24 | 42.37 | 0.69 | 23 | 102.45 | 39.72 | 4 | 20 | 13.74 | 12870.03 | 118.72 | 788.23 | 82.28 | 50.98 | 14394.28 | 0.62 | 0.89 | 0.15 | 0.83 | 1 | 10
4 | 45 | CONCLUIDO | 5.3921 | 18.55 | 16.17 | 51.05 | 0.85 | 19 | 103.71 | 39.72 | 5 | 2 | 14 | 13024.91 | 113.21 | 788.21 | 79.29 | 50.98 | 12922.71 | 0.64 | 0.89 | 0.16 | 0.76 | 1 | 10
5 | 45 | CONCLUIDO | 5.3841 | 18.57 | 16.19 | 51.14 | 1.01 | 19 | 104.97 | 39.72 | 6 | 0 | 14.25 | 13180.19 | 114.44 | 788.23 | 80 | 50.98 | 13275.69 | 0.64 | 0.89 | 0.17 | 0.79 | 1 | 10
0 | 60 | CONCLUIDO | 3.5704 | 28.01 | 21.71 | 7.99 | 0.14 | 163 | 124.63 | 45 | 1 | 161 | 18.64 | 15605.44 | 222.73 | 788.4 | 265.46 | 50.98 | 105284.12 | 0.19 | 0.66 | 0.37 | 6.3 | 1 | 10
1 | 60 | CONCLUIDO | 4.6322 | 21.59 | 17.79 | 16.43 | 0.28 | 65 | 125.95 | 45 | 2 | 63 | 18.95 | 15767.7 | 176.84 | 788.23 | 134.1 | 50.98 | 40095.28 | 0.38 | 0.81 | 0.21 | 2.38 | 1 | 10
2 | 60 | CONCLUIDO | 5.0106 | 19.96 | 16.8 | 25.2 | 0.42 | 40 | 127.27 | 45 | 3 | 38 | 19.27 | 15930.42 | 161.28 | 788.23 | 100.85 | 50.98 | 23594.99 | 0.51 | 0.86 | 0.17 | 1.39 | 1 | 10
3 | 60 | CONCLUIDO | 5.1677 | 19.35 | 16.48 | 34.09 | 0.55 | 29 | 128.59 | 45 | 4 | 27 | 19.59 | 16093.6 | 152.6 | 788.19 | 90.23 | 50.98 | 18342.47 | 0.57 | 0.87 | 0.15 | 1.07 | 1 | 10
4 | 60 | CONCLUIDO | 5.2943 | 18.89 | 16.19 | 44.17 | 0.68 | 22 | 129.92 | 45 | 5 | 20 | 19.92 | 16257.24 | 143.96 | 788.22 | 80.69 | 50.98 | 13605.79 | 0.63 | 0.89 | 0.14 | 0.78 | 1 | 10
5 | 60 | CONCLUIDO | 5.3579 | 18.66 | 16.07 | 53.57 | 0.81 | 18 | 131.25 | 45 | 6 | 16 | 20.25 | 16421.36 | 135.45 | 788.2 | 76.82 | 50.98 | 11692.14 | 0.66 | 0.9 | 0.13 | 0.66 | 1 | 10
6 | 60 | CONCLUIDO | 5.4159 | 18.46 | 15.95 | 63.79 | 0.93 | 15 | 132.58 | 45 | 7 | 6 | 20.59 | 16585.95 | 129.57 | 788.18 | 72.24 | 50.98 | 9418.47 | 0.71 | 0.9 | 0.14 | 0.54 | 1 | 10
7 | 60 | CONCLUIDO | 5.4065 | 18.5 | 15.98 | 63.92 | 1.06 | 15 | 133.92 | 45 | 8 | 0 | 20.93 | 16751.02 | 129.73 | 788.22 | 73.12 | 50.98 | 9855.34 | 0.7 | 0.9 | 0.15 | 0.57 | 1 | 10
0 | 80 | CONCLUIDO | 3.0534 | 32.75 | 23.66 | 6.76 | 0.11 | 210 | 159.12 | 50.28 | 1 | 208 | 27.84 | 19859.16 | 286.75 | 788.41 | 330.76 | 50.98 | 137702.65 | 0.15 | 0.61 | 0.45 | 8.24 | 1 | 10
1 | 80 | CONCLUIDO | 4.292 | 23.3 | 18.4 | 13.8 | 0.22 | 80 | 160.54 | 50.28 | 2 | 78 | 28.26 | 20034.4 | 218.41 | 788.22 | 154.18 | 50.98 | 50062.7 | 0.33 | 0.78 | 0.24 | 2.99 | 1 | 10
2 | 80 | CONCLUIDO | 4.7426 | 21.09 | 17.18 | 21.04 | 0.33 | 49 | 161.97 | 50.28 | 3 | 47 | 28.69 | 20210.21 | 199.94 | 788.2 | 113.45 | 50.98 | 29853.47 | 0.45 | 0.84 | 0.19 | 1.77 | 1 | 10
3 | 80 | CONCLUIDO | 5.0007 | 20 | 16.55 | 28.36 | 0.43 | 35 | 163.4 | 50.28 | 4 | 33 | 29.12 | 20386.62 | 188.01 | 788.26 | 92.71 | 50.98 | 19553.42 | 0.55 | 0.87 | 0.15 | 1.14 | 1 | 10
4 | 80 | CONCLUIDO | 5.0851 | 19.67 | 16.44 | 35.23 | 0.54 | 28 | 164.83 | 50.28 | 5 | 26 | 29.55 | 20563.61 | 183.19 | 788.18 | 88.88 | 50.98 | 17672.58 | 0.57 | 0.88 | 0.15 | 1.03 | 1 | 10
5 | 80 | CONCLUIDO | 5.178 | 19.31 | 16.25 | 42.38 | 0.64 | 23 | 166.27 | 50.28 | 6 | 21 | 29.99 | 20741.2 | 176.94 | 788.22 | 82.39 | 50.98 | 14450.46 | 0.62 | 0.89 | 0.15 | 0.84 | 1 | 10
6 | 80 | CONCLUIDO | 5.2867 | 18.92 | 15.98 | 50.46 | 0.74 | 19 | 167.72 | 50.28 | 7 | 17 | 30.44 | 20919.39 | 168.71 | 788.22 | 73.38 | 50.98 | 9965.71 | 0.69 | 0.9 | 0.13 | 0.57 | 1 | 10
7 | 80 | CONCLUIDO | 5.3121 | 18.82 | 15.98 | 59.94 | 0.84 | 16 | 169.17 | 50.28 | 8 | 14 | 30.89 | 21098.19 | 165 | 788.18 | 73.59 | 50.98 | 10087.72 | 0.69 | 0.9 | 0.14 | 0.58 | 1 | 10
8 | 80 | CONCLUIDO | 5.3559 | 18.67 | 15.9 | 68.12 | 0.94 | 14 | 170.62 | 50.28 | 9 | 12 | 31.34 | 21277.6 | 158.1 | 788.18 | 70.78 | 50.98 | 8693.34 | 0.72 | 0.91 | 0.13 | 0.49 | 1 | 10
9 | 80 | CONCLUIDO | 5.3908 | 18.55 | 15.84 | 79.2 | 1.03 | 12 | 172.08 | 50.28 | 10 | 8 | 31.8 | 21457.64 | 152.17 | 788.18 | 68.76 | 50.98 | 7691.65 | 0.74 | 0.91 | 0.13 | 0.43 | 1 | 10
10 | 80 | CONCLUIDO | 5.3979 | 18.53 | 15.81 | 79.07 | 1.12 | 12 | 173.55 | 50.28 | 11 | 3 | 32.27 | 21638.31 | 149.22 | 788.24 | 67.73 | 50.98 | 7173.97 | 0.75 | 0.91 | 0.14 | 0.41 | 1 | 10
11 | 80 | CONCLUIDO | 5.4181 | 18.46 | 15.78 | 86.06 | 1.22 | 11 | 175.02 | 50.28 | 12 | 0 | 32.74 | 21819.6 | 149.51 | 788.28 | 66.42 | 50.98 | 6524.5 | 0.77 | 0.91 | 0.14 | 0.37 | 1 | 10
0 | 35 | CONCLUIDO | 4.323 | 23.13 | 19.41 | 10.99 | 0.22 | 106 | 80.84 | 35.1 | 1 | 104 | 9.74 | 10204.21 | 144.99 | 788.31 | 188.79 | 50.98 | 67234.66 | 0.27 | 0.74 | 0.27 | 4 | 1 | 10
1 | 35 | CONCLUIDO | 5.0883 | 19.65 | 17 | 23.19 | 0.43 | 44 | 82.04 | 35.1 | 2 | 42 | 9.94 | 10352.53 | 117.57 | 788.19 | 107.7 | 50.98 | 27000.78 | 0.47 | 0.85 | 0.18 | 1.59 | 1 | 10
2 | 35 | CONCLUIDO | 5.3443 | 18.71 | 16.37 | 37.78 | 0.63 | 26 | 83.25 | 35.1 | 3 | 16 | 10.15 | 10501.19 | 102.87 | 788.23 | 86.38 | 50.98 | 16432.81 | 0.59 | 0.88 | 0.16 | 0.96 | 1 | 10
3 | 35 | CONCLUIDO | 5.3717 | 18.62 | 16.31 | 40.78 | 0.83 | 24 | 84.46 | 35.1 | 4 | 0 | 10.36 | 10650.22 | 101.49 | 788.29 | 83.68 | 50.98 | 15089.38 | 0.61 | 0.88 | 0.17 | 0.9 | 1 | 10
0 | 50 | CONCLUIDO | 3.8572 | 25.93 | 20.78 | 8.9 | 0.16 | 140 | 107.41 | 41.65 | 1 | 138 | 14.77 | 13481.73 | 191.84 | 788.34 | 234.17 | 50.98 | 89755.1 | 0.22 | 0.69 | 0.33 | 5.37 | 1 | 10
1 | 50 | CONCLUIDO | 4.8063 | 20.81 | 17.5 | 18.42 | 0.32 | 57 | 108.68 | 41.65 | 2 | 55 | 15.03 | 13638.32 | 155.03 | 788.2 | 124.44 | 50.98 | 35307.03 | 0.41 | 0.82 | 0.2 | 2.09 | 1 | 10
2 | 50 | CONCLUIDO | 5.1389 | 19.46 | 16.65 | 28.54 | 0.48 | 35 | 109.96 | 41.65 | 3 | 33 | 15.31 | 13795.21 | 140.48 | 788.33 | 96.45 | 50.98 | 21421.78 | 0.53 | 0.86 | 0.14 | 1.24 | 1 | 10
3 | 50 | CONCLUIDO | 5.2911 | 18.9 | 16.31 | 39.14 | 0.63 | 25 | 111.23 | 41.65 | 4 | 23 | 15.58 | 13952.52 | 130.65 | 788.19 | 84.61 | 50.98 | 15549.8 | 0.6 | 0.88 | 0.15 | 0.9 | 1 | 10
4 | 50 | CONCLUIDO | 5.4164 | 18.46 | 16 | 50.54 | 0.78 | 19 | 112.51 | 41.65 | 5 | 14 | 15.86 | 14110.24 | 120.29 | 788.2 | 74.05 | 50.98 | 10301.49 | 0.69 | 0.9 | 0.14 | 0.6 | 1 | 10
5 | 50 | CONCLUIDO | 5.4417 | 18.38 | 15.96 | 56.34 | 0.93 | 17 | 113.79 | 41.65 | 6 | 1 | 16.14 | 14268.39 | 117.54 | 788.18 | 72.34 | 50.98 | 9457.37 | 0.7 | 0.9 | 0.15 | 0.55 | 1 | 10
6 | 50 | CONCLUIDO | 5.4413 | 18.38 | 15.96 | 56.34 | 1.07 | 17 | 115.08 | 41.65 | 7 | 0 | 16.43 | 14426.96 | 118.82 | 788.18 | 72.4 | 50.98 | 9487.01 | 0.7 | 0.9 | 0.15 | 0.56 | 1 | 10
0 | 25 | CONCLUIDO | 4.6799 | 21.37 | 18.45 | 13.66 | 0.28 | 81 | 61.76 | 28.92 | 1 | 79 | 6.84 | 7851.41 | 110.25 | 788.28 | 155.98 | 50.98 | 50957.43 | 0.33 | 0.78 | 0.24 | 3.04 | 1 | 10
1 | 25 | CONCLUIDO | 5.2425 | 19.08 | 16.79 | 28.79 | 0.55 | 35 | 62.92 | 28.92 | 2 | 16 | 7 | 7994.37 | 88.15 | 788.27 | 100.67 | 50.98 | 23532.62 | 0.51 | 0.86 | 0.17 | 1.38 | 1 | 10
2 | 25 | CONCLUIDO | 5.3212 | 18.79 | 16.54 | 30.07 | 0.81 | 33 | 64.08 | 28.92 | 3 | 0 | 7.16 | 8137.65 | 87.56 | 788.2 | 90.93 | 50.98 | 18671.96 | 0.56 | 0.87 | 0.19 | 1.13 | 1 | 10
0 | 85 | CONCLUIDO | 2.929 | 34.14 | 24.21 | 6.51 | 0.11 | 223 | 167.88 | 51.39 | 1 | 221 | 30.49 | 20939.59 | 304.18 | 788.41 | 349.5 | 50.98 | 147007.46 | 0.15 | 0.59 | 0.46 | 8.8 | 1 | 10
1 | 85 | CONCLUIDO | 4.2038 | 23.79 | 18.57 | 13.26 | 0.21 | 84 | 169.33 | 51.39 | 2 | 82 | 30.94 | 21118.46 | 228.92 | 788.23 | 159.9 | 50.98 | 52900.42 | 0.32 | 0.77 | 0.25 | 3.16 | 1 | 10
2 | 85 | CONCLUIDO | 4.6828 | 21.35 | 17.25 | 20.3 | 0.31 | 51 | 170.79 | 51.39 | 3 | 49 | 31.4 | 21297.94 | 208.71 | 788.19 | 115.82 | 50.98 | 31028.1 | 0.44 | 0.83 | 0.19 | 1.85 | 1 | 10
3 | 85 | CONCLUIDO | 4.9844 | 20.06 | 16.47 | 27.45 | 0.41 | 36 | 172.25 | 51.39 | 4 | 34 | 31.86 | 21478.05 | 195.05 | 788.26 | 89.39 | 50.98 | 17886.82 | 0.57 | 0.87 | 0.16 | 1.06 | 1 | 10
4 | 85 | CONCLUIDO | 5.0399 | 19.84 | 16.49 | 34.11 | 0.51 | 29 | 173.71 | 51.39 | 5 | 27 | 32.32 | 21658.78 | 191.49 | 788.18 | 90.54 | 50.98 | 18495.9 | 0.56 | 0.87 | 0.15 | 1.08 | 1 | 10
5 | 85 | CONCLUIDO | 5.1307 | 19.49 | 16.3 | 40.76 | 0.61 | 24 | 175.18 | 51.39 | 6 | 22 | 32.79 | 21840.16 | 185.85 | 788.2 | 84.6 | 50.98 | 15550.26 | 0.6 | 0.88 | 0.14 | 0.9 | 1 | 10
6 | 85 | CONCLUIDO | 5.2225 | 19.15 | 16.1 | 48.29 | 0.7 | 20 | 176.66 | 51.39 | 7 | 18 | 33.27 | 22022.17 | 179.27 | 788.18 | 77.46 | 50.98 | 11998.53 | 0.66 | 0.89 | 0.14 | 0.69 | 1 | 10
7 | 85 | CONCLUIDO | 5.2652 | 18.99 | 16.04 | 56.63 | 0.8 | 17 | 178.14 | 51.39 | 8 | 15 | 33.75 | 22204.83 | 174.7 | 788.18 | 75.8 | 50.98 | 11184.13 | 0.67 | 0.9 | 0.13 | 0.64 | 1 | 10
8 | 85 | CONCLUIDO | 5.3147 | 18.82 | 15.94 | 63.74 | 0.89 | 15 | 179.63 | 51.39 | 9 | 13 | 34.24 | 22388.15 | 169.74 | 788.18 | 72.03 | 50.98 | 9309.8 | 0.71 | 0.9 | 0.13 | 0.53 | 1 | 10
9 | 85 | CONCLUIDO | 5.374 | 18.61 | 15.79 | 72.9 | 0.98 | 13 | 181.12 | 51.39 | 10 | 11 | 34.73 | 22572.13 | 162.99 | 788.18 | 67.14 | 50.98 | 6876.69 | 0.76 | 0.91 | 0.13 | 0.39 | 1 | 10
10 | 85 | CONCLUIDO | 5.3668 | 18.63 | 15.85 | 79.27 | 1.07 | 12 | 182.62 | 51.39 | 11 | 8 | 35.22 | 22756.91 | 159.59 | 788.19 | 69.32 | 50.98 | 7969.62 | 0.74 | 0.91 | 0.13 | 0.45 | 1 | 10
11 | 85 | CONCLUIDO | 5.3954 | 18.53 | 15.79 | 86.12 | 1.16 | 11 | 184.12 | 51.39 | 12 | 4 | 35.73 | 22942.24 | 154.71 | 788.25 | 66.96 | 50.98 | 6797.08 | 0.76 | 0.91 | 0.13 | 0.38 | 1 | 10
12 | 85 | CONCLUIDO | 5.3858 | 18.57 | 15.82 | 86.3 | 1.24 | 11 | 185.63 | 51.39 | 13 | 0 | 36.24 | 23128.27 | 155.67 | 788.25 | 67.88 | 50.98 | 7255.11 | 0.75 | 0.91 | 0.14 | 0.41 | 1 | 10
0 | 20 | CONCLUIDO | 4.8977 | 20.42 | 17.86 | 16.24 | 0.34 | 66 | 51.33 | 24.83 | 1 | 64 | 5.51 | 6564.78 | 90.01 | 788.33 | 136.4 | 50.98 | 41242.03 | 0.37 | 0.81 | 0.21 | 2.45 | 1 | 10
1 | 20 | CONCLUIDO | 5.1974 | 19.24 | 16.99 | 24.87 | 0.66 | 41 | 52.47 | 24.83 | 2 | 0 | 5.64 | 6705.1 | 79.42 | 788.29 | 105.67 | 50.98 | 25999.22 | 0.48 | 0.85 | 0.22 | 1.58 | 1 | 10
0 | 65 | CONCLUIDO | 3.4392 | 29.08 | 22.16 | 7.64 | 0.13 | 174 | 133.21 | 46.47 | 1 | 172 | 20.75 | 16663.42 | 238.07 | 788.45 | 280.62 | 50.98 | 112813.36 | 0.18 | 0.65 | 0.38 | 6.75 | 1 | 10
1 | 65 | CONCLUIDO | 4.5329 | 22.06 | 18 | 15.65 | 0.26 | 69 | 134.55 | 46.47 | 2 | 67 | 21.09 | 16828.84 | 187.97 | 788.24 | 141.24 | 50.98 | 43648.35 | 0.36 | 0.8 | 0.22 | 2.59 | 1 | 10
2 | 65 | CONCLUIDO | 4.9221 | 20.32 | 16.97 | 23.67 | 0.39 | 43 | 135.9 | 46.47 | 3 | 41 | 21.43 | 16994.64 | 172.18 | 788.2 | 106.35 | 50.98 | 26328.96 | 0.48 | 0.85 | 0.18 | 1.56 | 1 | 10
3 | 65 | CONCLUIDO | 5.103 | 19.6 | 16.57 | 32.08 | 0.52 | 31 | 137.25 | 46.47 | 4 | 29 | 21.78 | 17160.92 | 163.01 | 788.18 | 93.47 | 50.98 | 19951.68 | 0.55 | 0.87 | 0.16 | 1.16 | 1 | 10
4 | 65 | CONCLUIDO | 5.2525 | 19.04 | 16.23 | 42.34 | 0.64 | 23 | 138.6 | 46.47 | 5 | 21 | 22.13 | 17327.69 | 153.41 | 788.19 | 82.04 | 50.98 | 14275.31 | 0.62 | 0.89 | 0.14 | 0.82 | 1 | 10
5 | 65 | CONCLUIDO | 5.3516 | 18.69 | 15.99 | 50.49 | 0.76 | 19 | 139.95 | 46.47 | 6 | 17 | 22.49 | 17494.97 | 145.25 | 788.19 | 73.68 | 50.98 | 10115.15 | 0.69 | 0.9 | 0.14 | 0.58 | 1 | 10
6 | 65 | CONCLUIDO | 5.3781 | 18.59 | 15.98 | 59.92 | 0.88 | 16 | 141.31 | 46.47 | 7 | 14 | 22.85 | 17662.75 | 138.87 | 788.2 | 73.5 | 50.98 | 10039.35 | 0.69 | 0.9 | 0.13 | 0.57 | 1 | 10
7 | 65 | CONCLUIDO | 5.4134 | 18.47 | 15.91 | 68.19 | 0.99 | 14 | 142.68 | 46.47 | 8 | 4 | 23.21 | 17831.04 | 134.23 | 788.21 | 70.98 | 50.98 | 8792.3 | 0.72 | 0.9 | 0.14 | 0.5 | 1 | 10
8 | 65 | CONCLUIDO | 5.4142 | 18.47 | 15.91 | 68.18 | 1.11 | 14 | 144.05 | 46.47 | 9 | 0 | 23.58 | 17999.83 | 134.41 | 788.19 | 70.75 | 50.98 | 8673.55 | 0.72 | 0.9 | 0.14 | 0.5 | 1 | 10
0 | 75 | CONCLUIDO | 3.1773 | 31.47 | 23.15 | 7.01 | 0.12 | 198 | 150.44 | 49.1 | 1 | 196 | 25.34 | 18787.76 | 270.16 | 788.51 | 313.93 | 50.98 | 129345.24 | 0.16 | 0.62 | 0.42 | 7.73 | 1 | 10
1 | 75 | CONCLUIDO | 4.3807 | 22.83 | 18.23 | 14.39 | 0.23 | 76 | 151.83 | 49.1 | 2 | 74 | 25.73 | 18959.54 | 207.94 | 788.2 | 148.74 | 50.98 | 47362.27 | 0.34 | 0.79 | 0.23 | 2.82 | 1 | 10
2 | 75 | CONCLUIDO | 4.8029 | 20.82 | 17.11 | 21.84 | 0.35 | 47 | 153.23 | 49.1 | 3 | 45 | 26.13 | 19131.85 | 190.9 | 788.26 | 111.14 | 50.98 | 28704.31 | 0.46 | 0.84 | 0.18 | 1.7 | 1 | 10
3 | 75 | CONCLUIDO | 4.9188 | 20.33 | 16.98 | 29.12 | 0.46 | 35 | 154.63 | 49.1 | 4 | 33 | 26.53 | 19304.72 | 185.37 | 788.24 | 108.53 | 50.98 | 27460.77 | 0.47 | 0.85 | 0.14 | 1.57 | 1 | 10
4 | 75 | CONCLUIDO | 5.144 | 19.44 | 16.37 | 37.77 | 0.57 | 26 | 156.03 | 49.1 | 5 | 24 | 26.94 | 19478.15 | 173.47 | 788.18 | 86.56 | 50.98 | 16519.97 | 0.59 | 0.88 | 0.15 | 0.96 | 1 | 10
5 | 75 | CONCLUIDO | 5.2444 | 19.07 | 16.15 | 46.14 | 0.67 | 21 | 157.44 | 49.1 | 6 | 19 | 27.35 | 19652.13 | 166.28 | 788.25 | 79.13 | 50.98 | 12830.04 | 0.64 | 0.89 | 0.14 | 0.74 | 1 | 10
6 | 75 | CONCLUIDO | 5.2562 | 19.03 | 16.2 | 54 | 0.78 | 18 | 158.86 | 49.1 | 7 | 16 | 27.77 | 19826.68 | 162.61 | 788.18 | 81.5 | 50.98 | 14030.19 | 0.63 | 0.89 | 0.13 | 0.79 | 1 | 10
7 | 75 | CONCLUIDO | 5.3528 | 18.68 | 15.95 | 63.79 | 0.88 | 15 | 160.28 | 49.1 | 8 | 13 | 28.19 | 20001.93 | 153.8 | 788.18 | 72.52 | 50.98 | 9555.88 | 0.7 | 0.9 | 0.13 | 0.54 | 1 | 10
8 | 75 | CONCLUIDO | 5.3946 | 18.54 | 15.86 | 73.22 | 0.99 | 13 | 161.71 | 49.1 | 9 | 9 | 28.61 | 20177.64 | 148.33 | 788.18 | 69.53 | 50.98 | 8070.17 | 0.73 | 0.91 | 0.13 | 0.46 | 1 | 10
9 | 75 | CONCLUIDO | 5.4178 | 18.46 | 15.81 | 79.07 | 1.09 | 12 | 163.13 | 49.1 | 10 | 4 | 29.04 | 20353.94 | 144.36 | 788.18 | 67.86 | 50.98 | 7240.49 | 0.75 | 0.91 | 0.13 | 0.41 | 1 | 10
10 | 75 | CONCLUIDO | 5.4201 | 18.45 | 15.81 | 79.03 | 1.18 | 12 | 164.57 | 49.1 | 11 | 0 | 29.47 | 20530.82 | 144.65 | 788.22 | 67.38 | 50.98 | 6999.86 | 0.76 | 0.91 | 0.14 | 0.4 | 1 | 10
0 | 95 | CONCLUIDO | 2.7005 | 37.03 | 25.29 | 6.09 | 0.1 | 249 | 185.69 | 53.44 | 1 | 247 | 36.26 | 23136.14 | 339.66 | 788.49 | 386.05 | 50.98 | 165152.62 | 0.13 | 0.57 | 0.5 | 9.88 | 1 | 10
1 | 95 | CONCLUIDO | 4.0518 | 24.68 | 18.82 | 12.41 | 0.19 | 91 | 187.21 | 53.44 | 2 | 89 | 36.77 | 23322.88 | 248.89 | 788.48 | 168.6 | 50.98 | 57213.53 | 0.3 | 0.76 | 0.25 | 3.41 | 1 | 10
2 | 95 | CONCLUIDO | 4.5417 | 22.02 | 17.46 | 18.71 | 0.28 | 56 | 188.73 | 53.44 | 3 | 54 | 37.29 | 23510.33 | 227.31 | 788.22 | 123.21 | 50.98 | 34696.41 | 0.41 | 0.82 | 0.2 | 2.06 | 1 | 10
3 | 95 | CONCLUIDO | 4.8159 | 20.76 | 16.81 | 25.21 | 0.37 | 40 | 190.25 | 53.44 | 4 | 38 | 37.82 | 23698.48 | 215.31 | 788.33 | 100.88 | 50.98 | 23611.82 | 0.51 | 0.86 | 0.17 | 1.4 | 1 | 10
4 | 95 | CONCLUIDO | 4.9301 | 20.28 | 16.62 | 31.17 | 0.46 | 32 | 191.78 | 53.44 | 5 | 30 | 38.35 | 23887.36 | 210.15 | 788.22 | 95.31 | 50.98 | 20867.17 | 0.53 | 0.87 | 0.16 | 1.22 | 1 | 10
5 | 95 | CONCLUIDO | 5.0511 | 19.8 | 16.36 | 37.76 | 0.55 | 26 | 193.32 | 53.44 | 6 | 24 | 38.89 | 24076.95 | 203.45 | 788.19 | 86.36 | 50.98 | 16422.42 | 0.59 | 0.88 | 0.15 | 0.95 | 1 | 10
6 | 95 | CONCLUIDO | 5.1286 | 19.5 | 16.21 | 44.21 | 0.64 | 22 | 194.86 | 53.44 | 7 | 20 | 39.43 | 24267.28 | 197.57 | 788.25 | 81.27 | 50.98 | 13895.9 | 0.63 | 0.89 | 0.14 | 0.8 | 1 | 10
7 | 95 | CONCLUIDO | 5.2494 | 19.05 | 15.91 | 53.04 | 0.72 | 18 | 196.41 | 53.44 | 8 | 16 | 39.98 | 24458.36 | 189.79 | 788.22 | 71.01 | 50.98 | 8788.41 | 0.72 | 0.9 | 0.13 | 0.5 | 1 | 10
8 | 95 | CONCLUIDO | 5.2497 | 19.05 | 15.98 | 59.94 | 0.81 | 16 | 197.97 | 53.44 | 9 | 14 | 40.53 | 24650.18 | 187.76 | 788.2 | 73.77 | 50.98 | 10178.19 | 0.69 | 0.9 | 0.13 | 0.58 | 1 | 10
9 | 95 | CONCLUIDO | 5.2747 | 18.96 | 15.93 | 63.73 | 0.89 | 15 | 199.53 | 53.44 | 10 | 13 | 41.1 | 24842.77 | 183.59 | 788.18 | 71.93 | 50.98 | 9260.64 | 0.71 | 0.9 | 0.13 | 0.52 | 1 | 10
10 | 95 | CONCLUIDO | 5.3349 | 18.74 | 15.79 | 72.89 | 0.97 | 13 | 201.1 | 53.44 | 11 | 11 | 41.66 | 25036.12 | 178.24 | 788.2 | 67.13 | 50.98 | 6871.09 | 0.76 | 0.91 | 0.13 | 0.38 | 1 | 10
11 | 95 | CONCLUIDO | 5.3288 | 18.77 | 15.85 | 79.25 | 1.05 | 12 | 202.67 | 53.44 | 12 | 10 | 42.24 | 25230.25 | 174.75 | 788.19 | 69.27 | 50.98 | 7946.01 | 0.74 | 0.91 | 0.13 | 0.44 | 1 | 10
12 | 95 | CONCLUIDO | 5.3579 | 18.66 | 15.79 | 86.11 | 1.13 | 11 | 204.25 | 53.44 | 13 | 7 | 42.82 | 25425.3 | 170.08 | 788.19 | 67.03 | 50.98 | 6833.18 | 0.76 | 0.91 | 0.13 | 0.38 | 1 | 10
13 | 95 | CONCLUIDO | 5.3747 | 18.61 | 15.76 | 94.59 | 1.21 | 10 | 205.84 | 53.44 | 14 | 5 | 43.4 | 25621.03 | 167.19 | 788.18 | 66.29 | 50.98 | 6465.64 | 0.77 | 0.91 | 0.13 | 0.36 | 1 | 10
14 | 95 | CONCLUIDO | 5.3788 | 18.59 | 15.75 | 94.5 | 1.28 | 10 | 207.43 | 53.44 | 15 | 2 | 44 | 25817.56 | 166.66 | 788.25 | 65.47 | 50.98 | 6057.79 | 0.78 | 0.91 | 0.14 | 0.34 | 1 | 10
15 | 95 | CONCLUIDO | 5.3788 | 18.59 | 15.75 | 94.5 | 1.36 | 10 | 209.03 | 53.44 | 16 | 0 | 44.6 | 26014.91 | 167.32 | 788.19 | 65.45 | 50.98 | 6047.4 | 0.78 | 0.91 | 0.14 | 0.34 | 1 | 10
0 | 55 | CONCLUIDO | 3.7041 | 27 | 21.28 | 8.4 | 0.15 | 152 | 116.05 | 43.4 | 1 | 150 | 16.65 | 14546.17 | 207.66 | 788.37 | 251.2 | 50.98 | 98210.21 | 0.2 | 0.68 | 0.35 | 5.87 | 1 | 10
1 | 55 | CONCLUIDO | 4.7148 | 21.21 | 17.67 | 17.38 | 0.3 | 61 | 117.34 | 43.4 | 2 | 59 | 16.94 | 14705.49 | 166.28 | 788.37 | 129.79 | 50.98 | 37961.6 | 0.39 | 0.81 | 0.21 | 2.26 | 1 | 10
2 | 55 | CONCLUIDO | 5.1287 | 19.5 | 16.53 | 26.81 | 0.45 | 37 | 118.63 | 43.4 | 3 | 35 | 17.23 | 14865.24 | 148.93 | 788.2 | 91.46 | 50.98 | 18915.82 | 0.56 | 0.87 | 0.16 | 1.12 | 1 | 10
3 | 55 | CONCLUIDO | 5.2248 | 19.14 | 16.41 | 36.47 | 0.59 | 27 | 119.93 | 43.4 | 4 | 25 | 17.53 | 15025.44 | 141.85 | 788.18 | 88.01 | 50.98 | 17241.87 | 0.58 | 0.88 | 0.15 | 1 | 1 | 10
4 | 55 | CONCLUIDO | 5.3619 | 18.65 | 16.09 | 48.26 | 0.73 | 20 | 121.23 | 43.4 | 5 | 18 | 17.83 | 15186.08 | 131.77 | 788.19 | 77.04 | 50.98 | 11790.62 | 0.66 | 0.89 | 0.14 | 0.68 | 1 | 10
5 | 55 | CONCLUIDO | 5.4026 | 18.51 | 16.02 | 56.54 | 0.86 | 17 | 122.54 | 43.4 | 6 | 8 | 18.14 | 15347.16 | 124.36 | 788.23 | 74.61 | 50.98 | 10593.12 | 0.68 | 0.9 | 0.14 | 0.61 | 1 | 10
6 | 55 | CONCLUIDO | 5.4213 | 18.45 | 15.98 | 59.92 | 1 | 16 | 123.85 | 43.4 | 7 | 0 | 18.45 | 15508.69 | 124.06 | 788.2 | 72.92 | 50.98 | 9752.94 | 0.7 | 0.9 | 0.15 | 0.57 | 1 | 10

## gráficos
Selecione o eixo X:
Selecione o eixo Y:
Selecione o eixo Z:
Eixo X | Eixo Y | Eixo Z
0 | 0 | 0
0 | 0 | 0
0 | 0 | 0
0 | 0 | 0
0 | 0 | 0
0 | 0 | 0
0 | 0 | 0
0 | 0 | 0
0 | 0 | 0
0 | 0 | 0
0 | 0 | 0
0 | 0 | 0
0 | 0 | 0
0 | 0 | 0
0 | 0 | 0
0 | 0 | 0
0 | 0 | 0
0 | 0 | 0
0 | 0 | 0
0 | 0 | 0
0 | 0 | 0
0 | 0 | 0
0 | 0 | 0
0 | 0 | 0
0 | 0 | 0
0 | 0 | 0
0 | 0 | 0
0 | 0 | 0
0 | 0 | 0
0 | 0 | 0
0 | 0 | 0
0 | 0 | 0
0 | 0 | 0
0 | 0 | 0
0 | 0 | 0
0 | 0 | 0
0 | 0 | 0
0 | 0 | 0
0 | 0 | 0
0 | 0 | 0
0 | 0 | 0
0 | 0 | 0
0 | 0 | 0
0 | 0 | 0
0 | 0 | 0
0 | 0 | 0
0 | 0 | 0
0 | 0 | 0
0 | 0 | 0
0 | 0 | 0
0 | 0 | 0
0 | 0 | 0
0 | 0 | 0
0 | 0 | 0
0 | 0 | 0
0 | 0 | 0
0 | 0 | 0
0 | 0 | 0
0 | 0 | 0
0 | 0 | 0
0 | 0 | 0
0 | 0 | 0
0 | 0 | 0
0 | 0 | 0
0 | 0 | 0
0 | 0 | 0
0 | 0 | 0
0 | 0 | 0
0 | 0 | 0
0 | 0 | 0
0 | 0 | 0
0 | 0 | 0
0 | 0 | 0
0 | 0 | 0
0 | 0 | 0
0 | 0 | 0
0 | 0 | 0
0 | 0 | 0
0 | 0 | 0
0 | 0 | 0
0 | 0 | 0
0 | 0 | 0
0 | 0 | 0
0 | 0 | 0
0 | 0 | 0
0 | 0 | 0
0 | 0 | 0
0 | 0 | 0
0 | 0 | 0
0 | 0 | 0
0 | 0 | 0
0 | 0 | 0
0 | 0 | 0
0 | 0 | 0
0 | 0 | 0
0 | 0 | 0
0 | 0 | 0
0 | 0 | 0
0 | 0 | 0
0 | 0 | 0
0 | 0 | 0
0 | 0 | 0
0 | 0 | 0
0 | 0 | 0
0 | 0 | 0
0 | 0 | 0
0 | 0 | 0
0 | 0 | 0
0 | 0 | 0
0 | 0 | 0
0 | 0 | 0
0 | 0 | 0
0 | 0 | 0
0 | 0 | 0
0 | 0 | 0
0 | 0 | 0
0 | 0 | 0
0 | 0 | 0
0 | 0 | 0
0 | 0 | 0
0 | 0 | 0
0 | 0 | 0
0 | 0 | 0
0 | 0 | 0
0 | 0 | 0
0 | 0 | 0
0 | 0 | 0
0 | 0 | 0
0 | 0 | 0
0 | 0 | 0
0 | 0 | 0
0 | 0 | 0
0 | 0 | 0
0 | 0 | 0
0 | 0 | 0
0 | 0 | 0
0 | 0 | 0
0 | 0 | 0
0 | 0 | 0
0 | 0 | 0
0 | 0 | 0
0 | 0 | 0
0 | 0 | 0
0 | 0 | 0
0 | 0 | 0
0 | 0 | 0
0 | 0 | 0
0 | 0 | 0
0 | 0 | 0
0 | 0 | 0
0 | 0 | 0
0 | 0 | 0

## hidden (hidden)
Unnamed: 0
Volume de calda [L]
STATUS
Capacidade operacional [ha/h]
Tempo de missao [h]
Tempo util [h]
Tempo por voo [min]
Autonomia Projetada [h]
N° Voos
MTOW [kg]
Massa Estrutura [kg]
Combustível [kg]
Abastecimentos
Massa gerador
Potência gerador [W]
Combustível consumido [L]
Calda cons [L]
Distância percorrida [km]
Distância Pulverizando [km]
RTL ACUMULADO[m]
EOC [km/km]
EOC [h/h]
Tempo de manobra [h]
Tempo rtl_rtw [h]
V pulv [m/s]
V desloc [m/s]