## Sheet1
| Volume de calda [L] | STATUS | Capacidade operacional [ha/h] | Tempo de missao [h] | Tempo util [h] | Tempo por voo [min] | Autonomia Projetada [h] | N° Voos | MTOW [kg] | Massa Estrutura [kg] | Combustível [kg] | Abastecimentos | Massa gerador | Potência gerador [W] | Combustível consumido [L] | Calda cons [L] | Distância percorrida [km] | Distância Pulverizando [km] | RTL ACUMULADO[m] | EOC [km/km] | EOC [h/h] | Tempo de manobra [h] | Tempo rtl_rtw [h] | V pulv [m/s] | V desloc [m/s]
0 | 80 | CONCLUIDO | 5.235 | 19.1 | 13.07 | 6.82 | 0.11 | 115 | 159.12 | 50.28 | 1 | 113 | 27.84 | 19859.16 | 159.29 | 624.22 | 104.35 | 29.8 | 35658.52 | 0.29 | 0.71 | 2.55 | 2.32 | 1 | 10
1 | 80 | CONCLUIDO | 5.6587 | 17.67 | 12.51 | 8.53 | 0.14 | 88 | 159.48 | 50.28 | 1.25 | 86 | 27.95 | 19902.91 | 151.7 | 624.21 | 87.02 | 29.8 | 27130.08 | 0.34 | 0.75 | 2.5 | 1.76 | 1 | 10
2 | 80 | CONCLUIDO | 5.9355 | 16.85 | 12.2 | 10.17 | 0.17 | 72 | 159.83 | 50.28 | 1.5 | 70 | 28.05 | 19946.71 | 147.24 | 624.07 | 77.43 | 29.8 | 22412.94 | 0.38 | 0.77 | 2.48 | 1.45 | 1 | 10
3 | 80 | CONCLUIDO | 6.1761 | 16.19 | 11.93 | 11.93 | 0.19 | 60 | 160.19 | 50.28 | 1.75 | 58 | 28.16 | 19990.53 | 143.11 | 624.09 | 69.4 | 29.8 | 18457.22 | 0.43 | 0.78 | 2.45 | 1.18 | 1 | 10
4 | 80 | CONCLUIDO | 6.3348 | 15.79 | 11.79 | 13.6 | 0.22 | 52 | 160.54 | 50.28 | 2 | 50 | 28.26 | 20034.4 | 140.58 | 624.15 | 64.7 | 29.8 | 16146.34 | 0.46 | 0.79 | 2.44 | 1.04 | 1 | 10
5 | 80 | CONCLUIDO | 6.4882 | 15.41 | 11.64 | 15.52 | 0.25 | 45 | 160.9 | 50.28 | 2.25 | 43 | 28.37 | 20078.3 | 138.19 | 624.1 | 59.93 | 29.8 | 13798.43 | 0.5 | 0.8 | 2.43 | 0.89 | 1 | 10
6 | 80 | CONCLUIDO | 6.6025 | 15.15 | 11.53 | 17.3 | 0.27 | 40 | 161.26 | 50.28 | 2.5 | 38 | 28.48 | 20122.23 | 136.02 | 624.08 | 56.94 | 29.8 | 12329.31 | 0.52 | 0.81 | 2.41 | 0.78 | 1 | 10
7 | 80 | CONCLUIDO | 6.7033 | 14.92 | 11.43 | 19.06 | 0.3 | 36 | 161.61 | 50.28 | 2.75 | 34 | 28.58 | 20166.2 | 134.12 | 624.02 | 53.7 | 29.8 | 10728.02 | 0.55 | 0.82 | 2.41 | 0.69 | 1 | 10
8 | 80 | CONCLUIDO | 6.7676 | 14.78 | 11.39 | 20.71 | 0.33 | 33 | 161.97 | 50.28 | 3 | 31 | 28.69 | 20210.21 | 133.07 | 624 | 52.4 | 29.8 | 10091.23 | 0.57 | 0.82 | 2.4 | 0.64 | 1 | 10
9 | 80 | CONCLUIDO | 6.8407 | 14.62 | 11.33 | 22.65 | 0.35 | 30 | 162.33 | 50.28 | 3.25 | 28 | 28.8 | 20254.26 | 131.36 | 624.06 | 50.35 | 29.8 | 9081.48 | 0.59 | 0.82 | 2.4 | 0.58 | 1 | 10
10 | 80 | CONCLUIDO | 6.8871 | 14.52 | 11.29 | 24.2 | 0.38 | 28 | 162.68 | 50.28 | 3.5 | 26 | 28.9 | 20298.34 | 130.4 | 623.97 | 49.32 | 29.8 | 8578.66 | 0.6 | 0.83 | 2.4 | 0.55 | 1 | 10
11 | 80 | CONCLUIDO | 6.945 | 14.4 | 11.24 | 25.93 | 0.41 | 26 | 163.04 | 50.28 | 3.75 | 24 | 29.01 | 20342.46 | 128.76 | 623.97 | 47.82 | 29.8 | 7837.27 | 0.62 | 0.83 | 2.39 | 0.49 | 1 | 10
12 | 80 | CONCLUIDO | 6.9907 | 14.3 | 11.21 | 28.02 | 0.43 | 24 | 163.4 | 50.28 | 4 | 22 | 29.12 | 20386.62 | 127.9 | 624.02 | 46.58 | 29.8 | 7228.73 | 0.64 | 0.83 | 2.39 | 0.46 | 1 | 10
13 | 80 | CONCLUIDO | 7.0133 | 14.26 | 11.19 | 29.2 | 0.46 | 23 | 163.76 | 50.28 | 4.25 | 21 | 29.23 | 20430.81 | 126.91 | 624.07 | 46.07 | 29.8 | 6975.98 | 0.65 | 0.83 | 2.39 | 0.44 | 1 | 10
14 | 80 | CONCLUIDO | 7.0641 | 14.16 | 11.15 | 31.87 | 0.49 | 21 | 164.12 | 50.28 | 4.5 | 19 | 29.34 | 20475.04 | 125.4 | 624.03 | 44.82 | 29.8 | 6362.05 | 0.66 | 0.84 | 2.39 | 0.41 | 1 | 10
15 | 80 | CONCLUIDO | 7.0937 | 14.1 | 11.13 | 33.38 | 0.51 | 20 | 164.48 | 50.28 | 4.75 | 18 | 29.45 | 20519.3 | 124.63 | 624.02 | 44.16 | 29.8 | 6040.06 | 0.67 | 0.84 | 2.39 | 0.38 | 1 | 10
16 | 80 | CONCLUIDO | 7.1142 | 14.06 | 11.12 | 35.11 | 0.54 | 19 | 164.83 | 50.28 | 5 | 17 | 29.55 | 20563.61 | 123.58 | 623.97 | 43.91 | 29.8 | 5920.64 | 0.68 | 0.84 | 2.39 | 0.37 | 1 | 10
17 | 80 | CONCLUIDO | 7.1471 | 13.99 | 11.09 | 36.96 | 0.56 | 18 | 165.19 | 50.28 | 5.25 | 16 | 29.66 | 20607.95 | 122.35 | 624 | 42.87 | 29.8 | 5405.33 | 0.69 | 0.84 | 2.38 | 0.34 | 1 | 10
18 | 80 | CONCLUIDO | 7.1722 | 13.94 | 11.07 | 39.07 | 0.59 | 17 | 165.55 | 50.28 | 5.5 | 15 | 29.77 | 20652.33 | 121.21 | 624.1 | 42.35 | 29.8 | 5146.69 | 0.7 | 0.84 | 2.38 | 0.32 | 1 | 10
19 | 80 | CONCLUIDO | 7.2007 | 13.89 | 11.05 | 41.43 | 0.61 | 16 | 165.91 | 50.28 | 5.75 | 14 | 29.88 | 20696.74 | 120.33 | 624 | 41.61 | 29.8 | 4784.69 | 0.72 | 0.85 | 2.38 | 0.3 | 1 | 10
20 | 80 | CONCLUIDO | 7.197 | 13.89 | 11.05 | 41.46 | 0.64 | 16 | 166.27 | 50.28 | 6 | 14 | 29.99 | 20741.2 | 119.56 | 624 | 41.88 | 29.8 | 4918.38 | 0.71 | 0.84 | 2.38 | 0.31 | 1 | 10
21 | 80 | CONCLUIDO | 7.2247 | 13.84 | 11.03 | 44.13 | 0.66 | 15 | 166.64 | 50.28 | 6.25 | 13 | 30.11 | 20785.69 | 118.75 | 623.97 | 41.33 | 29.8 | 4650.11 | 0.72 | 0.85 | 2.37 | 0.29 | 1 | 10
22 | 80 | CONCLUIDO | 7.2554 | 13.78 | 11.01 | 47.17 | 0.69 | 14 | 167 | 50.28 | 6.5 | 12 | 30.22 | 20830.22 | 117.2 | 623.98 | 40.47 | 29.8 | 4221.42 | 0.74 | 0.85 | 2.37 | 0.26 | 1 | 10
23 | 80 | CONCLUIDO | 7.2592 | 13.78 | 11 | 47.14 | 0.71 | 14 | 167.36 | 50.28 | 6.75 | 12 | 30.33 | 20874.78 | 116.14 | 624.02 | 40.15 | 29.8 | 4061.44 | 0.74 | 0.85 | 2.38 | 0.25 | 1 | 10
24 | 80 | CONCLUIDO | 7.2801 | 13.74 | 10.99 | 50.74 | 0.74 | 13 | 167.72 | 50.28 | 7 | 11 | 30.44 | 20919.39 | 115.45 | 623.97 | 39.97 | 29.8 | 3978.21 | 0.75 | 0.85 | 2.37 | 0.25 | 1 | 10
25 | 80 | CONCLUIDO | 7.2846 | 13.73 | 10.98 | 50.7 | 0.76 | 13 | 168.08 | 50.28 | 7.25 | 11 | 30.55 | 20964.03 | 114.42 | 624.04 | 39.89 | 29.8 | 3938.92 | 0.75 | 0.85 | 2.37 | 0.24 | 1 | 10
26 | 80 | CONCLUIDO | 7.3102 | 13.68 | 10.97 | 54.84 | 0.79 | 12 | 168.44 | 50.28 | 7.5 | 10 | 30.66 | 21008.71 | 112.94 | 623.99 | 39.13 | 29.8 | 3561.1 | 0.76 | 0.85 | 2.37 | 0.22 | 1 | 10
27 | 80 | CONCLUIDO | 7.3096 | 13.68 | 10.97 | 54.85 | 0.81 | 12 | 168.81 | 50.28 | 7.75 | 10 | 30.78 | 21053.43 | 112.75 | 623.98 | 39.28 | 29.8 | 3639.42 | 0.76 | 0.85 | 2.37 | 0.22 | 1 | 10
28 | 80 | CONCLUIDO | 7.3468 | 13.61 | 10.93 | 59.63 | 0.84 | 11 | 169.17 | 50.28 | 8 | 9 | 30.89 | 21098.19 | 110.7 | 623.97 | 38.02 | 29.8 | 3012.05 | 0.78 | 0.85 | 2.37 | 0.19 | 1 | 10
29 | 80 | CONCLUIDO | 7.3393 | 13.63 | 10.95 | 59.71 | 0.86 | 11 | 169.53 | 50.28 | 8.25 | 9 | 31 | 21142.98 | 110.64 | 623.98 | 38.56 | 29.8 | 3280.83 | 0.77 | 0.85 | 2.37 | 0.2 | 1 | 10
30 | 80 | CONCLUIDO | 7.3354 | 13.63 | 10.95 | 59.75 | 0.89 | 11 | 169.9 | 50.28 | 8.5 | 9 | 31.12 | 21187.82 | 108.8 | 623.98 | 38.67 | 29.8 | 3336.62 | 0.77 | 0.85 | 2.37 | 0.21 | 1 | 10
31 | 80 | CONCLUIDO | 7.3704 | 13.57 | 10.92 | 65.53 | 0.91 | 10 | 170.26 | 50.28 | 8.75 | 8 | 31.23 | 21232.69 | 107.56 | 623.97 | 37.85 | 29.8 | 2931.54 | 0.79 | 0.86 | 2.36 | 0.17 | 1 | 10
32 | 80 | CONCLUIDO | 7.3656 | 13.58 | 10.93 | 65.58 | 0.94 | 10 | 170.62 | 50.28 | 9 | 6 | 31.34 | 21277.6 | 107.6 | 624.02 | 37.89 | 29.8 | 2952.47 | 0.79 | 0.85 | 2.37 | 0.18 | 1 | 10
33 | 80 | CONCLUIDO | 7.3636 | 13.58 | 10.93 | 65.6 | 0.96 | 10 | 170.99 | 50.28 | 9.25 | 5 | 31.46 | 21322.55 | 106.58 | 624.02 | 37.95 | 29.8 | 2982.18 | 0.79 | 0.85 | 2.37 | 0.19 | 1 | 10
34 | 80 | CONCLUIDO | 7.3651 | 13.58 | 10.93 | 65.58 | 0.98 | 10 | 171.35 | 50.28 | 9.5 | 5 | 31.57 | 21367.54 | 105.55 | 624.03 | 37.76 | 29.8 | 2886.42 | 0.79 | 0.85 | 2.38 | 0.18 | 1 | 10
35 | 80 | CONCLUIDO | 7.3964 | 13.52 | 10.91 | 72.7 | 1.01 | 9 | 171.72 | 50.28 | 9.75 | 2 | 31.69 | 21412.57 | 104.79 | 624.05 | 37.12 | 29.8 | 2575.33 | 0.8 | 0.86 | 2.37 | 0.16 | 1 | 10
36 | 80 | CONCLUIDO | 7.3939 | 13.52 | 10.91 | 72.74 | 1.03 | 9 | 172.08 | 50.28 | 10 | 2 | 31.8 | 21457.64 | 105.01 | 624.06 | 37.15 | 29.8 | 2586.63 | 0.8 | 0.86 | 2.37 | 0.16 | 1 | 10
37 | 80 | CONCLUIDO | 7.3951 | 13.52 | 10.91 | 72.72 | 1.05 | 9 | 172.45 | 50.28 | 10.25 | 1 | 31.92 | 21502.75 | 105.21 | 624.06 | 37.15 | 29.8 | 2588.66 | 0.8 | 0.86 | 2.37 | 0.16 | 1 | 10
38 | 80 | CONCLUIDO | 7.3934 | 13.53 | 10.91 | 72.74 | 1.08 | 9 | 172.82 | 50.28 | 10.5 | 0 | 32.04 | 21547.89 | 105.4 | 624.05 | 37.19 | 29.8 | 2610.45 | 0.8 | 0.86 | 2.37 | 0.16 | 1 | 10