## Sheet1
| Volume de calda [L] | STATUS | Capacidade operacional [ha/h] | Tempo de missao [h] | Tempo util [h] | Tempo por voo [min] | Autonomia Projetada [h] | N° Voos | MTOW [kg] | Massa Estrutura [kg] | Combustível [kg] | Abastecimentos | Massa gerador | Potência gerador [W] | Combustível consumido [L] | Calda cons [L] | Distância percorrida [km] | Distância Pulverizando [km] | RTL ACUMULADO[m] | EOC [km/km] | EOC [h/h] | Tempo de manobra [h] | Tempo rtl_rtw [h] | V pulv [m/s] | V desloc [m/s]
0 | 30 | CONCLUIDO | 6.8161 | 14.67 | 11.91 | 12.11 | 0.24 | 59 | 71.52 | 32.27 | 1 | 57 | 8.25 | 9054.6 | 80.39 | 624.01 | 68.63 | 29.8 | 18079.23 | 0.43 | 0.78 | 2.44 | 1.16 | 1 | 10
1 | 30 | CONCLUIDO | 7.0463 | 14.19 | 11.65 | 15.53 | 0.3 | 45 | 71.81 | 32.27 | 1.25 | 43 | 8.29 | 9090.98 | 76.8 | 624.04 | 60.08 | 29.8 | 13871.03 | 0.5 | 0.8 | 2.43 | 0.9 | 1 | 10
2 | 30 | CONCLUIDO | 7.2231 | 13.84 | 11.44 | 19.07 | 0.36 | 36 | 72.11 | 32.27 | 1.5 | 34 | 8.34 | 9127.38 | 73.19 | 624.06 | 53.8 | 29.8 | 10779.45 | 0.55 | 0.82 | 2.41 | 0.69 | 1 | 10
3 | 30 | CONCLUIDO | 7.333 | 13.64 | 11.33 | 22.65 | 0.42 | 30 | 72.4 | 32.27 | 1.75 | 28 | 8.38 | 9163.8 | 70.45 | 624.11 | 50.23 | 29.8 | 9024.61 | 0.59 | 0.82 | 2.4 | 0.58 | 1 | 10
4 | 30 | CONCLUIDO | 7.4144 | 13.49 | 11.24 | 25.94 | 0.48 | 26 | 72.7 | 32.27 | 2 | 22 | 8.43 | 9200.25 | 67.77 | 624.01 | 47.69 | 29.8 | 7772.93 | 0.62 | 0.83 | 2.39 | 0.49 | 1 | 10
5 | 30 | CONCLUIDO | 7.457 | 13.41 | 11.21 | 29.24 | 0.54 | 23 | 73 | 32.27 | 2.25 | 10 | 8.48 | 9236.71 | 65.97 | 624.03 | 45.96 | 29.8 | 6920.71 | 0.65 | 0.83 | 2.41 | 0.46 | 1 | 10
6 | 30 | CONCLUIDO | 7.4777 | 13.37 | 11.19 | 30.51 | 0.6 | 22 | 73.29 | 32.27 | 2.5 | 1 | 8.52 | 9273.2 | 65.87 | 624.2 | 45.15 | 29.8 | 6523.17 | 0.66 | 0.84 | 2.41 | 0.44 | 1 | 10
7 | 30 | CONCLUIDO | 7.478 | 13.37 | 11.19 | 30.51 | 0.65 | 22 | 73.59 | 32.27 | 2.75 | 0 | 8.57 | 9309.7 | 66.16 | 624.14 | 45.01 | 29.8 | 6454.17 | 0.66 | 0.84 | 2.42 | 0.44 | 1 | 10