## Sheet1
| Volume de calda [L] | STATUS | Capacidade operacional [ha/h] | Tempo de missao [h] | Tempo util [h] | Tempo por voo [min] | Autonomia Projetada [h] | N° Voos | MTOW [kg] | Massa Estrutura [kg] | Combustível [kg] | Abastecimentos | Massa gerador | Potência gerador [W] | Combustível consumido [L] | Calda cons [L] | Distância percorrida [km] | Distância Pulverizando [km] | RTL ACUMULADO[m] | EOC [km/km] | EOC [h/h] | Tempo de manobra [h] | Tempo rtl_rtw [h] | V pulv [m/s] | V desloc [m/s]
0 | 35 | CONCLUIDO | 6.623 | 15.1 | 12.07 | 10.97 | 0.22 | 66 | 80.84 | 35.1 | 1 | 64 | 9.74 | 10204.21 | 90.24 | 624.02 | 73.34 | 29.8 | 20397.79 | 0.41 | 0.77 | 2.47 | 1.32 | 1 | 10
1 | 35 | CONCLUIDO | 6.8815 | 14.53 | 11.76 | 13.84 | 0.27 | 51 | 81.14 | 35.1 | 1.25 | 49 | 9.79 | 10241.25 | 86.11 | 623.99 | 63.64 | 29.8 | 15625.64 | 0.47 | 0.79 | 2.44 | 1.01 | 1 | 10
2 | 35 | CONCLUIDO | 7.0612 | 14.16 | 11.56 | 16.92 | 0.32 | 41 | 81.44 | 35.1 | 1.5 | 39 | 9.84 | 10278.32 | 82.98 | 623.99 | 57.62 | 29.8 | 12661.06 | 0.52 | 0.81 | 2.42 | 0.82 | 1 | 10
3 | 35 | CONCLUIDO | 7.2043 | 13.88 | 11.4 | 20.12 | 0.38 | 34 | 81.74 | 35.1 | 1.75 | 32 | 9.89 | 10315.41 | 80.01 | 624.03 | 52.53 | 29.8 | 10154.26 | 0.57 | 0.82 | 2.41 | 0.66 | 1 | 10
4 | 35 | CONCLUIDO | 7.3027 | 13.69 | 11.3 | 23.38 | 0.43 | 29 | 82.04 | 35.1 | 2 | 27 | 9.94 | 10352.53 | 77.38 | 624.17 | 49.56 | 29.8 | 8695.11 | 0.6 | 0.83 | 2.4 | 0.55 | 1 | 10
5 | 35 | CONCLUIDO | 7.3826 | 13.55 | 11.22 | 26.93 | 0.48 | 25 | 82.34 | 35.1 | 2.25 | 23 | 9.99 | 10389.66 | 75.36 | 624.04 | 47.18 | 29.8 | 7521.33 | 0.63 | 0.83 | 2.39 | 0.47 | 1 | 10
6 | 35 | CONCLUIDO | 7.4322 | 13.46 | 11.18 | 30.5 | 0.53 | 22 | 82.65 | 35.1 | 2.5 | 20 | 10.04 | 10426.82 | 73.13 | 623.98 | 45.91 | 29.8 | 6904.36 | 0.65 | 0.84 | 2.39 | 0.44 | 1 | 10
7 | 35 | CONCLUIDO | 7.4759 | 13.38 | 11.14 | 33.42 | 0.58 | 20 | 82.95 | 35.1 | 2.75 | 10 | 10.1 | 10463.99 | 71.12 | 623.98 | 44.09 | 29.8 | 6003.91 | 0.68 | 0.84 | 2.4 | 0.39 | 1 | 10
8 | 35 | CONCLUIDO | 7.5 | 13.33 | 11.11 | 35.1 | 0.63 | 19 | 83.25 | 35.1 | 3 | 3 | 10.15 | 10501.19 | 70.15 | 624.07 | 43.23 | 29.8 | 5576.79 | 0.69 | 0.84 | 2.4 | 0.37 | 1 | 10
9 | 35 | CONCLUIDO | 7.4966 | 13.34 | 11.12 | 35.12 | 0.68 | 19 | 83.55 | 35.1 | 3.25 | 0 | 10.2 | 10538.42 | 70.42 | 624.04 | 43.44 | 29.8 | 5682.15 | 0.69 | 0.84 | 2.4 | 0.37 | 1 | 10