## Sheet1
| Volume de calda [L] | STATUS | Capacidade operacional [ha/h] | Tempo de missao [h] | Tempo util [h] | Tempo por voo [min] | Autonomia Projetada [h] | N° Voos | MTOW [kg] | Massa Estrutura [kg] | Combustível [kg] | Abastecimentos | Massa gerador | Potência gerador [W] | Combustível consumido [L] | Calda cons [L] | Distância percorrida [km] | Distância Pulverizando [km] | RTL ACUMULADO[m] | EOC [km/km] | EOC [h/h] | Tempo de manobra [h] | Tempo rtl_rtw [h] | V pulv [m/s] | V desloc [m/s]
0 | 55 | CONCLUIDO | 5.9698 | 16.75 | 12.54 | 8.45 | 0.15 | 89 | 116.05 | 43.4 | 1 | 87 | 16.65 | 14546.17 | 122.93 | 624.22 | 88.08 | 29.8 | 27653.66 | 0.34 | 0.74 | 2.5 | 1.79 | 1 | 10
1 | 55 | CONCLUIDO | 6.3037 | 15.86 | 12.13 | 10.55 | 0.19 | 69 | 116.37 | 43.4 | 1.25 | 67 | 16.72 | 14585.96 | 117.77 | 624.05 | 75.45 | 29.8 | 21438.35 | 0.39 | 0.77 | 2.46 | 1.38 | 1 | 10
2 | 55 | CONCLUIDO | 6.5437 | 15.28 | 11.86 | 12.71 | 0.23 | 56 | 116.69 | 43.4 | 1.5 | 54 | 16.79 | 14625.77 | 114.03 | 624.08 | 66.77 | 29.8 | 17164.56 | 0.45 | 0.79 | 2.45 | 1.11 | 1 | 10
3 | 55 | CONCLUIDO | 6.7191 | 14.88 | 11.68 | 14.91 | 0.26 | 47 | 117.01 | 43.4 | 1.75 | 45 | 16.86 | 14665.62 | 111.25 | 624.14 | 61.29 | 29.8 | 14467.11 | 0.49 | 0.8 | 2.43 | 0.93 | 1 | 10
4 | 55 | CONCLUIDO | 6.8582 | 14.58 | 11.54 | 17.31 | 0.3 | 40 | 117.34 | 43.4 | 2 | 38 | 16.94 | 14705.49 | 108.67 | 624.14 | 57.11 | 29.8 | 12413.48 | 0.52 | 0.81 | 2.42 | 0.79 | 1 | 10
5 | 55 | CONCLUIDO | 6.9645 | 14.36 | 11.44 | 19.61 | 0.34 | 35 | 117.66 | 43.4 | 2.25 | 33 | 17.01 | 14745.39 | 106.75 | 623.99 | 53.68 | 29.8 | 10724.56 | 0.56 | 0.82 | 2.41 | 0.69 | 1 | 10
6 | 55 | CONCLUIDO | 7.071 | 14.14 | 11.32 | 21.9 | 0.37 | 31 | 117.98 | 43.4 | 2.5 | 29 | 17.08 | 14785.31 | 104.31 | 624.04 | 50.31 | 29.8 | 9057.16 | 0.59 | 0.83 | 2.39 | 0.57 | 1 | 10
7 | 55 | CONCLUIDO | 7.1159 | 14.05 | 11.3 | 24.21 | 0.41 | 28 | 118.31 | 43.4 | 2.75 | 26 | 17.16 | 14825.26 | 103.39 | 624.12 | 49.41 | 29.8 | 8623.53 | 0.6 | 0.83 | 2.4 | 0.55 | 1 | 10
8 | 55 | CONCLUIDO | 7.1635 | 13.96 | 11.25 | 25.97 | 0.45 | 26 | 118.63 | 43.4 | 3 | 24 | 17.23 | 14865.24 | 101.63 | 624.05 | 47.9 | 29.8 | 7879.65 | 0.62 | 0.83 | 2.4 | 0.51 | 1 | 10
9 | 55 | CONCLUIDO | 7.2359 | 13.82 | 11.19 | 29.18 | 0.48 | 23 | 118.96 | 43.4 | 3.25 | 21 | 17.31 | 14905.25 | 99.69 | 624 | 46 | 29.8 | 6945.61 | 0.65 | 0.83 | 2.39 | 0.44 | 1 | 10
10 | 55 | CONCLUIDO | 7.2494 | 13.79 | 11.18 | 30.5 | 0.52 | 22 | 119.28 | 43.4 | 3.5 | 20 | 17.38 | 14945.29 | 98.22 | 624.01 | 45.91 | 29.8 | 6905.29 | 0.65 | 0.84 | 2.39 | 0.44 | 1 | 10
11 | 55 | CONCLUIDO | 7.3114 | 13.68 | 11.12 | 33.35 | 0.55 | 20 | 119.61 | 43.4 | 3.75 | 18 | 17.46 | 14985.35 | 96.87 | 624.06 | 43.73 | 29.8 | 5822.48 | 0.68 | 0.84 | 2.38 | 0.37 | 1 | 10
12 | 55 | CONCLUIDO | 7.3447 | 13.62 | 11.1 | 37 | 0.59 | 18 | 119.93 | 43.4 | 4 | 16 | 17.53 | 15025.44 | 95.04 | 624.02 | 43.12 | 29.8 | 5525.94 | 0.69 | 0.84 | 2.39 | 0.35 | 1 | 10
13 | 55 | CONCLUIDO | 7.3751 | 13.56 | 11.07 | 39.07 | 0.62 | 17 | 120.26 | 43.4 | 4.25 | 15 | 17.61 | 15065.56 | 93.6 | 624.02 | 42.32 | 29.8 | 5135.4 | 0.7 | 0.84 | 2.38 | 0.32 | 1 | 10
14 | 55 | CONCLUIDO | 7.4033 | 13.51 | 11.04 | 41.4 | 0.66 | 16 | 120.58 | 43.4 | 4.5 | 14 | 17.68 | 15105.7 | 92.33 | 624.02 | 41.23 | 29.8 | 4591.56 | 0.72 | 0.85 | 2.38 | 0.29 | 1 | 10
15 | 55 | CONCLUIDO | 7.4199 | 13.48 | 11.03 | 44.14 | 0.69 | 15 | 120.91 | 43.4 | 4.75 | 13 | 17.76 | 15145.88 | 90.77 | 624.01 | 41.41 | 29.8 | 4687.52 | 0.72 | 0.85 | 2.37 | 0.29 | 1 | 10
16 | 55 | CONCLUIDO | 7.4511 | 13.42 | 11 | 47.15 | 0.73 | 14 | 121.23 | 43.4 | 5 | 11 | 17.83 | 15186.08 | 89.31 | 624.03 | 40.16 | 29.8 | 4070.04 | 0.74 | 0.85 | 2.38 | 0.26 | 1 | 10
17 | 55 | CONCLUIDO | 7.4445 | 13.43 | 11.01 | 47.2 | 0.76 | 14 | 121.56 | 43.4 | 5.25 | 8 | 17.91 | 15226.31 | 87.92 | 623.97 | 40.39 | 29.8 | 4184.03 | 0.74 | 0.85 | 2.38 | 0.27 | 1 | 10
18 | 55 | CONCLUIDO | 7.459 | 13.41 | 11.01 | 50.82 | 0.8 | 13 | 121.89 | 43.4 | 5.5 | 5 | 17.99 | 15266.56 | 87.67 | 623.98 | 40.16 | 29.8 | 4073.88 | 0.74 | 0.85 | 2.39 | 0.27 | 1 | 10
19 | 55 | CONCLUIDO | 7.4638 | 13.4 | 11 | 50.78 | 0.83 | 13 | 122.21 | 43.4 | 5.75 | 2 | 18.06 | 15306.85 | 87.61 | 624.03 | 39.97 | 29.8 | 3977.43 | 0.75 | 0.85 | 2.38 | 0.26 | 1 | 10
20 | 55 | CONCLUIDO | 7.4619 | 13.4 | 11.01 | 50.8 | 0.86 | 13 | 122.54 | 43.4 | 6 | 1 | 18.14 | 15347.16 | 87.68 | 624.03 | 39.91 | 29.8 | 3948.7 | 0.75 | 0.85 | 2.39 | 0.26 | 1 | 10
21 | 55 | CONCLUIDO | 7.4618 | 13.4 | 11.01 | 50.8 | 0.9 | 13 | 122.87 | 43.4 | 6.25 | 0 | 18.22 | 15387.5 | 87.84 | 624.03 | 39.92 | 29.8 | 3955.03 | 0.75 | 0.85 | 2.39 | 0.26 | 1 | 10