## RESULTADOS_18
Unnamed: 0 | Volume de calda [L] | STATUS | Capacidade operacional [ha/h] | Tempo de missao [h] | Tempo util [h] | Tempo por voo [min] | Autonomia Projetada [h] | N° Voos | MTOW [kg] | Massa Estrutura [kg] | Combustível [kg] | Abastecimentos | Massa gerador | Potência gerador [W] | Combustível consumido [L] | Calda cons [L] | Distância percorrida [km] | Distância Pulverizando [km] | RTL ACUMULADO[m] | EOC [km/km] | EOC [h/h] | Tempo de manobra [h] | Tempo rtl_rtw [h] | V pulv [m/s] | V desloc [m/s]
0 | 100 | CONCLUIDO | 1.3919 | 71.85 | 49.85 | 5.97 | 0.09 | 501 | 194.77 | 54.38 | 1 | 499 | 39.4 | 24256.19 | 685.18 | 3868.05 | 771.73 | 96.09 | 332094.88 | 0.12 | 0.54 | 5.29 | 19.94 | 1 | 10
1 | 100 | CONCLUIDO | 2.178 | 45.91 | 36.55 | 12.46 | 0.18 | 176 | 196.32 | 54.38 | 2 | 174 | 39.95 | 24447.22 | 483.65 | 3866.12 | 325.49 | 96.09 | 110599.75 | 0.3 | 0.74 | 4.77 | 6.66 | 1 | 10
2 | 100 | CONCLUIDO | 2.4778 | 40.36 | 33.8 | 19.5 | 0.27 | 104 | 197.88 | 54.38 | 3 | 102 | 40.5 | 24639 | 428.68 | 3865.97 | 233.45 | 96.09 | 64935.09 | 0.41 | 0.8 | 4.65 | 3.9 | 1 | 10
3 | 100 | CONCLUIDO | 2.642 | 37.85 | 32.53 | 27.11 | 0.36 | 72 | 199.44 | 54.38 | 4 | 70 | 41.06 | 24831.54 | 393.06 | 3865.78 | 191.18 | 96.09 | 43963.36 | 0.5 | 0.83 | 4.6 | 2.64 | 1 | 10
4 | 100 | CONCLUIDO | 2.7457 | 36.42 | 31.84 | 36.05 | 0.44 | 53 | 201.01 | 54.38 | 5 | 51 | 41.63 | 25024.84 | 362.27 | 3865.7 | 168.23 | 96.09 | 32582.85 | 0.57 | 0.85 | 4.57 | 1.95 | 1 | 10
5 | 100 | CONCLUIDO | 2.8084 | 35.61 | 31.46 | 44.94 | 0.53 | 42 | 202.58 | 54.38 | 6 | 23 | 42.2 | 25218.93 | 335.3 | 3865.75 | 154.54 | 96.09 | 25793.95 | 0.62 | 0.86 | 4.58 | 1.57 | 1 | 10
6 | 100 | CONCLUIDO | 2.8213 | 35.44 | 31.37 | 47.06 | 0.61 | 40 | 204.16 | 54.38 | 7 | 0 | 42.78 | 25413.94 | 332.88 | 3865.94 | 150.8 | 96.09 | 23934.37 | 0.64 | 0.86 | 4.6 | 1.48 | 1 | 10

## RESULTADOS_6
Unnamed: 0 | Volume de calda [L] | STATUS | Capacidade operacional [ha/h] | Tempo de missao [h] | Tempo util [h] | Tempo por voo [min] | Autonomia Projetada [h] | N° Voos | MTOW [kg] | Massa Estrutura [kg] | Combustível [kg] | Abastecimentos | Massa gerador | Potência gerador [W] | Combustível consumido [L] | Calda cons [L] | Distância percorrida [km] | Distância Pulverizando [km] | RTL ACUMULADO[m] | EOC [km/km] | EOC [h/h] | Tempo de manobra [h] | Tempo rtl_rtw [h] | V pulv [m/s] | V desloc [m/s]
0 | 40 | CONCLUIDO | 2.2864 | 43.74 | 37.87 | 10.92 | 0.2 | 208 | 89.87 | 37.55 | 1 | 206 | 11.32 | 11317.98 | 286.81 | 3866.33 | 369.2 | 96.09 | 132290.39 | 0.26 | 0.71 | 4.84 | 7.97 | 1 | 10
1 | 40 | CONCLUIDO | 2.6728 | 37.41 | 33.62 | 20.59 | 0.39 | 98 | 91.1 | 37.55 | 2 | 1 | 11.54 | 11468.97 | 223.03 | 3866.17 | 223.48 | 96.09 | 59984.57 | 0.43 | 0.8 | 4.76 | 3.73 | 1 | 10
2 | 40 | CONCLUIDO | 2.672 | 37.43 | 33.63 | 20.59 | 0.57 | 98 | 92.32 | 37.55 | 3 | 0 | 11.77 | 11620.34 | 225.92 | 3866.11 | 223.66 | 96.09 | 60070.79 | 0.43 | 0.8 | 4.77 | 3.74 | 1 | 10

## RESULTADOS_4
Unnamed: 0 | Volume de calda [L] | STATUS | Capacidade operacional [ha/h] | Tempo de missao [h] | Tempo util [h] | Tempo por voo [min] | Autonomia Projetada [h] | N° Voos | MTOW [kg] | Massa Estrutura [kg] | Combustível [kg] | Abastecimentos | Massa gerador | Potência gerador [W] | Combustível consumido [L] | Calda cons [L] | Distância percorrida [km] | Distância Pulverizando [km] | RTL ACUMULADO[m] | EOC [km/km] | EOC [h/h] | Tempo de manobra [h] | Tempo rtl_rtw [h] | V pulv [m/s] | V desloc [m/s]
0 | 30 | CONCLUIDO | 2.4864 | 40.22 | 35.9 | 13.55 | 0.24 | 159 | 71.52 | 32.27 | 1 | 129 | 8.25 | 9054.6 | 215.44 | 3866.21 | 302.36 | 96.09 | 99115.04 | 0.32 | 0.75 | 4.78 | 6.01 | 1 | 10
1 | 30 | CONCLUIDO | 2.5851 | 38.68 | 34.82 | 16.07 | 0.48 | 130 | 72.7 | 32.27 | 2 | 0 | 8.43 | 9200.25 | 201.99 | 3866.15 | 261.7 | 96.09 | 78934.13 | 0.37 | 0.77 | 4.86 | 4.92 | 1 | 10

## RESULTADOS_1
Unnamed: 0 | Volume de calda [L] | STATUS | Capacidade operacional [ha/h] | Tempo de missao [h] | Tempo util [h] | Tempo por voo [min] | Autonomia Projetada [h] | N° Voos | MTOW [kg] | Massa Estrutura [kg] | Combustível [kg] | Abastecimentos | Massa gerador | Potência gerador [W] | Combustível consumido [L] | Calda cons [L] | Distância percorrida [km] | Distância Pulverizando [km] | RTL ACUMULADO[m] | EOC [km/km] | EOC [h/h] | Tempo de manobra [h] | Tempo rtl_rtw [h] | V pulv [m/s] | V desloc [m/s]
0 | 15 | CONCLUIDO | 2.2527 | 44.39 | 39.81 | 9.22 | 0.43 | 259 | 39.78 | 19.54 | 1 | 0 | 4.24 | 5140 | 156.78 | 3868.04 | 421.61 | 96.09 | 158242.08 | 0.23 | 0.68 | 5.26 | 9.91 | 1 | 10

## RESULTADOS_12
Unnamed: 0 | Volume de calda [L] | STATUS | Capacidade operacional [ha/h] | Tempo de missao [h] | Tempo util [h] | Tempo por voo [min] | Autonomia Projetada [h] | N° Voos | MTOW [kg] | Massa Estrutura [kg] | Combustível [kg] | Abastecimentos | Massa gerador | Potência gerador [W] | Combustível consumido [L] | Calda cons [L] | Distância percorrida [km] | Distância Pulverizando [km] | RTL ACUMULADO[m] | EOC [km/km] | EOC [h/h] | Tempo de manobra [h] | Tempo rtl_rtw [h] | V pulv [m/s] | V desloc [m/s]
0 | 70 | CONCLUIDO | 1.7902 | 55.86 | 43.55 | 7.49 | 0.12 | 349 | 141.81 | 47.83 | 1 | 347 | 22.98 | 17723.39 | 478.88 | 3866.68 | 559.12 | 96.09 | 226547.12 | 0.17 | 0.62 | 5.08 | 13.65 | 1 | 10
1 | 70 | CONCLUIDO | 2.4576 | 40.69 | 34.74 | 16.16 | 0.25 | 129 | 143.17 | 47.83 | 2 | 127 | 23.34 | 17891.86 | 354.36 | 3866.21 | 264.85 | 96.09 | 80512.38 | 0.36 | 0.78 | 4.69 | 4.84 | 1 | 10
2 | 70 | CONCLUIDO | 2.7033 | 36.99 | 32.63 | 26.45 | 0.37 | 74 | 144.54 | 47.83 | 3 | 72 | 23.71 | 18060.85 | 303.21 | 3865.85 | 194.45 | 96.09 | 45586.75 | 0.49 | 0.83 | 4.6 | 2.73 | 1 | 10
3 | 70 | CONCLUIDO | 2.7835 | 35.93 | 32.05 | 33.74 | 0.49 | 57 | 145.92 | 47.83 | 4 | 5 | 24.09 | 18230.35 | 278.71 | 3865.97 | 173.01 | 96.09 | 34951.58 | 0.56 | 0.84 | 4.64 | 2.16 | 1 | 10
4 | 70 | CONCLUIDO | 2.7839 | 35.92 | 32.05 | 33.73 | 0.6 | 57 | 147.3 | 47.83 | 5 | 0 | 24.47 | 18400.38 | 281.04 | 3865.99 | 172.6 | 96.09 | 34745.03 | 0.56 | 0.84 | 4.65 | 2.15 | 1 | 10

## RESULTADOS_16
Unnamed: 0 | Volume de calda [L] | STATUS | Capacidade operacional [ha/h] | Tempo de missao [h] | Tempo util [h] | Tempo por voo [min] | Autonomia Projetada [h] | N° Voos | MTOW [kg] | Massa Estrutura [kg] | Combustível [kg] | Abastecimentos | Massa gerador | Potência gerador [W] | Combustível consumido [L] | Calda cons [L] | Distância percorrida [km] | Distância Pulverizando [km] | RTL ACUMULADO[m] | EOC [km/km] | EOC [h/h] | Tempo de manobra [h] | Tempo rtl_rtw [h] | V pulv [m/s] | V desloc [m/s]
0 | 90 | CONCLUIDO | 1.5175 | 65.9 | 47.58 | 6.39 | 0.1 | 447 | 176.73 | 52.44 | 1 | 445 | 33.29 | 22031.19 | 611.97 | 3867.3 | 695.19 | 96.09 | 294092.45 | 0.14 | 0.57 | 5.22 | 17.68 | 1 | 10
1 | 90 | CONCLUIDO | 2.2703 | 44.05 | 35.94 | 13.48 | 0.2 | 160 | 178.21 | 52.44 | 2 | 158 | 33.77 | 22213.89 | 441.33 | 3866.02 | 305.37 | 96.09 | 100617 | 0.31 | 0.75 | 4.74 | 6.04 | 1 | 10
2 | 90 | CONCLUIDO | 2.5555 | 39.13 | 33.37 | 21.3 | 0.3 | 94 | 179.7 | 52.44 | 3 | 92 | 34.26 | 22397.24 | 387.95 | 3865.96 | 219.66 | 96.09 | 58094.29 | 0.44 | 0.81 | 4.62 | 3.48 | 1 | 10
3 | 90 | CONCLUIDO | 2.7006 | 37.03 | 32.3 | 29.81 | 0.39 | 65 | 181.19 | 52.44 | 4 | 63 | 34.75 | 22581.25 | 352.36 | 3866.01 | 183.21 | 96.09 | 40012.25 | 0.52 | 0.83 | 4.59 | 2.4 | 1 | 10
4 | 90 | CONCLUIDO | 2.7945 | 35.78 | 31.66 | 39.57 | 0.49 | 48 | 182.69 | 52.44 | 5 | 28 | 35.25 | 22766.06 | 319.64 | 3865.8 | 161.6 | 96.09 | 29292.83 | 0.59 | 0.85 | 4.57 | 1.76 | 1 | 10
5 | 90 | CONCLUIDO | 2.8146 | 35.53 | 31.54 | 43.01 | 0.58 | 44 | 184.19 | 52.44 | 6 | 0 | 35.75 | 22951.43 | 311.87 | 3865.79 | 156.73 | 96.09 | 26878.4 | 0.61 | 0.85 | 4.6 | 1.65 | 1 | 10

## RESULTADOS_0
Unnamed: 0 | Volume de calda [L] | STATUS | Capacidade operacional [ha/h] | Tempo de missao [h] | Tempo util [h] | Tempo por voo [min] | Autonomia Projetada [h] | N° Voos | MTOW [kg] | Massa Estrutura [kg] | Combustível [kg] | Abastecimentos | Massa gerador | Potência gerador [W] | Combustível consumido [L] | Calda cons [L] | Distância percorrida [km] | Distância Pulverizando [km] | RTL ACUMULADO[m] | EOC [km/km] | EOC [h/h] | Tempo de manobra [h] | Tempo rtl_rtw [h] | V pulv [m/s] | V desloc [m/s]
0 | 10 | CONCLUIDO | 1.9738 | 50.66 | 44.73 | 6.95 | 0.64 | 386 | 26.11 | 12.1 | 1 | 0 | 3.01 | 3454.41 | 130.09 | 3868.19 | 579.47 | 96.09 | 236539.24 | 0.17 | 0.6 | 5.65 | 14.82 | 1 | 10

## RESULTADOS_7
Unnamed: 0 | Volume de calda [L] | STATUS | Capacidade operacional [ha/h] | Tempo de missao [h] | Tempo util [h] | Tempo por voo [min] | Autonomia Projetada [h] | N° Voos | MTOW [kg] | Massa Estrutura [kg] | Combustível [kg] | Abastecimentos | Massa gerador | Potência gerador [W] | Combustível consumido [L] | Calda cons [L] | Distância percorrida [km] | Distância Pulverizando [km] | RTL ACUMULADO[m] | EOC [km/km] | EOC [h/h] | Tempo de manobra [h] | Tempo rtl_rtw [h] | V pulv [m/s] | V desloc [m/s]
0 | 45 | CONCLUIDO | 2.1916 | 45.63 | 38.85 | 10 | 0.18 | 233 | 98.71 | 39.72 | 1 | 231 | 12.99 | 12407.75 | 320.54 | 3866.6 | 402.16 | 96.09 | 148646.25 | 0.24 | 0.69 | 4.88 | 8.95 | 1 | 10
1 | 45 | CONCLUIDO | 2.6902 | 37.17 | 33.31 | 21.96 | 0.35 | 91 | 99.95 | 39.72 | 2 | 31 | 13.24 | 12561.45 | 234.2 | 3866.14 | 215.09 | 96.09 | 55822.88 | 0.45 | 0.81 | 4.69 | 3.42 | 1 | 10
2 | 45 | CONCLUIDO | 2.704 | 36.98 | 33.21 | 22.9 | 0.52 | 87 | 101.2 | 39.72 | 3 | 0 | 13.49 | 12715.54 | 234.87 | 3866.39 | 210.11 | 96.09 | 53352.27 | 0.46 | 0.81 | 4.73 | 3.31 | 1 | 10

## RESULTADOS_10
Unnamed: 0 | Volume de calda [L] | STATUS | Capacidade operacional [ha/h] | Tempo de missao [h] | Tempo util [h] | Tempo por voo [min] | Autonomia Projetada [h] | N° Voos | MTOW [kg] | Massa Estrutura [kg] | Combustível [kg] | Abastecimentos | Massa gerador | Potência gerador [W] | Combustível consumido [L] | Calda cons [L] | Distância percorrida [km] | Distância Pulverizando [km] | RTL ACUMULADO[m] | EOC [km/km] | EOC [h/h] | Tempo de manobra [h] | Tempo rtl_rtw [h] | V pulv [m/s] | V desloc [m/s]
0 | 60 | CONCLUIDO | 1.9431 | 51.46 | 41.61 | 8.27 | 0.14 | 302 | 124.63 | 45 | 1 | 300 | 18.64 | 15605.44 | 415.28 | 3866.38 | 494.52 | 96.09 | 194481.91 | 0.19 | 0.65 | 4.99 | 11.71 | 1 | 10
1 | 60 | CONCLUIDO | 2.5566 | 39.11 | 34.12 | 18.28 | 0.28 | 112 | 125.95 | 45 | 2 | 110 | 18.95 | 15767.7 | 307.98 | 3866.15 | 244.2 | 96.09 | 70274.7 | 0.39 | 0.79 | 4.67 | 4.23 | 1 | 10
2 | 60 | CONCLUIDO | 2.7603 | 36.23 | 32.38 | 29 | 0.42 | 67 | 127.27 | 45 | 3 | 17 | 19.27 | 15930.42 | 261.07 | 3865.91 | 184.7 | 96.09 | 40747.63 | 0.52 | 0.83 | 4.64 | 2.49 | 1 | 10
3 | 60 | CONCLUIDO | 2.7632 | 36.19 | 32.37 | 29.43 | 0.55 | 66 | 128.59 | 45 | 4 | 0 | 19.59 | 16093.6 | 263.51 | 3866.08 | 183.05 | 96.09 | 39927.81 | 0.52 | 0.83 | 4.67 | 2.48 | 1 | 10

## RESULTADOS_14
Unnamed: 0 | Volume de calda [L] | STATUS | Capacidade operacional [ha/h] | Tempo de missao [h] | Tempo util [h] | Tempo por voo [min] | Autonomia Projetada [h] | N° Voos | MTOW [kg] | Massa Estrutura [kg] | Combustível [kg] | Abastecimentos | Massa gerador | Potência gerador [W] | Combustível consumido [L] | Calda cons [L] | Distância percorrida [km] | Distância Pulverizando [km] | RTL ACUMULADO[m] | EOC [km/km] | EOC [h/h] | Tempo de manobra [h] | Tempo rtl_rtw [h] | V pulv [m/s] | V desloc [m/s]
0 | 80 | CONCLUIDO | 1.6487 | 60.65 | 45.54 | 6.88 | 0.11 | 397 | 159.12 | 50.28 | 1 | 395 | 27.84 | 19859.16 | 544.22 | 3866.8 | 625.93 | 96.09 | 259711.66 | 0.15 | 0.59 | 5.16 | 15.64 | 1 | 10
1 | 80 | CONCLUIDO | 2.3606 | 42.36 | 35.36 | 14.63 | 0.22 | 145 | 160.54 | 50.28 | 2 | 143 | 28.26 | 20034.4 | 398.66 | 3866.24 | 286.11 | 96.09 | 91064.38 | 0.34 | 0.76 | 4.71 | 5.47 | 1 | 10
2 | 80 | CONCLUIDO | 2.632 | 37.99 | 32.96 | 23.54 | 0.33 | 84 | 161.97 | 50.28 | 3 | 82 | 28.69 | 20210.21 | 346.64 | 3866.12 | 205.39 | 96.09 | 51007.61 | 0.47 | 0.82 | 4.62 | 3.07 | 1 | 10
3 | 80 | CONCLUIDO | 2.7644 | 36.17 | 32.01 | 33.7 | 0.43 | 57 | 163.4 | 50.28 | 4 | 48 | 29.12 | 20386.62 | 310.23 | 3865.78 | 173.59 | 96.09 | 35242.31 | 0.55 | 0.84 | 4.59 | 2.12 | 1 | 10
4 | 80 | CONCLUIDO | 2.8002 | 35.71 | 31.78 | 38.13 | 0.54 | 50 | 164.83 | 50.28 | 5 | 0 | 29.55 | 20563.61 | 297.45 | 3866.16 | 163.63 | 96.09 | 30297.14 | 0.59 | 0.85 | 4.63 | 1.88 | 1 | 10

## RESULTADOS_5
Unnamed: 0 | Volume de calda [L] | STATUS | Capacidade operacional [ha/h] | Tempo de missao [h] | Tempo util [h] | Tempo por voo [min] | Autonomia Projetada [h] | N° Voos | MTOW [kg] | Massa Estrutura [kg] | Combustível [kg] | Abastecimentos | Massa gerador | Potência gerador [W] | Combustível consumido [L] | Calda cons [L] | Distância percorrida [km] | Distância Pulverizando [km] | RTL ACUMULADO[m] | EOC [km/km] | EOC [h/h] | Tempo de manobra [h] | Tempo rtl_rtw [h] | V pulv [m/s] | V desloc [m/s]
0 | 35 | CONCLUIDO | 2.3864 | 41.9 | 36.86 | 12.09 | 0.22 | 183 | 80.84 | 35.1 | 1 | 181 | 9.74 | 10204.21 | 251.6 | 3866.46 | 336.22 | 96.09 | 115926.28 | 0.29 | 0.73 | 4.77 | 6.96 | 1 | 10
1 | 35 | CONCLUIDO | 2.6322 | 37.99 | 34.17 | 18.31 | 0.43 | 112 | 82.04 | 35.1 | 2 | 0 | 9.94 | 10352.53 | 213.55 | 3866.26 | 240.88 | 96.09 | 68613.03 | 0.4 | 0.79 | 4.81 | 4.28 | 1 | 10

## RESULTADOS_8
Unnamed: 0 | Volume de calda [L] | STATUS | Capacidade operacional [ha/h] | Tempo de missao [h] | Tempo util [h] | Tempo por voo [min] | Autonomia Projetada [h] | N° Voos | MTOW [kg] | Massa Estrutura [kg] | Combustível [kg] | Abastecimentos | Massa gerador | Potência gerador [W] | Combustível consumido [L] | Calda cons [L] | Distância percorrida [km] | Distância Pulverizando [km] | RTL ACUMULADO[m] | EOC [km/km] | EOC [h/h] | Tempo de manobra [h] | Tempo rtl_rtw [h] | V pulv [m/s] | V desloc [m/s]
0 | 50 | CONCLUIDO | 2.1053 | 47.5 | 39.77 | 9.32 | 0.16 | 256 | 107.41 | 41.65 | 1 | 254 | 14.77 | 13481.73 | 352.46 | 3866.51 | 433.16 | 96.09 | 164032.9 | 0.22 | 0.68 | 4.91 | 9.88 | 1 | 10
1 | 50 | CONCLUIDO | 2.6697 | 37.46 | 33.35 | 21.52 | 0.32 | 93 | 108.68 | 41.65 | 2 | 81 | 15.03 | 13638.32 | 255.16 | 3865.86 | 218.62 | 96.09 | 57578.61 | 0.44 | 0.81 | 4.63 | 3.46 | 1 | 10
2 | 50 | CONCLUIDO | 2.7262 | 36.68 | 32.89 | 24.98 | 0.48 | 79 | 109.96 | 41.65 | 3 | 0 | 15.31 | 13795.21 | 243.56 | 3866.13 | 199.86 | 96.09 | 48267.77 | 0.48 | 0.82 | 4.71 | 3 | 1 | 10

## RESULTADOS_3
Unnamed: 0 | Volume de calda [L] | STATUS | Capacidade operacional [ha/h] | Tempo de missao [h] | Tempo util [h] | Tempo por voo [min] | Autonomia Projetada [h] | N° Voos | MTOW [kg] | Massa Estrutura [kg] | Combustível [kg] | Abastecimentos | Massa gerador | Potência gerador [W] | Combustível consumido [L] | Calda cons [L] | Distância percorrida [km] | Distância Pulverizando [km] | RTL ACUMULADO[m] | EOC [km/km] | EOC [h/h] | Tempo de manobra [h] | Tempo rtl_rtw [h] | V pulv [m/s] | V desloc [m/s]
0 | 25 | CONCLUIDO | 2.5016 | 39.98 | 35.97 | 13.57 | 0.28 | 159 | 61.76 | 28.92 | 1 | 21 | 6.84 | 7851.41 | 189.84 | 3866.76 | 299.94 | 96.09 | 97906.61 | 0.32 | 0.75 | 4.92 | 6.07 | 1 | 10
1 | 25 | CONCLUIDO | 2.5106 | 39.83 | 35.87 | 13.8 | 0.55 | 156 | 62.92 | 28.92 | 2 | 0 | 7 | 7994.37 | 191.22 | 3866.74 | 295.83 | 96.09 | 95866.08 | 0.32 | 0.75 | 4.93 | 5.97 | 1 | 10

## RESULTADOS_15
Unnamed: 0 | Volume de calda [L] | STATUS | Capacidade operacional [ha/h] | Tempo de missao [h] | Tempo util [h] | Tempo por voo [min] | Autonomia Projetada [h] | N° Voos | MTOW [kg] | Massa Estrutura [kg] | Combustível [kg] | Abastecimentos | Massa gerador | Potência gerador [W] | Combustível consumido [L] | Calda cons [L] | Distância percorrida [km] | Distância Pulverizando [km] | RTL ACUMULADO[m] | EOC [km/km] | EOC [h/h] | Tempo de manobra [h] | Tempo rtl_rtw [h] | V pulv [m/s] | V desloc [m/s]
0 | 85 | CONCLUIDO | 1.5836 | 63.15 | 46.51 | 6.63 | 0.11 | 421 | 167.88 | 51.39 | 1 | 419 | 30.49 | 20939.59 | 577.11 | 3867.25 | 658.91 | 96.09 | 276080.05 | 0.15 | 0.58 | 5.18 | 16.6 | 1 | 10
1 | 85 | CONCLUIDO | 2.318 | 43.14 | 35.62 | 14.06 | 0.21 | 152 | 169.33 | 51.39 | 2 | 150 | 30.94 | 21118.46 | 419.24 | 3866.1 | 294.54 | 96.09 | 95243.32 | 0.33 | 0.76 | 4.73 | 5.72 | 1 | 10
2 | 85 | CONCLUIDO | 2.5859 | 38.67 | 33.25 | 22.17 | 0.31 | 90 | 170.79 | 51.39 | 3 | 88 | 31.4 | 21297.94 | 369.06 | 3866.05 | 214.96 | 96.09 | 55763.16 | 0.45 | 0.81 | 4.63 | 3.36 | 1 | 10
3 | 85 | CONCLUIDO | 2.7324 | 36.6 | 32.16 | 31.63 | 0.41 | 61 | 172.25 | 51.39 | 4 | 58 | 31.86 | 21478.05 | 330.08 | 3865.86 | 178.55 | 96.09 | 37704.34 | 0.54 | 0.84 | 4.59 | 2.27 | 1 | 10
4 | 85 | CONCLUIDO | 2.8017 | 35.69 | 31.69 | 39.62 | 0.51 | 48 | 173.71 | 51.39 | 5 | 13 | 32.32 | 21658.78 | 306.86 | 3865.91 | 161.94 | 96.09 | 29460.21 | 0.59 | 0.85 | 4.6 | 1.8 | 1 | 10
5 | 85 | CONCLUIDO | 2.8057 | 35.64 | 31.68 | 40.44 | 0.61 | 47 | 175.18 | 51.39 | 6 | 0 | 32.79 | 21840.16 | 307.28 | 3865.89 | 160.67 | 96.09 | 28833.99 | 0.6 | 0.85 | 4.62 | 1.78 | 1 | 10

## RESULTADOS_2
Unnamed: 0 | Volume de calda [L] | STATUS | Capacidade operacional [ha/h] | Tempo de missao [h] | Tempo util [h] | Tempo por voo [min] | Autonomia Projetada [h] | N° Voos | MTOW [kg] | Massa Estrutura [kg] | Combustível [kg] | Abastecimentos | Massa gerador | Potência gerador [W] | Combustível consumido [L] | Calda cons [L] | Distância percorrida [km] | Distância Pulverizando [km] | RTL ACUMULADO[m] | EOC [km/km] | EOC [h/h] | Tempo de manobra [h] | Tempo rtl_rtw [h] | V pulv [m/s] | V desloc [m/s]
0 | 20 | CONCLUIDO | 2.4146 | 41.42 | 37.3 | 11.53 | 0.34 | 194 | 51.33 | 24.83 | 1 | 1 | 5.51 | 6564.78 | 174 | 3866.57 | 341.67 | 96.09 | 118598.12 | 0.28 | 0.72 | 5.04 | 7.4 | 1 | 10
1 | 20 | CONCLUIDO | 2.4145 | 41.42 | 37.3 | 11.54 | 0.66 | 194 | 52.47 | 24.83 | 2 | 0 | 5.64 | 6705.1 | 177.58 | 3866.57 | 341.68 | 96.09 | 118600.29 | 0.28 | 0.72 | 5.04 | 7.4 | 1 | 10

## RESULTADOS_11
Unnamed: 0 | Volume de calda [L] | STATUS | Capacidade operacional [ha/h] | Tempo de missao [h] | Tempo util [h] | Tempo por voo [min] | Autonomia Projetada [h] | N° Voos | MTOW [kg] | Massa Estrutura [kg] | Combustível [kg] | Abastecimentos | Massa gerador | Potência gerador [W] | Combustível consumido [L] | Calda cons [L] | Distância percorrida [km] | Distância Pulverizando [km] | RTL ACUMULADO[m] | EOC [km/km] | EOC [h/h] | Tempo de manobra [h] | Tempo rtl_rtw [h] | V pulv [m/s] | V desloc [m/s]
0 | 65 | CONCLUIDO | 1.8665 | 53.58 | 42.55 | 7.86 | 0.13 | 325 | 133.21 | 46.47 | 1 | 323 | 20.75 | 16663.42 | 446.48 | 3866.9 | 526.81 | 96.09 | 210513.4 | 0.18 | 0.63 | 5 | 12.65 | 1 | 10
1 | 65 | CONCLUIDO | 2.506 | 39.9 | 34.43 | 17.07 | 0.26 | 121 | 134.55 | 46.47 | 2 | 119 | 21.09 | 16828.84 | 331.98 | 3866.29 | 254.64 | 96.09 | 75447.24 | 0.38 | 0.78 | 4.68 | 4.53 | 1 | 10
2 | 65 | CONCLUIDO | 2.7382 | 36.52 | 32.46 | 28.23 | 0.39 | 69 | 135.9 | 46.47 | 3 | 56 | 21.43 | 16994.64 | 279.34 | 3865.81 | 188.55 | 96.09 | 42664.7 | 0.51 | 0.83 | 4.61 | 2.57 | 1 | 10
3 | 65 | CONCLUIDO | 2.7733 | 36.06 | 32.22 | 31.69 | 0.52 | 61 | 137.25 | 46.47 | 4 | 0 | 21.78 | 17160.92 | 270.85 | 3865.87 | 177.92 | 96.09 | 37387.06 | 0.54 | 0.84 | 4.66 | 2.32 | 1 | 10

## RESULTADOS_13
Unnamed: 0 | Volume de calda [L] | STATUS | Capacidade operacional [ha/h] | Tempo de missao [h] | Tempo util [h] | Tempo por voo [min] | Autonomia Projetada [h] | N° Voos | MTOW [kg] | Massa Estrutura [kg] | Combustível [kg] | Abastecimentos | Massa gerador | Potência gerador [W] | Combustível consumido [L] | Calda cons [L] | Distância percorrida [km] | Distância Pulverizando [km] | RTL ACUMULADO[m] | EOC [km/km] | EOC [h/h] | Tempo de manobra [h] | Tempo rtl_rtw [h] | V pulv [m/s] | V desloc [m/s]
0 | 75 | CONCLUIDO | 1.7212 | 58.1 | 44.46 | 7.17 | 0.12 | 372 | 150.44 | 49.1 | 1 | 370 | 25.34 | 18787.76 | 510.37 | 3867.13 | 589.82 | 96.09 | 241781.07 | 0.16 | 0.61 | 5.11 | 14.55 | 1 | 10
1 | 75 | CONCLUIDO | 2.4077 | 41.53 | 35.07 | 15.36 | 0.23 | 137 | 151.83 | 49.1 | 2 | 135 | 25.73 | 18959.54 | 377.19 | 3866.35 | 275.71 | 96.09 | 85902.65 | 0.35 | 0.77 | 4.71 | 5.17 | 1 | 10
2 | 75 | CONCLUIDO | 2.6642 | 37.53 | 32.84 | 24.94 | 0.35 | 79 | 153.23 | 49.1 | 3 | 77 | 26.13 | 19131.85 | 325.66 | 3866.06 | 201.6 | 96.09 | 49138.57 | 0.48 | 0.82 | 4.61 | 2.95 | 1 | 10
3 | 75 | CONCLUIDO | 2.7863 | 35.89 | 31.93 | 34.84 | 0.46 | 55 | 154.63 | 49.1 | 4 | 24 | 26.53 | 19304.72 | 289.56 | 3866.01 | 169.94 | 96.09 | 33429.25 | 0.57 | 0.84 | 4.61 | 2.04 | 1 | 10
4 | 75 | CONCLUIDO | 2.794 | 35.79 | 31.89 | 36.11 | 0.57 | 53 | 156.03 | 49.1 | 5 | 0 | 26.94 | 19478.15 | 290.07 | 3865.92 | 167.77 | 96.09 | 32351.6 | 0.57 | 0.85 | 4.63 | 2 | 1 | 10

## RESULTADOS_17
Unnamed: 0 | Volume de calda [L] | STATUS | Capacidade operacional [ha/h] | Tempo de missao [h] | Tempo util [h] | Tempo por voo [min] | Autonomia Projetada [h] | N° Voos | MTOW [kg] | Massa Estrutura [kg] | Combustível [kg] | Abastecimentos | Massa gerador | Potência gerador [W] | Combustível consumido [L] | Calda cons [L] | Distância percorrida [km] | Distância Pulverizando [km] | RTL ACUMULADO[m] | EOC [km/km] | EOC [h/h] | Tempo de manobra [h] | Tempo rtl_rtw [h] | V pulv [m/s] | V desloc [m/s]
0 | 95 | CONCLUIDO | 1.4519 | 68.87 | 48.76 | 6.17 | 0.1 | 474 | 185.69 | 53.44 | 1 | 472 | 36.26 | 23136.14 | 648.88 | 3867.57 | 734.01 | 96.09 | 313366.02 | 0.13 | 0.55 | 5.3 | 18.86 | 1 | 10
1 | 95 | CONCLUIDO | 2.2222 | 45 | 36.28 | 12.96 | 0.19 | 168 | 187.21 | 53.44 | 2 | 166 | 36.77 | 23322.88 | 462.92 | 3866.13 | 316.6 | 96.09 | 106190.28 | 0.3 | 0.74 | 4.75 | 6.38 | 1 | 10
2 | 95 | CONCLUIDO | 2.5147 | 39.77 | 33.61 | 20.37 | 0.28 | 99 | 188.73 | 53.44 | 3 | 97 | 37.29 | 23510.33 | 408.56 | 3865.96 | 227.41 | 96.09 | 61942.27 | 0.42 | 0.8 | 4.64 | 3.72 | 1 | 10
3 | 95 | CONCLUIDO | 2.6721 | 37.42 | 32.42 | 28.61 | 0.37 | 68 | 190.25 | 53.44 | 4 | 66 | 37.82 | 23698.48 | 372.77 | 3865.82 | 187.48 | 96.09 | 42131.84 | 0.51 | 0.83 | 4.6 | 2.53 | 1 | 10
4 | 95 | CONCLUIDO | 2.7728 | 36.06 | 31.73 | 38.08 | 0.46 | 50 | 191.78 | 53.44 | 5 | 46 | 38.35 | 23887.36 | 340.71 | 3865.81 | 164.57 | 96.09 | 30769.21 | 0.58 | 0.85 | 4.57 | 1.84 | 1 | 10
5 | 95 | CONCLUIDO | 2.8107 | 35.58 | 31.51 | 43.97 | 0.55 | 43 | 193.32 | 53.44 | 6 | 5 | 38.89 | 24076.95 | 324.96 | 3865.66 | 155.44 | 96.09 | 26238.21 | 0.62 | 0.86 | 4.6 | 1.62 | 1 | 10
6 | 95 | CONCLUIDO | 2.8169 | 35.5 | 31.47 | 44.95 | 0.64 | 42 | 194.86 | 53.44 | 7 | 0 | 39.43 | 24267.28 | 324.94 | 3865.86 | 154.14 | 96.09 | 25594.02 | 0.62 | 0.86 | 4.6 | 1.58 | 1 | 10

## RESULTADOS_9
Unnamed: 0 | Volume de calda [L] | STATUS | Capacidade operacional [ha/h] | Tempo de missao [h] | Tempo util [h] | Tempo por voo [min] | Autonomia Projetada [h] | N° Voos | MTOW [kg] | Massa Estrutura [kg] | Combustível [kg] | Abastecimentos | Massa gerador | Potência gerador [W] | Combustível consumido [L] | Calda cons [L] | Distância percorrida [km] | Distância Pulverizando [km] | RTL ACUMULADO[m] | EOC [km/km] | EOC [h/h] | Tempo de manobra [h] | Tempo rtl_rtw [h] | V pulv [m/s] | V desloc [m/s]
0 | 55 | CONCLUIDO | 2.0232 | 49.43 | 40.68 | 8.75 | 0.15 | 279 | 116.05 | 43.4 | 1 | 277 | 16.65 | 14546.17 | 383.83 | 3866.69 | 463.54 | 96.09 | 179106.23 | 0.21 | 0.66 | 4.95 | 10.78 | 1 | 10
1 | 55 | CONCLUIDO | 2.6104 | 38.31 | 33.76 | 19.67 | 0.3 | 103 | 117.34 | 43.4 | 2 | 101 | 16.94 | 14705.49 | 283.36 | 3865.88 | 232.28 | 96.09 | 64359.72 | 0.41 | 0.8 | 4.65 | 3.87 | 1 | 10
2 | 55 | CONCLUIDO | 2.7442 | 36.44 | 32.64 | 27.2 | 0.45 | 72 | 118.63 | 43.4 | 3 | 1 | 17.23 | 14865.24 | 252.41 | 3866.49 | 191.52 | 96.09 | 44132.83 | 0.5 | 0.83 | 4.69 | 2.74 | 1 | 10
3 | 55 | CONCLUIDO | 2.7443 | 36.44 | 32.64 | 27.2 | 0.59 | 72 | 119.93 | 43.4 | 4 | 0 | 17.53 | 15025.44 | 254.68 | 3866.39 | 191.59 | 96.09 | 44166.05 | 0.5 | 0.83 | 4.69 | 2.74 | 1 | 10

## resultados
Unnamed: 0 | Volume de calda [L] | STATUS | Capacidade operacional [ha/h] | Tempo de missao [h] | Tempo util [h] | Tempo por voo [min] | Autonomia Projetada [h] | N° Voos | MTOW [kg] | Massa Estrutura [kg] | Combustível [kg] | Abastecimentos | Massa gerador | Potência gerador [W] | Combustível consumido [L] | Calda cons [L] | Distância percorrida [km] | Distância Pulverizando [km] | RTL ACUMULADO[m] | EOC [km/km] | EOC [h/h] | Tempo de manobra [h] | Tempo rtl_rtw [h] | V pulv [m/s] | V desloc [m/s]
0 | 100 | CONCLUIDO | 1.3919 | 71.85 | 49.85 | 5.97 | 0.09 | 501 | 194.77 | 54.38 | 1 | 499 | 39.4 | 24256.19 | 685.18 | 3868.05 | 771.73 | 96.09 | 332094.88 | 0.12 | 0.54 | 5.29 | 19.94 | 1 | 10
1 | 100 | CONCLUIDO | 2.178 | 45.91 | 36.55 | 12.46 | 0.18 | 176 | 196.32 | 54.38 | 2 | 174 | 39.95 | 24447.22 | 483.65 | 3866.12 | 325.49 | 96.09 | 110599.75 | 0.3 | 0.74 | 4.77 | 6.66 | 1 | 10
2 | 100 | CONCLUIDO | 2.4778 | 40.36 | 33.8 | 19.5 | 0.27 | 104 | 197.88 | 54.38 | 3 | 102 | 40.5 | 24639 | 428.68 | 3865.97 | 233.45 | 96.09 | 64935.09 | 0.41 | 0.8 | 4.65 | 3.9 | 1 | 10
3 | 100 | CONCLUIDO | 2.642 | 37.85 | 32.53 | 27.11 | 0.36 | 72 | 199.44 | 54.38 | 4 | 70 | 41.06 | 24831.54 | 393.06 | 3865.78 | 191.18 | 96.09 | 43963.36 | 0.5 | 0.83 | 4.6 | 2.64 | 1 | 10
4 | 100 | CONCLUIDO | 2.7457 | 36.42 | 31.84 | 36.05 | 0.44 | 53 | 201.01 | 54.38 | 5 | 51 | 41.63 | 25024.84 | 362.27 | 3865.7 | 168.23 | 96.09 | 32582.85 | 0.57 | 0.85 | 4.57 | 1.95 | 1 | 10
5 | 100 | CONCLUIDO | 2.8084 | 35.61 | 31.46 | 44.94 | 0.53 | 42 | 202.58 | 54.38 | 6 | 23 | 42.2 | 25218.93 | 335.3 | 3865.75 | 154.54 | 96.09 | 25793.95 | 0.62 | 0.86 | 4.58 | 1.57 | 1 | 10
6 | 100 | CONCLUIDO | 2.8213 | 35.44 | 31.37 | 47.06 | 0.61 | 40 | 204.16 | 54.38 | 7 | 0 | 42.78 | 25413.94 | 332.88 | 3865.94 | 150.8 | 96.09 | 23934.37 | 0.64 | 0.86 | 4.6 | 1.48 | 1 | 10
0 | 40 | CONCLUIDO | 2.2864 | 43.74 | 37.87 | 10.92 | 0.2 | 208 | 89.87 | 37.55 | 1 | 206 | 11.32 | 11317.98 | 286.81 | 3866.33 | 369.2 | 96.09 | 132290.39 | 0.26 | 0.71 | 4.84 | 7.97 | 1 | 10
1 | 40 | CONCLUIDO | 2.6728 | 37.41 | 33.62 | 20.59 | 0.39 | 98 | 91.1 | 37.55 | 2 | 1 | 11.54 | 11468.97 | 223.03 | 3866.17 | 223.48 | 96.09 | 59984.57 | 0.43 | 0.8 | 4.76 | 3.73 | 1 | 10
2 | 40 | CONCLUIDO | 2.672 | 37.43 | 33.63 | 20.59 | 0.57 | 98 | 92.32 | 37.55 | 3 | 0 | 11.77 | 11620.34 | 225.92 | 3866.11 | 223.66 | 96.09 | 60070.79 | 0.43 | 0.8 | 4.77 | 3.74 | 1 | 10
0 | 30 | CONCLUIDO | 2.4864 | 40.22 | 35.9 | 13.55 | 0.24 | 159 | 71.52 | 32.27 | 1 | 129 | 8.25 | 9054.6 | 215.44 | 3866.21 | 302.36 | 96.09 | 99115.04 | 0.32 | 0.75 | 4.78 | 6.01 | 1 | 10
1 | 30 | CONCLUIDO | 2.5851 | 38.68 | 34.82 | 16.07 | 0.48 | 130 | 72.7 | 32.27 | 2 | 0 | 8.43 | 9200.25 | 201.99 | 3866.15 | 261.7 | 96.09 | 78934.13 | 0.37 | 0.77 | 4.86 | 4.92 | 1 | 10
0 | 15 | CONCLUIDO | 2.2527 | 44.39 | 39.81 | 9.22 | 0.43 | 259 | 39.78 | 19.54 | 1 | 0 | 4.24 | 5140 | 156.78 | 3868.04 | 421.61 | 96.09 | 158242.08 | 0.23 | 0.68 | 5.26 | 9.91 | 1 | 10
0 | 70 | CONCLUIDO | 1.7902 | 55.86 | 43.55 | 7.49 | 0.12 | 349 | 141.81 | 47.83 | 1 | 347 | 22.98 | 17723.39 | 478.88 | 3866.68 | 559.12 | 96.09 | 226547.12 | 0.17 | 0.62 | 5.08 | 13.65 | 1 | 10
1 | 70 | CONCLUIDO | 2.4576 | 40.69 | 34.74 | 16.16 | 0.25 | 129 | 143.17 | 47.83 | 2 | 127 | 23.34 | 17891.86 | 354.36 | 3866.21 | 264.85 | 96.09 | 80512.38 | 0.36 | 0.78 | 4.69 | 4.84 | 1 | 10
2 | 70 | CONCLUIDO | 2.7033 | 36.99 | 32.63 | 26.45 | 0.37 | 74 | 144.54 | 47.83 | 3 | 72 | 23.71 | 18060.85 | 303.21 | 3865.85 | 194.45 | 96.09 | 45586.75 | 0.49 | 0.83 | 4.6 | 2.73 | 1 | 10
3 | 70 | CONCLUIDO | 2.7835 | 35.93 | 32.05 | 33.74 | 0.49 | 57 | 145.92 | 47.83 | 4 | 5 | 24.09 | 18230.35 | 278.71 | 3865.97 | 173.01 | 96.09 | 34951.58 | 0.56 | 0.84 | 4.64 | 2.16 | 1 | 10
4 | 70 | CONCLUIDO | 2.7839 | 35.92 | 32.05 | 33.73 | 0.6 | 57 | 147.3 | 47.83 | 5 | 0 | 24.47 | 18400.38 | 281.04 | 3865.99 | 172.6 | 96.09 | 34745.03 | 0.56 | 0.84 | 4.65 | 2.15 | 1 | 10
0 | 90 | CONCLUIDO | 1.5175 | 65.9 | 47.58 | 6.39 | 0.1 | 447 | 176.73 | 52.44 | 1 | 445 | 33.29 | 22031.19 | 611.97 | 3867.3 | 695.19 | 96.09 | 294092.45 | 0.14 | 0.57 | 5.22 | 17.68 | 1 | 10
1 | 90 | CONCLUIDO | 2.2703 | 44.05 | 35.94 | 13.48 | 0.2 | 160 | 178.21 | 52.44 | 2 | 158 | 33.77 | 22213.89 | 441.33 | 3866.02 | 305.37 | 96.09 | 100617 | 0.31 | 0.75 | 4.74 | 6.04 | 1 | 10
2 | 90 | CONCLUIDO | 2.5555 | 39.13 | 33.37 | 21.3 | 0.3 | 94 | 179.7 | 52.44 | 3 | 92 | 34.26 | 22397.24 | 387.95 | 3865.96 | 219.66 | 96.09 | 58094.29 | 0.44 | 0.81 | 4.62 | 3.48 | 1 | 10
3 | 90 | CONCLUIDO | 2.7006 | 37.03 | 32.3 | 29.81 | 0.39 | 65 | 181.19 | 52.44 | 4 | 63 | 34.75 | 22581.25 | 352.36 | 3866.01 | 183.21 | 96.09 | 40012.25 | 0.52 | 0.83 | 4.59 | 2.4 | 1 | 10
4 | 90 | CONCLUIDO | 2.7945 | 35.78 | 31.66 | 39.57 | 0.49 | 48 | 182.69 | 52.44 | 5 | 28 | 35.25 | 22766.06 | 319.64 | 3865.8 | 161.6 | 96.09 | 29292.83 | 0.59 | 0.85 | 4.57 | 1.76 | 1 | 10
5 | 90 | CONCLUIDO | 2.8146 | 35.53 | 31.54 | 43.01 | 0.58 | 44 | 184.19 | 52.44 | 6 | 0 | 35.75 | 22951.43 | 311.87 | 3865.79 | 156.73 | 96.09 | 26878.4 | 0.61 | 0.85 | 4.6 | 1.65 | 1 | 10
0 | 10 | CONCLUIDO | 1.9738 | 50.66 | 44.73 | 6.95 | 0.64 | 386 | 26.11 | 12.1 | 1 | 0 | 3.01 | 3454.41 | 130.09 | 3868.19 | 579.47 | 96.09 | 236539.24 | 0.17 | 0.6 | 5.65 | 14.82 | 1 | 10
0 | 45 | CONCLUIDO | 2.1916 | 45.63 | 38.85 | 10 | 0.18 | 233 | 98.71 | 39.72 | 1 | 231 | 12.99 | 12407.75 | 320.54 | 3866.6 | 402.16 | 96.09 | 148646.25 | 0.24 | 0.69 | 4.88 | 8.95 | 1 | 10
1 | 45 | CONCLUIDO | 2.6902 | 37.17 | 33.31 | 21.96 | 0.35 | 91 | 99.95 | 39.72 | 2 | 31 | 13.24 | 12561.45 | 234.2 | 3866.14 | 215.09 | 96.09 | 55822.88 | 0.45 | 0.81 | 4.69 | 3.42 | 1 | 10
2 | 45 | CONCLUIDO | 2.704 | 36.98 | 33.21 | 22.9 | 0.52 | 87 | 101.2 | 39.72 | 3 | 0 | 13.49 | 12715.54 | 234.87 | 3866.39 | 210.11 | 96.09 | 53352.27 | 0.46 | 0.81 | 4.73 | 3.31 | 1 | 10
0 | 60 | CONCLUIDO | 1.9431 | 51.46 | 41.61 | 8.27 | 0.14 | 302 | 124.63 | 45 | 1 | 300 | 18.64 | 15605.44 | 415.28 | 3866.38 | 494.52 | 96.09 | 194481.91 | 0.19 | 0.65 | 4.99 | 11.71 | 1 | 10
1 | 60 | CONCLUIDO | 2.5566 | 39.11 | 34.12 | 18.28 | 0.28 | 112 | 125.95 | 45 | 2 | 110 | 18.95 | 15767.7 | 307.98 | 3866.15 | 244.2 | 96.09 | 70274.7 | 0.39 | 0.79 | 4.67 | 4.23 | 1 | 10
2 | 60 | CONCLUIDO | 2.7603 | 36.23 | 32.38 | 29 | 0.42 | 67 | 127.27 | 45 | 3 | 17 | 19.27 | 15930.42 | 261.07 | 3865.91 | 184.7 | 96.09 | 40747.63 | 0.52 | 0.83 | 4.64 | 2.49 | 1 | 10
3 | 60 | CONCLUIDO | 2.7632 | 36.19 | 32.37 | 29.43 | 0.55 | 66 | 128.59 | 45 | 4 | 0 | 19.59 | 16093.6 | 263.51 | 3866.08 | 183.05 | 96.09 | 39927.81 | 0.52 | 0.83 | 4.67 | 2.48 | 1 | 10
0 | 80 | CONCLUIDO | 1.6487 | 60.65 | 45.54 | 6.88 | 0.11 | 397 | 159.12 | 50.28 | 1 | 395 | 27.84 | 19859.16 | 544.22 | 3866.8 | 625.93 | 96.09 | 259711.66 | 0.15 | 0.59 | 5.16 | 15.64 | 1 | 10
1 | 80 | CONCLUIDO | 2.3606 | 42.36 | 35.36 | 14.63 | 0.22 | 145 | 160.54 | 50.28 | 2 | 143 | 28.26 | 20034.4 | 398.66 | 3866.24 | 286.11 | 96.09 | 91064.38 | 0.34 | 0.76 | 4.71 | 5.47 | 1 | 10
2 | 80 | CONCLUIDO | 2.632 | 37.99 | 32.96 | 23.54 | 0.33 | 84 | 161.97 | 50.28 | 3 | 82 | 28.69 | 20210.21 | 346.64 | 3866.12 | 205.39 | 96.09 | 51007.61 | 0.47 | 0.82 | 4.62 | 3.07 | 1 | 10
3 | 80 | CONCLUIDO | 2.7644 | 36.17 | 32.01 | 33.7 | 0.43 | 57 | 163.4 | 50.28 | 4 | 48 | 29.12 | 20386.62 | 310.23 | 3865.78 | 173.59 | 96.09 | 35242.31 | 0.55 | 0.84 | 4.59 | 2.12 | 1 | 10
4 | 80 | CONCLUIDO | 2.8002 | 35.71 | 31.78 | 38.13 | 0.54 | 50 | 164.83 | 50.28 | 5 | 0 | 29.55 | 20563.61 | 297.45 | 3866.16 | 163.63 | 96.09 | 30297.14 | 0.59 | 0.85 | 4.63 | 1.88 | 1 | 10
0 | 35 | CONCLUIDO | 2.3864 | 41.9 | 36.86 | 12.09 | 0.22 | 183 | 80.84 | 35.1 | 1 | 181 | 9.74 | 10204.21 | 251.6 | 3866.46 | 336.22 | 96.09 | 115926.28 | 0.29 | 0.73 | 4.77 | 6.96 | 1 | 10
1 | 35 | CONCLUIDO | 2.6322 | 37.99 | 34.17 | 18.31 | 0.43 | 112 | 82.04 | 35.1 | 2 | 0 | 9.94 | 10352.53 | 213.55 | 3866.26 | 240.88 | 96.09 | 68613.03 | 0.4 | 0.79 | 4.81 | 4.28 | 1 | 10
0 | 50 | CONCLUIDO | 2.1053 | 47.5 | 39.77 | 9.32 | 0.16 | 256 | 107.41 | 41.65 | 1 | 254 | 14.77 | 13481.73 | 352.46 | 3866.51 | 433.16 | 96.09 | 164032.9 | 0.22 | 0.68 | 4.91 | 9.88 | 1 | 10
1 | 50 | CONCLUIDO | 2.6697 | 37.46 | 33.35 | 21.52 | 0.32 | 93 | 108.68 | 41.65 | 2 | 81 | 15.03 | 13638.32 | 255.16 | 3865.86 | 218.62 | 96.09 | 57578.61 | 0.44 | 0.81 | 4.63 | 3.46 | 1 | 10
2 | 50 | CONCLUIDO | 2.7262 | 36.68 | 32.89 | 24.98 | 0.48 | 79 | 109.96 | 41.65 | 3 | 0 | 15.31 | 13795.21 | 243.56 | 3866.13 | 199.86 | 96.09 | 48267.77 | 0.48 | 0.82 | 4.71 | 3 | 1 | 10
0 | 25 | CONCLUIDO | 2.5016 | 39.98 | 35.97 | 13.57 | 0.28 | 159 | 61.76 | 28.92 | 1 | 21 | 6.84 | 7851.41 | 189.84 | 3866.76 | 299.94 | 96.09 | 97906.61 | 0.32 | 0.75 | 4.92 | 6.07 | 1 | 10
1 | 25 | CONCLUIDO | 2.5106 | 39.83 | 35.87 | 13.8 | 0.55 | 156 | 62.92 | 28.92 | 2 | 0 | 7 | 7994.37 | 191.22 | 3866.74 | 295.83 | 96.09 | 95866.08 | 0.32 | 0.75 | 4.93 | 5.97 | 1 | 10
0 | 85 | CONCLUIDO | 1.5836 | 63.15 | 46.51 | 6.63 | 0.11 | 421 | 167.88 | 51.39 | 1 | 419 | 30.49 | 20939.59 | 577.11 | 3867.25 | 658.91 | 96.09 | 276080.05 | 0.15 | 0.58 | 5.18 | 16.6 | 1 | 10
1 | 85 | CONCLUIDO | 2.318 | 43.14 | 35.62 | 14.06 | 0.21 | 152 | 169.33 | 51.39 | 2 | 150 | 30.94 | 21118.46 | 419.24 | 3866.1 | 294.54 | 96.09 | 95243.32 | 0.33 | 0.76 | 4.73 | 5.72 | 1 | 10
2 | 85 | CONCLUIDO | 2.5859 | 38.67 | 33.25 | 22.17 | 0.31 | 90 | 170.79 | 51.39 | 3 | 88 | 31.4 | 21297.94 | 369.06 | 3866.05 | 214.96 | 96.09 | 55763.16 | 0.45 | 0.81 | 4.63 | 3.36 | 1 | 10
3 | 85 | CONCLUIDO | 2.7324 | 36.6 | 32.16 | 31.63 | 0.41 | 61 | 172.25 | 51.39 | 4 | 58 | 31.86 | 21478.05 | 330.08 | 3865.86 | 178.55 | 96.09 | 37704.34 | 0.54 | 0.84 | 4.59 | 2.27 | 1 | 10
4 | 85 | CONCLUIDO | 2.8017 | 35.69 | 31.69 | 39.62 | 0.51 | 48 | 173.71 | 51.39 | 5 | 13 | 32.32 | 21658.78 | 306.86 | 3865.91 | 161.94 | 96.09 | 29460.21 | 0.59 | 0.85 | 4.6 | 1.8 | 1 | 10
5 | 85 | CONCLUIDO | 2.8057 | 35.64 | 31.68 | 40.44 | 0.61 | 47 | 175.18 | 51.39 | 6 | 0 | 32.79 | 21840.16 | 307.28 | 3865.89 | 160.67 | 96.09 | 28833.99 | 0.6 | 0.85 | 4.62 | 1.78 | 1 | 10
0 | 20 | CONCLUIDO | 2.4146 | 41.42 | 37.3 | 11.53 | 0.34 | 194 | 51.33 | 24.83 | 1 | 1 | 5.51 | 6564.78 | 174 | 3866.57 | 341.67 | 96.09 | 118598.12 | 0.28 | 0.72 | 5.04 | 7.4 | 1 | 10
1 | 20 | CONCLUIDO | 2.4145 | 41.42 | 37.3 | 11.54 | 0.66 | 194 | 52.47 | 24.83 | 2 | 0 | 5.64 | 6705.1 | 177.58 | 3866.57 | 341.68 | 96.09 | 118600.29 | 0.28 | 0.72 | 5.04 | 7.4 | 1 | 10
0 | 65 | CONCLUIDO | 1.8665 | 53.58 | 42.55 | 7.86 | 0.13 | 325 | 133.21 | 46.47 | 1 | 323 | 20.75 | 16663.42 | 446.48 | 3866.9 | 526.81 | 96.09 | 210513.4 | 0.18 | 0.63 | 5 | 12.65 | 1 | 10
1 | 65 | CONCLUIDO | 2.506 | 39.9 | 34.43 | 17.07 | 0.26 | 121 | 134.55 | 46.47 | 2 | 119 | 21.09 | 16828.84 | 331.98 | 3866.29 | 254.64 | 96.09 | 75447.24 | 0.38 | 0.78 | 4.68 | 4.53 | 1 | 10
2 | 65 | CONCLUIDO | 2.7382 | 36.52 | 32.46 | 28.23 | 0.39 | 69 | 135.9 | 46.47 | 3 | 56 | 21.43 | 16994.64 | 279.34 | 3865.81 | 188.55 | 96.09 | 42664.7 | 0.51 | 0.83 | 4.61 | 2.57 | 1 | 10
3 | 65 | CONCLUIDO | 2.7733 | 36.06 | 32.22 | 31.69 | 0.52 | 61 | 137.25 | 46.47 | 4 | 0 | 21.78 | 17160.92 | 270.85 | 3865.87 | 177.92 | 96.09 | 37387.06 | 0.54 | 0.84 | 4.66 | 2.32 | 1 | 10
0 | 75 | CONCLUIDO | 1.7212 | 58.1 | 44.46 | 7.17 | 0.12 | 372 | 150.44 | 49.1 | 1 | 370 | 25.34 | 18787.76 | 510.37 | 3867.13 | 589.82 | 96.09 | 241781.07 | 0.16 | 0.61 | 5.11 | 14.55 | 1 | 10
1 | 75 | CONCLUIDO | 2.4077 | 41.53 | 35.07 | 15.36 | 0.23 | 137 | 151.83 | 49.1 | 2 | 135 | 25.73 | 18959.54 | 377.19 | 3866.35 | 275.71 | 96.09 | 85902.65 | 0.35 | 0.77 | 4.71 | 5.17 | 1 | 10
2 | 75 | CONCLUIDO | 2.6642 | 37.53 | 32.84 | 24.94 | 0.35 | 79 | 153.23 | 49.1 | 3 | 77 | 26.13 | 19131.85 | 325.66 | 3866.06 | 201.6 | 96.09 | 49138.57 | 0.48 | 0.82 | 4.61 | 2.95 | 1 | 10
3 | 75 | CONCLUIDO | 2.7863 | 35.89 | 31.93 | 34.84 | 0.46 | 55 | 154.63 | 49.1 | 4 | 24 | 26.53 | 19304.72 | 289.56 | 3866.01 | 169.94 | 96.09 | 33429.25 | 0.57 | 0.84 | 4.61 | 2.04 | 1 | 10
4 | 75 | CONCLUIDO | 2.794 | 35.79 | 31.89 | 36.11 | 0.57 | 53 | 156.03 | 49.1 | 5 | 0 | 26.94 | 19478.15 | 290.07 | 3865.92 | 167.77 | 96.09 | 32351.6 | 0.57 | 0.85 | 4.63 | 2 | 1 | 10
0 | 95 | CONCLUIDO | 1.4519 | 68.87 | 48.76 | 6.17 | 0.1 | 474 | 185.69 | 53.44 | 1 | 472 | 36.26 | 23136.14 | 648.88 | 3867.57 | 734.01 | 96.09 | 313366.02 | 0.13 | 0.55 | 5.3 | 18.86 | 1 | 10
1 | 95 | CONCLUIDO | 2.2222 | 45 | 36.28 | 12.96 | 0.19 | 168 | 187.21 | 53.44 | 2 | 166 | 36.77 | 23322.88 | 462.92 | 3866.13 | 316.6 | 96.09 | 106190.28 | 0.3 | 0.74 | 4.75 | 6.38 | 1 | 10
2 | 95 | CONCLUIDO | 2.5147 | 39.77 | 33.61 | 20.37 | 0.28 | 99 | 188.73 | 53.44 | 3 | 97 | 37.29 | 23510.33 | 408.56 | 3865.96 | 227.41 | 96.09 | 61942.27 | 0.42 | 0.8 | 4.64 | 3.72 | 1 | 10
3 | 95 | CONCLUIDO | 2.6721 | 37.42 | 32.42 | 28.61 | 0.37 | 68 | 190.25 | 53.44 | 4 | 66 | 37.82 | 23698.48 | 372.77 | 3865.82 | 187.48 | 96.09 | 42131.84 | 0.51 | 0.83 | 4.6 | 2.53 | 1 | 10
4 | 95 | CONCLUIDO | 2.7728 | 36.06 | 31.73 | 38.08 | 0.46 | 50 | 191.78 | 53.44 | 5 | 46 | 38.35 | 23887.36 | 340.71 | 3865.81 | 164.57 | 96.09 | 30769.21 | 0.58 | 0.85 | 4.57 | 1.84 | 1 | 10
5 | 95 | CONCLUIDO | 2.8107 | 35.58 | 31.51 | 43.97 | 0.55 | 43 | 193.32 | 53.44 | 6 | 5 | 38.89 | 24076.95 | 324.96 | 3865.66 | 155.44 | 96.09 | 26238.21 | 0.62 | 0.86 | 4.6 | 1.62 | 1 | 10
6 | 95 | CONCLUIDO | 2.8169 | 35.5 | 31.47 | 44.95 | 0.64 | 42 | 194.86 | 53.44 | 7 | 0 | 39.43 | 24267.28 | 324.94 | 3865.86 | 154.14 | 96.09 | 25594.02 | 0.62 | 0.86 | 4.6 | 1.58 | 1 | 10
0 | 55 | CONCLUIDO | 2.0232 | 49.43 | 40.68 | 8.75 | 0.15 | 279 | 116.05 | 43.4 | 1 | 277 | 16.65 | 14546.17 | 383.83 | 3866.69 | 463.54 | 96.09 | 179106.23 | 0.21 | 0.66 | 4.95 | 10.78 | 1 | 10
1 | 55 | CONCLUIDO | 2.6104 | 38.31 | 33.76 | 19.67 | 0.3 | 103 | 117.34 | 43.4 | 2 | 101 | 16.94 | 14705.49 | 283.36 | 3865.88 | 232.28 | 96.09 | 64359.72 | 0.41 | 0.8 | 4.65 | 3.87 | 1 | 10
2 | 55 | CONCLUIDO | 2.7442 | 36.44 | 32.64 | 27.2 | 0.45 | 72 | 118.63 | 43.4 | 3 | 1 | 17.23 | 14865.24 | 252.41 | 3866.49 | 191.52 | 96.09 | 44132.83 | 0.5 | 0.83 | 4.69 | 2.74 | 1 | 10
3 | 55 | CONCLUIDO | 2.7443 | 36.44 | 32.64 | 27.2 | 0.59 | 72 | 119.93 | 43.4 | 4 | 0 | 17.53 | 15025.44 | 254.68 | 3866.39 | 191.59 | 96.09 | 44166.05 | 0.5 | 0.83 | 4.69 | 2.74 | 1 | 10

## gráficos
Selecione o eixo X:
Selecione o eixo Y:
Selecione o eixo Z:
Eixo X | Eixo Y | Eixo Z
0 | 0 | 0
0 | 0 | 0
0 | 0 | 0
0 | 0 | 0
0 | 0 | 0
0 | 0 | 0
0 | 0 | 0
0 | 0 | 0
0 | 0 | 0
0 | 0 | 0
0 | 0 | 0
0 | 0 | 0
0 | 0 | 0
0 | 0 | 0
0 | 0 | 0
0 | 0 | 0
0 | 0 | 0
0 | 0 | 0
0 | 0 | 0
0 | 0 | 0
0 | 0 | 0
0 | 0 | 0
0 | 0 | 0
0 | 0 | 0
0 | 0 | 0
0 | 0 | 0
0 | 0 | 0
0 | 0 | 0
0 | 0 | 0
0 | 0 | 0
0 | 0 | 0
0 | 0 | 0
0 | 0 | 0
0 | 0 | 0
0 | 0 | 0
0 | 0 | 0
0 | 0 | 0
0 | 0 | 0
0 | 0 | 0
0 | 0 | 0
0 | 0 | 0
0 | 0 | 0
0 | 0 | 0
0 | 0 | 0
0 | 0 | 0
0 | 0 | 0
0 | 0 | 0
0 | 0 | 0
0 | 0 | 0
0 | 0 | 0
0 | 0 | 0
0 | 0 | 0
0 | 0 | 0
0 | 0 | 0
0 | 0 | 0
0 | 0 | 0
0 | 0 | 0
0 | 0 | 0
0 | 0 | 0
0 | 0 | 0
0 | 0 | 0
0 | 0 | 0
0 | 0 | 0
0 | 0 | 0
0 | 0 | 0
0 | 0 | 0
0 | 0 | 0
0 | 0 | 0
0 | 0 | 0
0 | 0 | 0
0 | 0 | 0
0 | 0 | 0

## hidden (hidden)
Unnamed: 0
Volume de calda [L]
STATUS
Capacidade operacional [ha/h]
Tempo de missao [h]
Tempo util [h]
Tempo por voo [min]
Autonomia Projetada [h]
N° Voos
MTOW [kg]
Massa Estrutura [kg]
Combustível [kg]
Abastecimentos
Massa gerador
Potência gerador [W]
Combustível consumido [L]
Calda cons [L]
Distância percorrida [km]
Distância Pulverizando [km]
RTL ACUMULADO[m]
EOC [km/km]
EOC [h/h]
Tempo de manobra [h]
Tempo rtl_rtw [h]
V pulv [m/s]
V desloc [m/s]