## RESULTADOS_18
Unnamed: 0 | Volume de calda [L] | STATUS | Capacidade operacional [ha/h] | Tempo de missao [h] | Tempo util [h] | Tempo por voo [min] | Autonomia Projetada [h] | N° Voos | MTOW [kg] | Massa Estrutura [kg] | Combustível [kg] | Abastecimentos | Massa gerador | Potência gerador [W] | Combustível consumido [L] | Calda cons [L] | Distância percorrida [km] | Distância Pulverizando [km] | RTL ACUMULADO[m] | EOC [km/km] | EOC [h/h] | Tempo de manobra [h] | Tempo rtl_rtw [h] | V pulv [m/s] | V desloc [m/s]
0 | 100 | CONCLUIDO | 1.353 | 73.91 | 51.44 | 6.02 | 0.09 | 513 | 194.77 | 54.38 | 1 | 511 | 39.4 | 24256.19 | 702.12 | 5299.32 | 791.13 | 100.37 | 339529.77 | 0.13 | 0.55 | 5.52 | 20.4 | 1 | 10
1 | 100 | CONCLUIDO | 2.1221 | 47.12 | 37.72 | 12.79 | 0.18 | 177 | 196.32 | 54.38 | 2 | 175 | 39.95 | 24447.22 | 487.81 | 5298.07 | 331.35 | 100.37 | 111317.75 | 0.3 | 0.75 | 4.96 | 6.69 | 1 | 10
2 | 100 | CONCLUIDO | 2.4202 | 41.32 | 34.84 | 20.49 | 0.27 | 102 | 197.88 | 54.38 | 3 | 100 | 40.5 | 24639 | 421.89 | 5297.48 | 234.83 | 100.37 | 63436.44 | 0.43 | 0.81 | 4.84 | 3.81 | 1 | 10
3 | 100 | CONCLUIDO | 2.5837 | 38.7 | 33.54 | 29.6 | 0.36 | 68 | 199.44 | 54.38 | 4 | 65 | 41.06 | 24831.54 | 372.17 | 5297.19 | 191.52 | 100.37 | 41950.26 | 0.52 | 0.84 | 4.79 | 2.52 | 1 | 10
4 | 100 | CONCLUIDO | 2.6473 | 37.77 | 33.12 | 36.13 | 0.44 | 55 | 201.01 | 54.38 | 5 | 10 | 41.63 | 25024.84 | 349.43 | 5297.61 | 175.48 | 100.37 | 33994.8 | 0.57 | 0.85 | 4.83 | 2.09 | 1 | 10
5 | 100 | CONCLUIDO | 2.654 | 37.68 | 33.06 | 36.74 | 0.53 | 54 | 202.58 | 54.38 | 6 | 0 | 42.2 | 25218.93 | 349.14 | 5297.49 | 173.35 | 100.37 | 32935.96 | 0.58 | 0.85 | 4.83 | 2.04 | 1 | 10

## RESULTADOS_6
Unnamed: 0 | Volume de calda [L] | STATUS | Capacidade operacional [ha/h] | Tempo de missao [h] | Tempo util [h] | Tempo por voo [min] | Autonomia Projetada [h] | N° Voos | MTOW [kg] | Massa Estrutura [kg] | Combustível [kg] | Abastecimentos | Massa gerador | Potência gerador [W] | Combustível consumido [L] | Calda cons [L] | Distância percorrida [km] | Distância Pulverizando [km] | RTL ACUMULADO[m] | EOC [km/km] | EOC [h/h] | Tempo de manobra [h] | Tempo rtl_rtw [h] | V pulv [m/s] | V desloc [m/s]
0 | 40 | CONCLUIDO | 2.2444 | 44.56 | 38.78 | 11.46 | 0.2 | 203 | 89.87 | 37.55 | 1 | 199 | 11.32 | 11317.98 | 279.36 | 5298.67 | 366.61 | 100.37 | 128818.78 | 0.27 | 0.72 | 5.01 | 7.75 | 1 | 10
1 | 40 | CONCLUIDO | 2.4601 | 40.65 | 36.18 | 16.2 | 0.39 | 134 | 91.1 | 37.55 | 2 | 0 | 11.54 | 11468.97 | 239.82 | 5297.88 | 273.28 | 100.37 | 82501.52 | 0.37 | 0.78 | 5.08 | 5.15 | 1 | 10

## RESULTADOS_4
Unnamed: 0 | Volume de calda [L] | STATUS | Capacidade operacional [ha/h] | Tempo de missao [h] | Tempo util [h] | Tempo por voo [min] | Autonomia Projetada [h] | N° Voos | MTOW [kg] | Massa Estrutura [kg] | Combustível [kg] | Abastecimentos | Massa gerador | Potência gerador [W] | Combustível consumido [L] | Calda cons [L] | Distância percorrida [km] | Distância Pulverizando [km] | RTL ACUMULADO[m] | EOC [km/km] | EOC [h/h] | Tempo de manobra [h] | Tempo rtl_rtw [h] | V pulv [m/s] | V desloc [m/s]
0 | 30 | CONCLUIDO | 2.3408 | 42.72 | 38.03 | 12.47 | 0.24 | 183 | 71.52 | 32.27 | 1 | 33 | 8.25 | 9054.6 | 219.91 | 5298.32 | 334.92 | 100.37 | 113073.78 | 0.3 | 0.74 | 5.16 | 7 | 1 | 10
1 | 30 | CONCLUIDO | 2.3535 | 42.49 | 37.88 | 12.77 | 0.48 | 178 | 72.7 | 32.27 | 2 | 0 | 8.43 | 9200.25 | 220.92 | 5299.39 | 327.77 | 100.37 | 109526.43 | 0.31 | 0.74 | 5.21 | 6.85 | 1 | 10

## RESULTADOS_1
Unnamed: 0 | Volume de calda [L] | STATUS | Capacidade operacional [ha/h] | Tempo de missao [h] | Tempo util [h] | Tempo por voo [min] | Autonomia Projetada [h] | N° Voos | MTOW [kg] | Massa Estrutura [kg] | Combustível [kg] | Abastecimentos | Massa gerador | Potência gerador [W] | Combustível consumido [L] | Calda cons [L] | Distância percorrida [km] | Distância Pulverizando [km] | RTL ACUMULADO[m] | EOC [km/km] | EOC [h/h] | Tempo de manobra [h] | Tempo rtl_rtw [h] | V pulv [m/s] | V desloc [m/s]
0 | 15 | CONCLUIDO | 1.9871 | 50.33 | 44.69 | 7.58 | 0.43 | 354 | 39.78 | 19.54 | 1 | 0 | 4.24 | 5140 | 176.17 | 5300.39 | 547.9 | 100.37 | 218710.04 | 0.18 | 0.63 | 5.71 | 13.66 | 1 | 10

## RESULTADOS_12
Unnamed: 0 | Volume de calda [L] | STATUS | Capacidade operacional [ha/h] | Tempo de missao [h] | Tempo util [h] | Tempo por voo [min] | Autonomia Projetada [h] | N° Voos | MTOW [kg] | Massa Estrutura [kg] | Combustível [kg] | Abastecimentos | Massa gerador | Potência gerador [W] | Combustível consumido [L] | Calda cons [L] | Distância percorrida [km] | Distância Pulverizando [km] | RTL ACUMULADO[m] | EOC [km/km] | EOC [h/h] | Tempo de manobra [h] | Tempo rtl_rtw [h] | V pulv [m/s] | V desloc [m/s]
0 | 70 | CONCLUIDO | 1.7515 | 57.09 | 44.7 | 7.62 | 0.12 | 352 | 141.81 | 47.83 | 1 | 350 | 22.98 | 17723.39 | 483.71 | 5298.25 | 565.65 | 100.37 | 227594.86 | 0.18 | 0.63 | 5.23 | 13.66 | 1 | 10
1 | 70 | CONCLUIDO | 2.4008 | 41.65 | 35.78 | 17.04 | 0.25 | 126 | 143.17 | 47.83 | 2 | 124 | 23.34 | 17891.86 | 346.78 | 5297.92 | 266.38 | 100.37 | 79091.12 | 0.38 | 0.79 | 4.88 | 4.75 | 1 | 10
2 | 70 | CONCLUIDO | 2.6002 | 38.46 | 33.98 | 26.14 | 0.37 | 78 | 144.54 | 47.83 | 3 | 9 | 23.71 | 18060.85 | 295.01 | 5297.61 | 203.47 | 100.37 | 47874.55 | 0.49 | 0.83 | 4.88 | 2.95 | 1 | 10
3 | 70 | CONCLUIDO | 2.6026 | 38.42 | 33.97 | 26.47 | 0.49 | 77 | 145.92 | 47.83 | 4 | 0 | 24.09 | 18230.35 | 295.64 | 5297.52 | 202.64 | 100.37 | 47465.07 | 0.5 | 0.83 | 4.9 | 2.94 | 1 | 10

## RESULTADOS_16
Unnamed: 0 | Volume de calda [L] | STATUS | Capacidade operacional [ha/h] | Tempo de missao [h] | Tempo util [h] | Tempo por voo [min] | Autonomia Projetada [h] | N° Voos | MTOW [kg] | Massa Estrutura [kg] | Combustível [kg] | Abastecimentos | Massa gerador | Potência gerador [W] | Combustível consumido [L] | Calda cons [L] | Distância percorrida [km] | Distância Pulverizando [km] | RTL ACUMULADO[m] | EOC [km/km] | EOC [h/h] | Tempo de manobra [h] | Tempo rtl_rtw [h] | V pulv [m/s] | V desloc [m/s]
0 | 90 | CONCLUIDO | 1.4781 | 67.65 | 49.02 | 6.45 | 0.1 | 456 | 176.73 | 52.44 | 1 | 454 | 33.29 | 22031.19 | 624.81 | 5298.71 | 709.91 | 100.37 | 299205.92 | 0.14 | 0.57 | 5.42 | 17.99 | 1 | 10
1 | 90 | CONCLUIDO | 2.2096 | 45.26 | 37.11 | 13.83 | 0.2 | 161 | 178.21 | 52.44 | 2 | 159 | 33.77 | 22213.89 | 442.53 | 5297.92 | 310.59 | 100.37 | 101019.27 | 0.32 | 0.76 | 4.95 | 6.08 | 1 | 10
2 | 90 | CONCLUIDO | 2.4902 | 40.16 | 34.47 | 22.48 | 0.3 | 92 | 179.7 | 52.44 | 3 | 90 | 34.26 | 22397.24 | 378.53 | 5297.2 | 222.34 | 100.37 | 57237.51 | 0.45 | 0.82 | 4.83 | 3.44 | 1 | 10
3 | 90 | CONCLUIDO | 2.627 | 38.07 | 33.41 | 31.82 | 0.39 | 63 | 181.19 | 52.44 | 4 | 24 | 34.75 | 22581.25 | 333.89 | 5297.42 | 185.39 | 100.37 | 38912.19 | 0.54 | 0.84 | 4.83 | 2.38 | 1 | 10
4 | 90 | CONCLUIDO | 2.6406 | 37.87 | 33.32 | 33.32 | 0.49 | 60 | 182.69 | 52.44 | 5 | 0 | 35.25 | 22766.06 | 329.67 | 5297.59 | 181.71 | 100.37 | 37086.01 | 0.55 | 0.84 | 4.84 | 2.29 | 1 | 10

## RESULTADOS_0
Unnamed: 0 | Volume de calda [L] | STATUS | Capacidade operacional [ha/h] | Tempo de missao [h] | Tempo util [h] | Tempo por voo [min] | Autonomia Projetada [h] | N° Voos | MTOW [kg] | Massa Estrutura [kg] | Combustível [kg] | Abastecimentos | Massa gerador | Potência gerador [W] | Combustível consumido [L] | Calda cons [L] | Distância percorrida [km] | Distância Pulverizando [km] | RTL ACUMULADO[m] | EOC [km/km] | EOC [h/h] | Tempo de manobra [h] | Tempo rtl_rtw [h] | V pulv [m/s] | V desloc [m/s]
0 | 10 | CONCLUIDO | 1.6963 | 58.95 | 51.44 | 5.85 | 0.64 | 528 | 26.11 | 12.1 | 1 | 0 | 3.01 | 3454.41 | 149.21 | 5301.13 | 764.09 | 100.37 | 325936.76 | 0.13 | 0.55 | 6.25 | 20.4 | 1 | 10

## RESULTADOS_7
Unnamed: 0 | Volume de calda [L] | STATUS | Capacidade operacional [ha/h] | Tempo de missao [h] | Tempo util [h] | Tempo por voo [min] | Autonomia Projetada [h] | N° Voos | MTOW [kg] | Massa Estrutura [kg] | Combustível [kg] | Abastecimentos | Massa gerador | Potência gerador [W] | Combustível consumido [L] | Calda cons [L] | Distância percorrida [km] | Distância Pulverizando [km] | RTL ACUMULADO[m] | EOC [km/km] | EOC [h/h] | Tempo de manobra [h] | Tempo rtl_rtw [h] | V pulv [m/s] | V desloc [m/s]
0 | 45 | CONCLUIDO | 2.1518 | 46.47 | 39.78 | 10.42 | 0.18 | 229 | 98.71 | 39.72 | 1 | 227 | 12.99 | 12407.75 | 315.01 | 5297.8 | 400.14 | 100.37 | 145455.96 | 0.25 | 0.71 | 5.05 | 8.75 | 1 | 10
1 | 45 | CONCLUIDO | 2.4993 | 40.01 | 35.58 | 17.94 | 0.35 | 119 | 99.95 | 39.72 | 2 | 0 | 13.24 | 12561.45 | 249.66 | 5298.01 | 254.26 | 100.37 | 73064.88 | 0.39 | 0.79 | 5.02 | 4.55 | 1 | 10

## RESULTADOS_10
Unnamed: 0 | Volume de calda [L] | STATUS | Capacidade operacional [ha/h] | Tempo de missao [h] | Tempo util [h] | Tempo por voo [min] | Autonomia Projetada [h] | N° Voos | MTOW [kg] | Massa Estrutura [kg] | Combustível [kg] | Abastecimentos | Massa gerador | Potência gerador [W] | Combustível consumido [L] | Calda cons [L] | Distância percorrida [km] | Distância Pulverizando [km] | RTL ACUMULADO[m] | EOC [km/km] | EOC [h/h] | Tempo de manobra [h] | Tempo rtl_rtw [h] | V pulv [m/s] | V desloc [m/s]
0 | 60 | CONCLUIDO | 1.8984 | 52.68 | 42.77 | 8.44 | 0.14 | 304 | 124.63 | 45 | 1 | 302 | 18.64 | 15605.44 | 417.63 | 5298.59 | 500.63 | 100.37 | 195324.07 | 0.2 | 0.66 | 5.17 | 11.74 | 1 | 10
1 | 60 | CONCLUIDO | 2.5056 | 39.91 | 35.04 | 19.65 | 0.28 | 107 | 125.95 | 45 | 2 | 88 | 18.95 | 15767.7 | 293.05 | 5297.79 | 241.04 | 100.37 | 66516.15 | 0.42 | 0.8 | 4.87 | 4.02 | 1 | 10
2 | 60 | CONCLUIDO | 2.5712 | 38.89 | 34.46 | 22.97 | 0.42 | 90 | 127.27 | 45 | 3 | 0 | 19.27 | 15930.42 | 276.97 | 5297.45 | 218.46 | 100.37 | 55310.03 | 0.46 | 0.82 | 4.93 | 3.43 | 1 | 10

## RESULTADOS_14
Unnamed: 0 | Volume de calda [L] | STATUS | Capacidade operacional [ha/h] | Tempo de missao [h] | Tempo util [h] | Tempo por voo [min] | Autonomia Projetada [h] | N° Voos | MTOW [kg] | Massa Estrutura [kg] | Combustível [kg] | Abastecimentos | Massa gerador | Potência gerador [W] | Combustível consumido [L] | Calda cons [L] | Distância percorrida [km] | Distância Pulverizando [km] | RTL ACUMULADO[m] | EOC [km/km] | EOC [h/h] | Tempo de manobra [h] | Tempo rtl_rtw [h] | V pulv [m/s] | V desloc [m/s]
0 | 80 | CONCLUIDO | 1.6097 | 62.12 | 46.81 | 6.97 | 0.11 | 403 | 159.12 | 50.28 | 1 | 401 | 27.84 | 19859.16 | 552.95 | 5299.45 | 635.55 | 100.37 | 262288.91 | 0.16 | 0.6 | 5.35 | 15.78 | 1 | 10
1 | 80 | CONCLUIDO | 2.3017 | 43.45 | 36.48 | 15.2 | 0.22 | 144 | 160.54 | 50.28 | 2 | 142 | 28.26 | 20034.4 | 395.83 | 5297.6 | 289.13 | 100.37 | 90376.32 | 0.35 | 0.77 | 4.93 | 5.45 | 1 | 10
2 | 80 | CONCLUIDO | 2.5706 | 38.9 | 34 | 25.5 | 0.33 | 80 | 161.97 | 50.28 | 3 | 73 | 28.69 | 20210.21 | 328.92 | 5297.37 | 206.38 | 100.37 | 49320.71 | 0.49 | 0.83 | 4.82 | 2.97 | 1 | 10
3 | 80 | CONCLUIDO | 2.6234 | 38.12 | 33.6 | 29.65 | 0.43 | 68 | 163.4 | 50.28 | 4 | 0 | 29.12 | 20386.62 | 311.53 | 5297.5 | 190.76 | 100.37 | 41572.25 | 0.53 | 0.84 | 4.87 | 2.58 | 1 | 10

## RESULTADOS_5
Unnamed: 0 | Volume de calda [L] | STATUS | Capacidade operacional [ha/h] | Tempo de missao [h] | Tempo util [h] | Tempo por voo [min] | Autonomia Projetada [h] | N° Voos | MTOW [kg] | Massa Estrutura [kg] | Combustível [kg] | Abastecimentos | Massa gerador | Potência gerador [W] | Combustível consumido [L] | Calda cons [L] | Distância percorrida [km] | Distância Pulverizando [km] | RTL ACUMULADO[m] | EOC [km/km] | EOC [h/h] | Tempo de manobra [h] | Tempo rtl_rtw [h] | V pulv [m/s] | V desloc [m/s]
0 | 35 | CONCLUIDO | 2.3333 | 42.86 | 37.87 | 12.62 | 0.22 | 180 | 80.84 | 35.1 | 1 | 125 | 9.74 | 10204.21 | 243.75 | 5297.99 | 333.64 | 100.37 | 112450.63 | 0.3 | 0.74 | 5.04 | 6.84 | 1 | 10
1 | 35 | CONCLUIDO | 2.4122 | 41.46 | 36.93 | 14.48 | 0.43 | 153 | 82.04 | 35.1 | 2 | 0 | 9.94 | 10352.53 | 230.83 | 5298.3 | 297.6 | 100.37 | 94563.13 | 0.34 | 0.76 | 5.13 | 5.9 | 1 | 10

## RESULTADOS_8
Unnamed: 0 | Volume de calda [L] | STATUS | Capacidade operacional [ha/h] | Tempo de missao [h] | Tempo util [h] | Tempo por voo [min] | Autonomia Projetada [h] | N° Voos | MTOW [kg] | Massa Estrutura [kg] | Combustível [kg] | Abastecimentos | Massa gerador | Potência gerador [W] | Combustível consumido [L] | Calda cons [L] | Distância percorrida [km] | Distância Pulverizando [km] | RTL ACUMULADO[m] | EOC [km/km] | EOC [h/h] | Tempo de manobra [h] | Tempo rtl_rtw [h] | V pulv [m/s] | V desloc [m/s]
0 | 50 | CONCLUIDO | 2.064 | 48.45 | 40.77 | 9.63 | 0.16 | 254 | 107.41 | 41.65 | 1 | 252 | 14.77 | 13481.73 | 350.15 | 5297.77 | 432.92 | 100.37 | 161720.96 | 0.23 | 0.69 | 5.1 | 9.74 | 1 | 10
1 | 50 | CONCLUIDO | 2.526 | 39.59 | 35.15 | 19.53 | 0.32 | 108 | 108.68 | 41.65 | 2 | 12 | 15.03 | 13638.32 | 258.9 | 5297.76 | 240.83 | 100.37 | 66404.38 | 0.42 | 0.8 | 4.98 | 4.13 | 1 | 10
2 | 50 | CONCLUIDO | 2.5293 | 39.54 | 35.12 | 19.69 | 0.48 | 107 | 109.96 | 41.65 | 3 | 0 | 15.31 | 13795.21 | 260.72 | 5297.64 | 239.92 | 100.37 | 65953.06 | 0.42 | 0.8 | 4.98 | 4.1 | 1 | 10

## RESULTADOS_3
Unnamed: 0 | Volume de calda [L] | STATUS | Capacidade operacional [ha/h] | Tempo de missao [h] | Tempo util [h] | Tempo por voo [min] | Autonomia Projetada [h] | N° Voos | MTOW [kg] | Massa Estrutura [kg] | Combustível [kg] | Abastecimentos | Massa gerador | Potência gerador [W] | Combustível consumido [L] | Calda cons [L] | Distância percorrida [km] | Distância Pulverizando [km] | RTL ACUMULADO[m] | EOC [km/km] | EOC [h/h] | Tempo de manobra [h] | Tempo rtl_rtw [h] | V pulv [m/s] | V desloc [m/s]
0 | 25 | CONCLUIDO | 2.2758 | 43.94 | 39.19 | 11.04 | 0.28 | 213 | 61.76 | 28.92 | 1 | 1 | 6.84 | 7851.41 | 206.31 | 5299.24 | 371.38 | 100.37 | 131156.58 | 0.27 | 0.72 | 5.27 | 8.16 | 1 | 10
1 | 25 | CONCLUIDO | 2.2759 | 43.94 | 39.19 | 11.04 | 0.55 | 213 | 62.92 | 28.92 | 2 | 0 | 7 | 7994.37 | 209.88 | 5299.25 | 371.36 | 100.37 | 131147.05 | 0.27 | 0.72 | 5.27 | 8.15 | 1 | 10

## RESULTADOS_15
Unnamed: 0 | Volume de calda [L] | STATUS | Capacidade operacional [ha/h] | Tempo de missao [h] | Tempo util [h] | Tempo por voo [min] | Autonomia Projetada [h] | N° Voos | MTOW [kg] | Massa Estrutura [kg] | Combustível [kg] | Abastecimentos | Massa gerador | Potência gerador [W] | Combustível consumido [L] | Calda cons [L] | Distância percorrida [km] | Distância Pulverizando [km] | RTL ACUMULADO[m] | EOC [km/km] | EOC [h/h] | Tempo de manobra [h] | Tempo rtl_rtw [h] | V pulv [m/s] | V desloc [m/s]
0 | 85 | CONCLUIDO | 1.543 | 64.81 | 47.9 | 6.7 | 0.11 | 429 | 167.88 | 51.39 | 1 | 427 | 30.49 | 20939.59 | 588.11 | 5299.27 | 672.11 | 100.37 | 280442.37 | 0.15 | 0.59 | 5.39 | 16.86 | 1 | 10
1 | 85 | CONCLUIDO | 2.2598 | 44.25 | 36.73 | 14.5 | 0.21 | 152 | 169.33 | 51.39 | 2 | 150 | 30.94 | 21118.46 | 418.38 | 5297.64 | 298.01 | 100.37 | 94773.05 | 0.34 | 0.77 | 4.92 | 5.7 | 1 | 10
2 | 85 | CONCLUIDO | 2.5334 | 39.47 | 34.19 | 23.85 | 0.31 | 86 | 170.79 | 51.39 | 3 | 83 | 31.4 | 21297.94 | 353.36 | 5297.77 | 213.18 | 100.37 | 52689.4 | 0.47 | 0.82 | 4.81 | 3.16 | 1 | 10
3 | 85 | CONCLUIDO | 2.6321 | 37.99 | 33.45 | 31.36 | 0.41 | 64 | 172.25 | 51.39 | 4 | 6 | 31.86 | 21478.05 | 320.83 | 5297.51 | 185.95 | 100.37 | 39184.01 | 0.54 | 0.84 | 4.86 | 2.42 | 1 | 10
4 | 85 | CONCLUIDO | 2.6308 | 38.01 | 33.47 | 31.38 | 0.51 | 64 | 173.71 | 51.39 | 5 | 0 | 32.32 | 21658.78 | 323.24 | 5297.79 | 186.37 | 100.37 | 39394.78 | 0.54 | 0.84 | 4.86 | 2.44 | 1 | 10

## RESULTADOS_2
Unnamed: 0 | Volume de calda [L] | STATUS | Capacidade operacional [ha/h] | Tempo de missao [h] | Tempo util [h] | Tempo por voo [min] | Autonomia Projetada [h] | N° Voos | MTOW [kg] | Massa Estrutura [kg] | Combustível [kg] | Abastecimentos | Massa gerador | Potência gerador [W] | Combustível consumido [L] | Calda cons [L] | Distância percorrida [km] | Distância Pulverizando [km] | RTL ACUMULADO[m] | EOC [km/km] | EOC [h/h] | Tempo de manobra [h] | Tempo rtl_rtw [h] | V pulv [m/s] | V desloc [m/s]
0 | 20 | CONCLUIDO | 2.1614 | 46.27 | 41.27 | 9.31 | 0.34 | 266 | 51.33 | 24.83 | 1 | 0 | 5.51 | 6564.78 | 192.38 | 5298.65 | 437.83 | 100.37 | 164113.38 | 0.23 | 0.68 | 5.45 | 10.24 | 1 | 10

## RESULTADOS_11
Unnamed: 0 | Volume de calda [L] | STATUS | Capacidade operacional [ha/h] | Tempo de missao [h] | Tempo util [h] | Tempo por voo [min] | Autonomia Projetada [h] | N° Voos | MTOW [kg] | Massa Estrutura [kg] | Combustível [kg] | Abastecimentos | Massa gerador | Potência gerador [W] | Combustível consumido [L] | Calda cons [L] | Distância percorrida [km] | Distância Pulverizando [km] | RTL ACUMULADO[m] | EOC [km/km] | EOC [h/h] | Tempo de manobra [h] | Tempo rtl_rtw [h] | V pulv [m/s] | V desloc [m/s]
0 | 65 | CONCLUIDO | 1.8226 | 54.87 | 43.76 | 8 | 0.13 | 328 | 133.21 | 46.47 | 1 | 326 | 20.75 | 16663.42 | 450.9 | 5298.66 | 533.27 | 100.37 | 211522.99 | 0.19 | 0.64 | 5.22 | 12.72 | 1 | 10
1 | 65 | CONCLUIDO | 2.4559 | 40.72 | 35.38 | 18.3 | 0.26 | 116 | 134.55 | 46.47 | 2 | 114 | 21.09 | 16828.84 | 320.26 | 5297.32 | 252.63 | 100.37 | 72264.18 | 0.4 | 0.79 | 4.87 | 4.35 | 1 | 10
2 | 65 | CONCLUIDO | 2.5899 | 38.61 | 34.17 | 24.7 | 0.39 | 83 | 135.9 | 46.47 | 3 | 1 | 21.43 | 16994.64 | 285.42 | 5297.57 | 209.24 | 100.37 | 50735.81 | 0.48 | 0.82 | 4.91 | 3.14 | 1 | 10
3 | 65 | CONCLUIDO | 2.5898 | 38.61 | 34.17 | 24.7 | 0.52 | 83 | 137.25 | 46.47 | 4 | 0 | 21.78 | 17160.92 | 288.13 | 5297.64 | 209.23 | 100.37 | 50730.9 | 0.48 | 0.82 | 4.91 | 3.15 | 1 | 10

## RESULTADOS_13
Unnamed: 0 | Volume de calda [L] | STATUS | Capacidade operacional [ha/h] | Tempo de missao [h] | Tempo util [h] | Tempo por voo [min] | Autonomia Projetada [h] | N° Voos | MTOW [kg] | Massa Estrutura [kg] | Combustível [kg] | Abastecimentos | Massa gerador | Potência gerador [W] | Combustível consumido [L] | Calda cons [L] | Distância percorrida [km] | Distância Pulverizando [km] | RTL ACUMULADO[m] | EOC [km/km] | EOC [h/h] | Tempo de manobra [h] | Tempo rtl_rtw [h] | V pulv [m/s] | V desloc [m/s]
0 | 75 | CONCLUIDO | 1.6775 | 59.61 | 45.79 | 7.27 | 0.12 | 378 | 150.44 | 49.1 | 1 | 376 | 25.34 | 18787.76 | 518.52 | 5298.73 | 601.7 | 100.37 | 245491.22 | 0.17 | 0.61 | 5.29 | 14.75 | 1 | 10
1 | 75 | CONCLUIDO | 2.354 | 42.48 | 36.08 | 16.04 | 0.23 | 135 | 151.83 | 49.1 | 2 | 133 | 25.73 | 18959.54 | 370.95 | 5297.61 | 276.95 | 100.37 | 84330.27 | 0.36 | 0.78 | 4.87 | 5.05 | 1 | 10
2 | 75 | CONCLUIDO | 2.5925 | 38.57 | 33.94 | 26.45 | 0.35 | 77 | 153.23 | 49.1 | 3 | 39 | 26.13 | 19131.85 | 309.3 | 5297.51 | 203.2 | 100.37 | 47745.36 | 0.49 | 0.83 | 4.85 | 2.92 | 1 | 10
3 | 75 | CONCLUIDO | 2.6141 | 38.25 | 33.78 | 28.15 | 0.46 | 72 | 154.63 | 49.1 | 4 | 0 | 26.53 | 19304.72 | 304.78 | 5297.95 | 196.53 | 100.37 | 44433.15 | 0.51 | 0.83 | 4.88 | 2.75 | 1 | 10

## RESULTADOS_17
Unnamed: 0 | Volume de calda [L] | STATUS | Capacidade operacional [ha/h] | Tempo de missao [h] | Tempo util [h] | Tempo por voo [min] | Autonomia Projetada [h] | N° Voos | MTOW [kg] | Massa Estrutura [kg] | Combustível [kg] | Abastecimentos | Massa gerador | Potência gerador [W] | Combustível consumido [L] | Calda cons [L] | Distância percorrida [km] | Distância Pulverizando [km] | RTL ACUMULADO[m] | EOC [km/km] | EOC [h/h] | Tempo de manobra [h] | Tempo rtl_rtw [h] | V pulv [m/s] | V desloc [m/s]
0 | 95 | CONCLUIDO | 1.4168 | 70.58 | 50.13 | 6.23 | 0.1 | 483 | 185.69 | 53.44 | 1 | 481 | 36.26 | 23136.14 | 661.64 | 5299.31 | 748 | 100.37 | 318113.6 | 0.13 | 0.56 | 5.45 | 19.1 | 1 | 10
1 | 95 | CONCLUIDO | 2.1651 | 46.19 | 37.43 | 13.29 | 0.19 | 169 | 187.21 | 53.44 | 2 | 167 | 36.77 | 23322.88 | 465.45 | 5297.84 | 321.14 | 100.37 | 106255.99 | 0.31 | 0.75 | 4.96 | 6.4 | 1 | 10
2 | 95 | CONCLUIDO | 2.4563 | 40.71 | 34.63 | 21.42 | 0.28 | 97 | 188.73 | 53.44 | 3 | 95 | 37.29 | 23510.33 | 399.66 | 5297.25 | 227.69 | 100.37 | 59888.33 | 0.44 | 0.81 | 4.84 | 3.61 | 1 | 10
3 | 95 | CONCLUIDO | 2.6081 | 38.34 | 33.45 | 30.88 | 0.37 | 65 | 190.25 | 53.44 | 4 | 54 | 37.82 | 23698.48 | 354.27 | 5297.58 | 188.42 | 100.37 | 40413.85 | 0.53 | 0.84 | 4.79 | 2.43 | 1 | 10
4 | 95 | CONCLUIDO | 2.6473 | 37.77 | 33.18 | 34.93 | 0.46 | 57 | 191.78 | 53.44 | 5 | 1 | 38.35 | 23887.36 | 339.14 | 5297.45 | 177.43 | 100.37 | 34960.48 | 0.57 | 0.85 | 4.83 | 2.16 | 1 | 10
5 | 95 | CONCLUIDO | 2.6471 | 37.78 | 33.19 | 34.93 | 0.55 | 57 | 193.32 | 53.44 | 6 | 0 | 38.89 | 24076.95 | 342.03 | 5297.33 | 177.42 | 100.37 | 34955.58 | 0.57 | 0.85 | 4.84 | 2.16 | 1 | 10

## RESULTADOS_9
Unnamed: 0 | Volume de calda [L] | STATUS | Capacidade operacional [ha/h] | Tempo de missao [h] | Tempo util [h] | Tempo por voo [min] | Autonomia Projetada [h] | N° Voos | MTOW [kg] | Massa Estrutura [kg] | Combustível [kg] | Abastecimentos | Massa gerador | Potência gerador [W] | Combustível consumido [L] | Calda cons [L] | Distância percorrida [km] | Distância Pulverizando [km] | RTL ACUMULADO[m] | EOC [km/km] | EOC [h/h] | Tempo de manobra [h] | Tempo rtl_rtw [h] | V pulv [m/s] | V desloc [m/s]
0 | 55 | CONCLUIDO | 1.9793 | 50.52 | 41.77 | 8.98 | 0.15 | 279 | 116.05 | 43.4 | 1 | 277 | 16.65 | 14546.17 | 384.28 | 5298.68 | 466.62 | 100.37 | 178443.74 | 0.22 | 0.67 | 5.14 | 10.74 | 1 | 10
1 | 55 | CONCLUIDO | 2.5327 | 39.48 | 34.94 | 20.35 | 0.3 | 103 | 117.34 | 43.4 | 2 | 41 | 16.94 | 14705.49 | 271.36 | 5297.48 | 235.35 | 100.37 | 63688.21 | 0.43 | 0.8 | 4.93 | 3.91 | 1 | 10
2 | 55 | CONCLUIDO | 2.5491 | 39.23 | 34.8 | 21.31 | 0.45 | 98 | 118.63 | 43.4 | 3 | 0 | 17.23 | 14865.24 | 268.66 | 5297.55 | 229.4 | 100.37 | 60741.91 | 0.44 | 0.81 | 4.96 | 3.78 | 1 | 10

## resultados
Unnamed: 0 | Volume de calda [L] | STATUS | Capacidade operacional [ha/h] | Tempo de missao [h] | Tempo util [h] | Tempo por voo [min] | Autonomia Projetada [h] | N° Voos | MTOW [kg] | Massa Estrutura [kg] | Combustível [kg] | Abastecimentos | Massa gerador | Potência gerador [W] | Combustível consumido [L] | Calda cons [L] | Distância percorrida [km] | Distância Pulverizando [km] | RTL ACUMULADO[m] | EOC [km/km] | EOC [h/h] | Tempo de manobra [h] | Tempo rtl_rtw [h] | V pulv [m/s] | V desloc [m/s]
0 | 100 | CONCLUIDO | 1.353 | 73.91 | 51.44 | 6.02 | 0.09 | 513 | 194.77 | 54.38 | 1 | 511 | 39.4 | 24256.19 | 702.12 | 5299.32 | 791.13 | 100.37 | 339529.77 | 0.13 | 0.55 | 5.52 | 20.4 | 1 | 10
1 | 100 | CONCLUIDO | 2.1221 | 47.12 | 37.72 | 12.79 | 0.18 | 177 | 196.32 | 54.38 | 2 | 175 | 39.95 | 24447.22 | 487.81 | 5298.07 | 331.35 | 100.37 | 111317.75 | 0.3 | 0.75 | 4.96 | 6.69 | 1 | 10
2 | 100 | CONCLUIDO | 2.4202 | 41.32 | 34.84 | 20.49 | 0.27 | 102 | 197.88 | 54.38 | 3 | 100 | 40.5 | 24639 | 421.89 | 5297.48 | 234.83 | 100.37 | 63436.44 | 0.43 | 0.81 | 4.84 | 3.81 | 1 | 10
3 | 100 | CONCLUIDO | 2.5837 | 38.7 | 33.54 | 29.6 | 0.36 | 68 | 199.44 | 54.38 | 4 | 65 | 41.06 | 24831.54 | 372.17 | 5297.19 | 191.52 | 100.37 | 41950.26 | 0.52 | 0.84 | 4.79 | 2.52 | 1 | 10
4 | 100 | CONCLUIDO | 2.6473 | 37.77 | 33.12 | 36.13 | 0.44 | 55 | 201.01 | 54.38 | 5 | 10 | 41.63 | 25024.84 | 349.43 | 5297.61 | 175.48 | 100.37 | 33994.8 | 0.57 | 0.85 | 4.83 | 2.09 | 1 | 10
5 | 100 | CONCLUIDO | 2.654 | 37.68 | 33.06 | 36.74 | 0.53 | 54 | 202.58 | 54.38 | 6 | 0 | 42.2 | 25218.93 | 349.14 | 5297.49 | 173.35 | 100.37 | 32935.96 | 0.58 | 0.85 | 4.83 | 2.04 | 1 | 10
0 | 40 | CONCLUIDO | 2.2444 | 44.56 | 38.78 | 11.46 | 0.2 | 203 | 89.87 | 37.55 | 1 | 199 | 11.32 | 11317.98 | 279.36 | 5298.67 | 366.61 | 100.37 | 128818.78 | 0.27 | 0.72 | 5.01 | 7.75 | 1 | 10
1 | 40 | CONCLUIDO | 2.4601 | 40.65 | 36.18 | 16.2 | 0.39 | 134 | 91.1 | 37.55 | 2 | 0 | 11.54 | 11468.97 | 239.82 | 5297.88 | 273.28 | 100.37 | 82501.52 | 0.37 | 0.78 | 5.08 | 5.15 | 1 | 10
0 | 30 | CONCLUIDO | 2.3408 | 42.72 | 38.03 | 12.47 | 0.24 | 183 | 71.52 | 32.27 | 1 | 33 | 8.25 | 9054.6 | 219.91 | 5298.32 | 334.92 | 100.37 | 113073.78 | 0.3 | 0.74 | 5.16 | 7 | 1 | 10
1 | 30 | CONCLUIDO | 2.3535 | 42.49 | 37.88 | 12.77 | 0.48 | 178 | 72.7 | 32.27 | 2 | 0 | 8.43 | 9200.25 | 220.92 | 5299.39 | 327.77 | 100.37 | 109526.43 | 0.31 | 0.74 | 5.21 | 6.85 | 1 | 10
0 | 15 | CONCLUIDO | 1.9871 | 50.33 | 44.69 | 7.58 | 0.43 | 354 | 39.78 | 19.54 | 1 | 0 | 4.24 | 5140 | 176.17 | 5300.39 | 547.9 | 100.37 | 218710.04 | 0.18 | 0.63 | 5.71 | 13.66 | 1 | 10
0 | 70 | CONCLUIDO | 1.7515 | 57.09 | 44.7 | 7.62 | 0.12 | 352 | 141.81 | 47.83 | 1 | 350 | 22.98 | 17723.39 | 483.71 | 5298.25 | 565.65 | 100.37 | 227594.86 | 0.18 | 0.63 | 5.23 | 13.66 | 1 | 10
1 | 70 | CONCLUIDO | 2.4008 | 41.65 | 35.78 | 17.04 | 0.25 | 126 | 143.17 | 47.83 | 2 | 124 | 23.34 | 17891.86 | 346.78 | 5297.92 | 266.38 | 100.37 | 79091.12 | 0.38 | 0.79 | 4.88 | 4.75 | 1 | 10
2 | 70 | CONCLUIDO | 2.6002 | 38.46 | 33.98 | 26.14 | 0.37 | 78 | 144.54 | 47.83 | 3 | 9 | 23.71 | 18060.85 | 295.01 | 5297.61 | 203.47 | 100.37 | 47874.55 | 0.49 | 0.83 | 4.88 | 2.95 | 1 | 10
3 | 70 | CONCLUIDO | 2.6026 | 38.42 | 33.97 | 26.47 | 0.49 | 77 | 145.92 | 47.83 | 4 | 0 | 24.09 | 18230.35 | 295.64 | 5297.52 | 202.64 | 100.37 | 47465.07 | 0.5 | 0.83 | 4.9 | 2.94 | 1 | 10
0 | 90 | CONCLUIDO | 1.4781 | 67.65 | 49.02 | 6.45 | 0.1 | 456 | 176.73 | 52.44 | 1 | 454 | 33.29 | 22031.19 | 624.81 | 5298.71 | 709.91 | 100.37 | 299205.92 | 0.14 | 0.57 | 5.42 | 17.99 | 1 | 10
1 | 90 | CONCLUIDO | 2.2096 | 45.26 | 37.11 | 13.83 | 0.2 | 161 | 178.21 | 52.44 | 2 | 159 | 33.77 | 22213.89 | 442.53 | 5297.92 | 310.59 | 100.37 | 101019.27 | 0.32 | 0.76 | 4.95 | 6.08 | 1 | 10
2 | 90 | CONCLUIDO | 2.4902 | 40.16 | 34.47 | 22.48 | 0.3 | 92 | 179.7 | 52.44 | 3 | 90 | 34.26 | 22397.24 | 378.53 | 5297.2 | 222.34 | 100.37 | 57237.51 | 0.45 | 0.82 | 4.83 | 3.44 | 1 | 10
3 | 90 | CONCLUIDO | 2.627 | 38.07 | 33.41 | 31.82 | 0.39 | 63 | 181.19 | 52.44 | 4 | 24 | 34.75 | 22581.25 | 333.89 | 5297.42 | 185.39 | 100.37 | 38912.19 | 0.54 | 0.84 | 4.83 | 2.38 | 1 | 10
4 | 90 | CONCLUIDO | 2.6406 | 37.87 | 33.32 | 33.32 | 0.49 | 60 | 182.69 | 52.44 | 5 | 0 | 35.25 | 22766.06 | 329.67 | 5297.59 | 181.71 | 100.37 | 37086.01 | 0.55 | 0.84 | 4.84 | 2.29 | 1 | 10
0 | 10 | CONCLUIDO | 1.6963 | 58.95 | 51.44 | 5.85 | 0.64 | 528 | 26.11 | 12.1 | 1 | 0 | 3.01 | 3454.41 | 149.21 | 5301.13 | 764.09 | 100.37 | 325936.76 | 0.13 | 0.55 | 6.25 | 20.4 | 1 | 10
0 | 45 | CONCLUIDO | 2.1518 | 46.47 | 39.78 | 10.42 | 0.18 | 229 | 98.71 | 39.72 | 1 | 227 | 12.99 | 12407.75 | 315.01 | 5297.8 | 400.14 | 100.37 | 145455.96 | 0.25 | 0.71 | 5.05 | 8.75 | 1 | 10
1 | 45 | CONCLUIDO | 2.4993 | 40.01 | 35.58 | 17.94 | 0.35 | 119 | 99.95 | 39.72 | 2 | 0 | 13.24 | 12561.45 | 249.66 | 5298.01 | 254.26 | 100.37 | 73064.88 | 0.39 | 0.79 | 5.02 | 4.55 | 1 | 10
0 | 60 | CONCLUIDO | 1.8984 | 52.68 | 42.77 | 8.44 | 0.14 | 304 | 124.63 | 45 | 1 | 302 | 18.64 | 15605.44 | 417.63 | 5298.59 | 500.63 | 100.37 | 195324.07 | 0.2 | 0.66 | 5.17 | 11.74 | 1 | 10
1 | 60 | CONCLUIDO | 2.5056 | 39.91 | 35.04 | 19.65 | 0.28 | 107 | 125.95 | 45 | 2 | 88 | 18.95 | 15767.7 | 293.05 | 5297.79 | 241.04 | 100.37 | 66516.15 | 0.42 | 0.8 | 4.87 | 4.02 | 1 | 10
2 | 60 | CONCLUIDO | 2.5712 | 38.89 | 34.46 | 22.97 | 0.42 | 90 | 127.27 | 45 | 3 | 0 | 19.27 | 15930.42 | 276.97 | 5297.45 | 218.46 | 100.37 | 55310.03 | 0.46 | 0.82 | 4.93 | 3.43 | 1 | 10
0 | 80 | CONCLUIDO | 1.6097 | 62.12 | 46.81 | 6.97 | 0.11 | 403 | 159.12 | 50.28 | 1 | 401 | 27.84 | 19859.16 | 552.95 | 5299.45 | 635.55 | 100.37 | 262288.91 | 0.16 | 0.6 | 5.35 | 15.78 | 1 | 10
1 | 80 | CONCLUIDO | 2.3017 | 43.45 | 36.48 | 15.2 | 0.22 | 144 | 160.54 | 50.28 | 2 | 142 | 28.26 | 20034.4 | 395.83 | 5297.6 | 289.13 | 100.37 | 90376.32 | 0.35 | 0.77 | 4.93 | 5.45 | 1 | 10
2 | 80 | CONCLUIDO | 2.5706 | 38.9 | 34 | 25.5 | 0.33 | 80 | 161.97 | 50.28 | 3 | 73 | 28.69 | 20210.21 | 328.92 | 5297.37 | 206.38 | 100.37 | 49320.71 | 0.49 | 0.83 | 4.82 | 2.97 | 1 | 10
3 | 80 | CONCLUIDO | 2.6234 | 38.12 | 33.6 | 29.65 | 0.43 | 68 | 163.4 | 50.28 | 4 | 0 | 29.12 | 20386.62 | 311.53 | 5297.5 | 190.76 | 100.37 | 41572.25 | 0.53 | 0.84 | 4.87 | 2.58 | 1 | 10
0 | 35 | CONCLUIDO | 2.3333 | 42.86 | 37.87 | 12.62 | 0.22 | 180 | 80.84 | 35.1 | 1 | 125 | 9.74 | 10204.21 | 243.75 | 5297.99 | 333.64 | 100.37 | 112450.63 | 0.3 | 0.74 | 5.04 | 6.84 | 1 | 10
1 | 35 | CONCLUIDO | 2.4122 | 41.46 | 36.93 | 14.48 | 0.43 | 153 | 82.04 | 35.1 | 2 | 0 | 9.94 | 10352.53 | 230.83 | 5298.3 | 297.6 | 100.37 | 94563.13 | 0.34 | 0.76 | 5.13 | 5.9 | 1 | 10
0 | 50 | CONCLUIDO | 2.064 | 48.45 | 40.77 | 9.63 | 0.16 | 254 | 107.41 | 41.65 | 1 | 252 | 14.77 | 13481.73 | 350.15 | 5297.77 | 432.92 | 100.37 | 161720.96 | 0.23 | 0.69 | 5.1 | 9.74 | 1 | 10
1 | 50 | CONCLUIDO | 2.526 | 39.59 | 35.15 | 19.53 | 0.32 | 108 | 108.68 | 41.65 | 2 | 12 | 15.03 | 13638.32 | 258.9 | 5297.76 | 240.83 | 100.37 | 66404.38 | 0.42 | 0.8 | 4.98 | 4.13 | 1 | 10
2 | 50 | CONCLUIDO | 2.5293 | 39.54 | 35.12 | 19.69 | 0.48 | 107 | 109.96 | 41.65 | 3 | 0 | 15.31 | 13795.21 | 260.72 | 5297.64 | 239.92 | 100.37 | 65953.06 | 0.42 | 0.8 | 4.98 | 4.1 | 1 | 10
0 | 25 | CONCLUIDO | 2.2758 | 43.94 | 39.19 | 11.04 | 0.28 | 213 | 61.76 | 28.92 | 1 | 1 | 6.84 | 7851.41 | 206.31 | 5299.24 | 371.38 | 100.37 | 131156.58 | 0.27 | 0.72 | 5.27 | 8.16 | 1 | 10
1 | 25 | CONCLUIDO | 2.2759 | 43.94 | 39.19 | 11.04 | 0.55 | 213 | 62.92 | 28.92 | 2 | 0 | 7 | 7994.37 | 209.88 | 5299.25 | 371.36 | 100.37 | 131147.05 | 0.27 | 0.72 | 5.27 | 8.15 | 1 | 10
0 | 85 | CONCLUIDO | 1.543 | 64.81 | 47.9 | 6.7 | 0.11 | 429 | 167.88 | 51.39 | 1 | 427 | 30.49 | 20939.59 | 588.11 | 5299.27 | 672.11 | 100.37 | 280442.37 | 0.15 | 0.59 | 5.39 | 16.86 | 1 | 10
1 | 85 | CONCLUIDO | 2.2598 | 44.25 | 36.73 | 14.5 | 0.21 | 152 | 169.33 | 51.39 | 2 | 150 | 30.94 | 21118.46 | 418.38 | 5297.64 | 298.01 | 100.37 | 94773.05 | 0.34 | 0.77 | 4.92 | 5.7 | 1 | 10
2 | 85 | CONCLUIDO | 2.5334 | 39.47 | 34.19 | 23.85 | 0.31 | 86 | 170.79 | 51.39 | 3 | 83 | 31.4 | 21297.94 | 353.36 | 5297.77 | 213.18 | 100.37 | 52689.4 | 0.47 | 0.82 | 4.81 | 3.16 | 1 | 10
3 | 85 | CONCLUIDO | 2.6321 | 37.99 | 33.45 | 31.36 | 0.41 | 64 | 172.25 | 51.39 | 4 | 6 | 31.86 | 21478.05 | 320.83 | 5297.51 | 185.95 | 100.37 | 39184.01 | 0.54 | 0.84 | 4.86 | 2.42 | 1 | 10
4 | 85 | CONCLUIDO | 2.6308 | 38.01 | 33.47 | 31.38 | 0.51 | 64 | 173.71 | 51.39 | 5 | 0 | 32.32 | 21658.78 | 323.24 | 5297.79 | 186.37 | 100.37 | 39394.78 | 0.54 | 0.84 | 4.86 | 2.44 | 1 | 10
0 | 20 | CONCLUIDO | 2.1614 | 46.27 | 41.27 | 9.31 | 0.34 | 266 | 51.33 | 24.83 | 1 | 0 | 5.51 | 6564.78 | 192.38 | 5298.65 | 437.83 | 100.37 | 164113.38 | 0.23 | 0.68 | 5.45 | 10.24 | 1 | 10
0 | 65 | CONCLUIDO | 1.8226 | 54.87 | 43.76 | 8 | 0.13 | 328 | 133.21 | 46.47 | 1 | 326 | 20.75 | 16663.42 | 450.9 | 5298.66 | 533.27 | 100.37 | 211522.99 | 0.19 | 0.64 | 5.22 | 12.72 | 1 | 10
1 | 65 | CONCLUIDO | 2.4559 | 40.72 | 35.38 | 18.3 | 0.26 | 116 | 134.55 | 46.47 | 2 | 114 | 21.09 | 16828.84 | 320.26 | 5297.32 | 252.63 | 100.37 | 72264.18 | 0.4 | 0.79 | 4.87 | 4.35 | 1 | 10
2 | 65 | CONCLUIDO | 2.5899 | 38.61 | 34.17 | 24.7 | 0.39 | 83 | 135.9 | 46.47 | 3 | 1 | 21.43 | 16994.64 | 285.42 | 5297.57 | 209.24 | 100.37 | 50735.81 | 0.48 | 0.82 | 4.91 | 3.14 | 1 | 10
3 | 65 | CONCLUIDO | 2.5898 | 38.61 | 34.17 | 24.7 | 0.52 | 83 | 137.25 | 46.47 | 4 | 0 | 21.78 | 17160.92 | 288.13 | 5297.64 | 209.23 | 100.37 | 50730.9 | 0.48 | 0.82 | 4.91 | 3.15 | 1 | 10
0 | 75 | CONCLUIDO | 1.6775 | 59.61 | 45.79 | 7.27 | 0.12 | 378 | 150.44 | 49.1 | 1 | 376 | 25.34 | 18787.76 | 518.52 | 5298.73 | 601.7 | 100.37 | 245491.22 | 0.17 | 0.61 | 5.29 | 14.75 | 1 | 10
1 | 75 | CONCLUIDO | 2.354 | 42.48 | 36.08 | 16.04 | 0.23 | 135 | 151.83 | 49.1 | 2 | 133 | 25.73 | 18959.54 | 370.95 | 5297.61 | 276.95 | 100.37 | 84330.27 | 0.36 | 0.78 | 4.87 | 5.05 | 1 | 10
2 | 75 | CONCLUIDO | 2.5925 | 38.57 | 33.94 | 26.45 | 0.35 | 77 | 153.23 | 49.1 | 3 | 39 | 26.13 | 19131.85 | 309.3 | 5297.51 | 203.2 | 100.37 | 47745.36 | 0.49 | 0.83 | 4.85 | 2.92 | 1 | 10
3 | 75 | CONCLUIDO | 2.6141 | 38.25 | 33.78 | 28.15 | 0.46 | 72 | 154.63 | 49.1 | 4 | 0 | 26.53 | 19304.72 | 304.78 | 5297.95 | 196.53 | 100.37 | 44433.15 | 0.51 | 0.83 | 4.88 | 2.75 | 1 | 10
0 | 95 | CONCLUIDO | 1.4168 | 70.58 | 50.13 | 6.23 | 0.1 | 483 | 185.69 | 53.44 | 1 | 481 | 36.26 | 23136.14 | 661.64 | 5299.31 | 748 | 100.37 | 318113.6 | 0.13 | 0.56 | 5.45 | 19.1 | 1 | 10
1 | 95 | CONCLUIDO | 2.1651 | 46.19 | 37.43 | 13.29 | 0.19 | 169 | 187.21 | 53.44 | 2 | 167 | 36.77 | 23322.88 | 465.45 | 5297.84 | 321.14 | 100.37 | 106255.99 | 0.31 | 0.75 | 4.96 | 6.4 | 1 | 10
2 | 95 | CONCLUIDO | 2.4563 | 40.71 | 34.63 | 21.42 | 0.28 | 97 | 188.73 | 53.44 | 3 | 95 | 37.29 | 23510.33 | 399.66 | 5297.25 | 227.69 | 100.37 | 59888.33 | 0.44 | 0.81 | 4.84 | 3.61 | 1 | 10
3 | 95 | CONCLUIDO | 2.6081 | 38.34 | 33.45 | 30.88 | 0.37 | 65 | 190.25 | 53.44 | 4 | 54 | 37.82 | 23698.48 | 354.27 | 5297.58 | 188.42 | 100.37 | 40413.85 | 0.53 | 0.84 | 4.79 | 2.43 | 1 | 10
4 | 95 | CONCLUIDO | 2.6473 | 37.77 | 33.18 | 34.93 | 0.46 | 57 | 191.78 | 53.44 | 5 | 1 | 38.35 | 23887.36 | 339.14 | 5297.45 | 177.43 | 100.37 | 34960.48 | 0.57 | 0.85 | 4.83 | 2.16 | 1 | 10
5 | 95 | CONCLUIDO | 2.6471 | 37.78 | 33.19 | 34.93 | 0.55 | 57 | 193.32 | 53.44 | 6 | 0 | 38.89 | 24076.95 | 342.03 | 5297.33 | 177.42 | 100.37 | 34955.58 | 0.57 | 0.85 | 4.84 | 2.16 | 1 | 10
0 | 55 | CONCLUIDO | 1.9793 | 50.52 | 41.77 | 8.98 | 0.15 | 279 | 116.05 | 43.4 | 1 | 277 | 16.65 | 14546.17 | 384.28 | 5298.68 | 466.62 | 100.37 | 178443.74 | 0.22 | 0.67 | 5.14 | 10.74 | 1 | 10
1 | 55 | CONCLUIDO | 2.5327 | 39.48 | 34.94 | 20.35 | 0.3 | 103 | 117.34 | 43.4 | 2 | 41 | 16.94 | 14705.49 | 271.36 | 5297.48 | 235.35 | 100.37 | 63688.21 | 0.43 | 0.8 | 4.93 | 3.91 | 1 | 10
2 | 55 | CONCLUIDO | 2.5491 | 39.23 | 34.8 | 21.31 | 0.45 | 98 | 118.63 | 43.4 | 3 | 0 | 17.23 | 14865.24 | 268.66 | 5297.55 | 229.4 | 100.37 | 60741.91 | 0.44 | 0.81 | 4.96 | 3.78 | 1 | 10

## gráficos
Selecione o eixo X:
Selecione o eixo Y:
Selecione o eixo Z:
Eixo X | Eixo Y | Eixo Z
0 | 0 | 0
0 | 0 | 0
0 | 0 | 0
0 | 0 | 0
0 | 0 | 0
0 | 0 | 0
0 | 0 | 0
0 | 0 | 0
0 | 0 | 0
0 | 0 | 0
0 | 0 | 0
0 | 0 | 0
0 | 0 | 0
0 | 0 | 0
0 | 0 | 0
0 | 0 | 0
0 | 0 | 0
0 | 0 | 0
0 | 0 | 0
0 | 0 | 0
0 | 0 | 0
0 | 0 | 0
0 | 0 | 0
0 | 0 | 0
0 | 0 | 0
0 | 0 | 0
0 | 0 | 0
0 | 0 | 0
0 | 0 | 0
0 | 0 | 0
0 | 0 | 0
0 | 0 | 0
0 | 0 | 0
0 | 0 | 0
0 | 0 | 0
0 | 0 | 0
0 | 0 | 0
0 | 0 | 0
0 | 0 | 0
0 | 0 | 0
0 | 0 | 0
0 | 0 | 0
0 | 0 | 0
0 | 0 | 0
0 | 0 | 0
0 | 0 | 0
0 | 0 | 0
0 | 0 | 0
0 | 0 | 0
0 | 0 | 0
0 | 0 | 0
0 | 0 | 0
0 | 0 | 0
0 | 0 | 0
0 | 0 | 0
0 | 0 | 0
0 | 0 | 0
0 | 0 | 0
0 | 0 | 0
0 | 0 | 0

## hidden (hidden)
Unnamed: 0
Volume de calda [L]
STATUS
Capacidade operacional [ha/h]
Tempo de missao [h]
Tempo util [h]
Tempo por voo [min]
Autonomia Projetada [h]
N° Voos
MTOW [kg]
Massa Estrutura [kg]
Combustível [kg]
Abastecimentos
Massa gerador
Potência gerador [W]
Combustível consumido [L]
Calda cons [L]
Distância percorrida [km]
Distância Pulverizando [km]
RTL ACUMULADO[m]
EOC [km/km]
EOC [h/h]
Tempo de manobra [h]
Tempo rtl_rtw [h]
V pulv [m/s]
V desloc [m/s]