## RESULTADOS_18
Unnamed: 0 | Volume de calda [L] | STATUS | Capacidade operacional [ha/h] | Tempo de missao [h] | Tempo util [h] | Tempo por voo [min] | Autonomia Projetada [h] | N° Voos | MTOW [kg] | Massa Estrutura [kg] | Combustível [kg] | Abastecimentos | Massa gerador | Potência gerador [W] | Combustível consumido [L] | Calda cons [L] | Distância percorrida [km] | Distância Pulverizando [km] | RTL ACUMULADO[m] | EOC [km/km] | EOC [h/h] | Tempo de manobra [h] | Tempo rtl_rtw [h] | V pulv [m/s] | V desloc [m/s]
0 | 100 | CONCLUIDO | 0.7017 | 142.51 | 100.52 | 5.94 | 0.09 | 1015 | 194.77 | 54.38 | 1 | 1013 | 39.4 | 24256.19 | 1390.99 | 6854.47 | 1532.14 | 168.2 | 673979.91 | 0.11 | 0.55 | 16.46 | 40.52 | 1 | 10
1 | 100 | CONCLUIDO | 1.1117 | 89.95 | 73.55 | 12.36 | 0.18 | 357 | 196.32 | 54.38 | 2 | 355 | 39.95 | 24447.22 | 986.93 | 6850.37 | 627.85 | 168.2 | 225126.17 | 0.27 | 0.75 | 15.37 | 13.58 | 1 | 10
2 | 100 | CONCLUIDO | 1.271 | 78.68 | 67.92 | 19.22 | 0.27 | 212 | 197.88 | 54.38 | 3 | 210 | 40.5 | 24639 | 879.27 | 6849.98 | 439.91 | 168.2 | 131883.26 | 0.38 | 0.81 | 15.12 | 7.94 | 1 | 10
3 | 100 | CONCLUIDO | 1.3561 | 73.74 | 65.47 | 26.54 | 0.36 | 148 | 199.44 | 54.38 | 4 | 146 | 41.06 | 24831.54 | 815.96 | 6849.37 | 358.19 | 168.2 | 91343.23 | 0.47 | 0.84 | 15.02 | 5.5 | 1 | 10
4 | 100 | CONCLUIDO | 1.4107 | 70.89 | 64.06 | 34.62 | 0.44 | 111 | 201.01 | 54.38 | 5 | 109 | 41.63 | 25024.84 | 763.58 | 6849.58 | 310.86 | 168.2 | 67860.24 | 0.54 | 0.86 | 14.96 | 4.09 | 1 | 10
5 | 100 | CONCLUIDO | 1.4475 | 69.08 | 63.18 | 43.58 | 0.53 | 87 | 202.58 | 54.38 | 6 | 85 | 42.2 | 25218.93 | 713.95 | 6848.9 | 282 | 168.2 | 53549.74 | 0.6 | 0.87 | 14.92 | 3.22 | 1 | 10
6 | 100 | CONCLUIDO | 1.4729 | 67.89 | 62.61 | 52.91 | 0.61 | 71 | 204.16 | 54.38 | 7 | 30 | 42.78 | 25413.94 | 670.47 | 6849.41 | 261.62 | 168.2 | 43442.56 | 0.64 | 0.88 | 14.93 | 2.65 | 1 | 10
7 | 100 | CONCLUIDO | 1.4741 | 67.84 | 62.6 | 53.66 | 0.69 | 70 | 205.75 | 54.38 | 8 | 0 | 43.37 | 25609.61 | 672.87 | 6849.27 | 259.4 | 168.2 | 42335.66 | 0.65 | 0.88 | 14.98 | 2.64 | 1 | 10

## RESULTADOS_6
Unnamed: 0 | Volume de calda [L] | STATUS | Capacidade operacional [ha/h] | Tempo de missao [h] | Tempo util [h] | Tempo por voo [min] | Autonomia Projetada [h] | N° Voos | MTOW [kg] | Massa Estrutura [kg] | Combustível [kg] | Abastecimentos | Massa gerador | Potência gerador [W] | Combustível consumido [L] | Calda cons [L] | Distância percorrida [km] | Distância Pulverizando [km] | RTL ACUMULADO[m] | EOC [km/km] | EOC [h/h] | Tempo de manobra [h] | Tempo rtl_rtw [h] | V pulv [m/s] | V desloc [m/s]
0 | 40 | CONCLUIDO | 1.1558 | 86.52 | 76.46 | 10.67 | 0.2 | 430 | 89.87 | 37.55 | 1 | 428 | 11.32 | 11317.98 | 594.28 | 6850.81 | 724.69 | 168.2 | 273178.77 | 0.23 | 0.72 | 15.5 | 16.48 | 1 | 10
1 | 40 | CONCLUIDO | 1.3905 | 71.92 | 66.67 | 22.86 | 0.39 | 175 | 91.1 | 37.55 | 2 | 28 | 11.54 | 11468.97 | 447.79 | 6850.14 | 392.15 | 168.2 | 108186.56 | 0.43 | 0.82 | 15.24 | 6.7 | 1 | 10
2 | 40 | CONCLUIDO | 1.3928 | 71.8 | 66.59 | 23.1 | 0.57 | 173 | 92.32 | 37.55 | 3 | 0 | 11.77 | 11620.34 | 451.35 | 6850.48 | 388.04 | 168.2 | 106141.67 | 0.43 | 0.82 | 15.28 | 6.62 | 1 | 10

## RESULTADOS_4
Unnamed: 0 | Volume de calda [L] | STATUS | Capacidade operacional [ha/h] | Tempo de missao [h] | Tempo util [h] | Tempo por voo [min] | Autonomia Projetada [h] | N° Voos | MTOW [kg] | Massa Estrutura [kg] | Combustível [kg] | Abastecimentos | Massa gerador | Potência gerador [W] | Combustível consumido [L] | Calda cons [L] | Distância percorrida [km] | Distância Pulverizando [km] | RTL ACUMULADO[m] | EOC [km/km] | EOC [h/h] | Tempo de manobra [h] | Tempo rtl_rtw [h] | V pulv [m/s] | V desloc [m/s]
0 | 30 | CONCLUIDO | 1.2617 | 79.26 | 72.34 | 13.31 | 0.24 | 326 | 71.52 | 32.27 | 1 | 322 | 8.25 | 9054.6 | 450.29 | 6850.28 | 588.83 | 168.2 | 205768.58 | 0.29 | 0.76 | 15.28 | 12.37 | 1 | 10
1 | 30 | CONCLUIDO | 1.3471 | 74.24 | 68.81 | 17.95 | 0.48 | 230 | 72.7 | 32.27 | 2 | 0 | 8.43 | 9200.25 | 404.53 | 6851.03 | 459.08 | 168.2 | 141377.17 | 0.37 | 0.8 | 15.47 | 8.84 | 1 | 10

## RESULTADOS_1
Unnamed: 0 | Volume de calda [L] | STATUS | Capacidade operacional [ha/h] | Tempo de missao [h] | Tempo util [h] | Tempo por voo [min] | Autonomia Projetada [h] | N° Voos | MTOW [kg] | Massa Estrutura [kg] | Combustível [kg] | Abastecimentos | Massa gerador | Potência gerador [W] | Combustível consumido [L] | Calda cons [L] | Distância percorrida [km] | Distância Pulverizando [km] | RTL ACUMULADO[m] | EOC [km/km] | EOC [h/h] | Tempo de manobra [h] | Tempo rtl_rtw [h] | V pulv [m/s] | V desloc [m/s]
0 | 15 | CONCLUIDO | 1.186 | 84.32 | 77.54 | 10.18 | 0.43 | 457 | 39.78 | 19.54 | 1 | 0 | 4.24 | 5140 | 307.1 | 6852.96 | 740.08 | 168.2 | 280739.82 | 0.23 | 0.71 | 16.12 | 17.56 | 1 | 10

## RESULTADOS_12
Unnamed: 0 | Volume de calda [L] | STATUS | Capacidade operacional [ha/h] | Tempo de missao [h] | Tempo util [h] | Tempo por voo [min] | Autonomia Projetada [h] | N° Voos | MTOW [kg] | Massa Estrutura [kg] | Combustível [kg] | Abastecimentos | Massa gerador | Potência gerador [W] | Combustível consumido [L] | Calda cons [L] | Distância percorrida [km] | Distância Pulverizando [km] | RTL ACUMULADO[m] | EOC [km/km] | EOC [h/h] | Tempo de manobra [h] | Tempo rtl_rtw [h] | V pulv [m/s] | V desloc [m/s]
0 | 70 | CONCLUIDO | 0.9062 | 110.35 | 87.67 | 7.43 | 0.12 | 708 | 141.81 | 47.83 | 1 | 706 | 22.98 | 17723.39 | 974.48 | 6851.81 | 1100.22 | 168.2 | 459554.07 | 0.15 | 0.63 | 15.96 | 27.68 | 1 | 10
1 | 70 | CONCLUIDO | 1.2524 | 79.85 | 69.96 | 15.84 | 0.25 | 265 | 143.17 | 47.83 | 2 | 263 | 23.34 | 17891.86 | 732.61 | 6850.09 | 508.59 | 168.2 | 165953.99 | 0.33 | 0.79 | 15.2 | 9.99 | 1 | 10
2 | 70 | CONCLUIDO | 1.3815 | 72.39 | 65.71 | 25.6 | 0.37 | 154 | 144.54 | 47.83 | 3 | 152 | 23.71 | 18060.85 | 639.16 | 6849.52 | 365.89 | 168.2 | 95159.01 | 0.46 | 0.84 | 15.03 | 5.74 | 1 | 10
3 | 70 | CONCLUIDO | 1.4452 | 69.19 | 63.93 | 36.53 | 0.49 | 105 | 145.92 | 47.83 | 4 | 59 | 24.09 | 18230.35 | 568.07 | 6849.25 | 304.88 | 168.2 | 64901.63 | 0.55 | 0.86 | 15.01 | 3.97 | 1 | 10
4 | 70 | CONCLUIDO | 1.4525 | 68.85 | 63.76 | 38.64 | 0.6 | 99 | 147.3 | 47.83 | 5 | 0 | 24.47 | 18400.38 | 562.49 | 6849.43 | 296.75 | 168.2 | 60867.48 | 0.57 | 0.86 | 15.07 | 3.79 | 1 | 10

## RESULTADOS_16
Unnamed: 0 | Volume de calda [L] | STATUS | Capacidade operacional [ha/h] | Tempo de missao [h] | Tempo util [h] | Tempo por voo [min] | Autonomia Projetada [h] | N° Voos | MTOW [kg] | Massa Estrutura [kg] | Combustível [kg] | Abastecimentos | Massa gerador | Potência gerador [W] | Combustível consumido [L] | Calda cons [L] | Distância percorrida [km] | Distância Pulverizando [km] | RTL ACUMULADO[m] | EOC [km/km] | EOC [h/h] | Tempo de manobra [h] | Tempo rtl_rtw [h] | V pulv [m/s] | V desloc [m/s]
0 | 90 | CONCLUIDO | 0.766 | 130.55 | 95.92 | 6.35 | 0.1 | 906 | 176.73 | 52.44 | 1 | 904 | 33.29 | 22031.19 | 1243.11 | 6853.31 | 1377.55 | 168.2 | 597230.76 | 0.12 | 0.57 | 16.29 | 35.92 | 1 | 10
1 | 90 | CONCLUIDO | 1.157 | 86.43 | 72.38 | 13.28 | 0.2 | 327 | 178.21 | 52.44 | 2 | 325 | 33.77 | 22213.89 | 903.44 | 6849.95 | 589.52 | 168.2 | 206112.08 | 0.29 | 0.76 | 15.3 | 12.41 | 1 | 10
2 | 90 | CONCLUIDO | 1.306 | 76.57 | 67.25 | 20.8 | 0.3 | 194 | 179.7 | 52.44 | 3 | 192 | 34.26 | 22397.24 | 803.96 | 6849.45 | 417.18 | 168.2 | 120607.37 | 0.4 | 0.82 | 15.11 | 7.28 | 1 | 10
3 | 90 | CONCLUIDO | 1.3862 | 72.14 | 64.96 | 29.08 | 0.39 | 134 | 181.19 | 52.44 | 4 | 132 | 34.75 | 22581.25 | 738.18 | 6849.31 | 342.05 | 168.2 | 83340.9 | 0.49 | 0.85 | 14.97 | 4.99 | 1 | 10
4 | 90 | CONCLUIDO | 1.4372 | 69.58 | 63.64 | 38.57 | 0.49 | 99 | 182.69 | 52.44 | 5 | 97 | 35.25 | 22766.06 | 682.69 | 6848.89 | 297.12 | 168.2 | 61049.73 | 0.57 | 0.86 | 14.94 | 3.68 | 1 | 10
5 | 90 | CONCLUIDO | 1.4673 | 68.15 | 62.92 | 47.79 | 0.58 | 79 | 184.19 | 52.44 | 6 | 29 | 35.75 | 22951.43 | 634.74 | 6849.45 | 271.24 | 168.2 | 48212.81 | 0.62 | 0.87 | 14.96 | 2.96 | 1 | 10
6 | 90 | CONCLUIDO | 1.4675 | 68.14 | 62.95 | 48.42 | 0.67 | 78 | 185.7 | 52.44 | 7 | 0 | 36.26 | 23137.49 | 635.21 | 6849.4 | 271.08 | 168.2 | 48134.41 | 0.62 | 0.87 | 15 | 2.99 | 1 | 10

## RESULTADOS_0
Unnamed: 0 | Volume de calda [L] | STATUS | Capacidade operacional [ha/h] | Tempo de missao [h] | Tempo util [h] | Tempo por voo [min] | Autonomia Projetada [h] | N° Voos | MTOW [kg] | Massa Estrutura [kg] | Combustível [kg] | Abastecimentos | Massa gerador | Potência gerador [W] | Combustível consumido [L] | Calda cons [L] | Distância percorrida [km] | Distância Pulverizando [km] | RTL ACUMULADO[m] | EOC [km/km] | EOC [h/h] | Tempo de manobra [h] | Tempo rtl_rtw [h] | V pulv [m/s] | V desloc [m/s]
0 | 10 | CONCLUIDO | 1.0462 | 95.59 | 86.34 | 7.57 | 0.64 | 684 | 26.11 | 12.1 | 1 | 0 | 3.01 | 3454.41 | 251.11 | 6856 | 1022.75 | 168.2 | 420943.19 | 0.16 | 0.64 | 16.8 | 26.34 | 1 | 10

## RESULTADOS_7
Unnamed: 0 | Volume de calda [L] | STATUS | Capacidade operacional [ha/h] | Tempo de missao [h] | Tempo util [h] | Tempo por voo [min] | Autonomia Projetada [h] | N° Voos | MTOW [kg] | Massa Estrutura [kg] | Combustível [kg] | Abastecimentos | Massa gerador | Potência gerador [W] | Combustível consumido [L] | Calda cons [L] | Distância percorrida [km] | Distância Pulverizando [km] | RTL ACUMULADO[m] | EOC [km/km] | EOC [h/h] | Tempo de manobra [h] | Tempo rtl_rtw [h] | V pulv [m/s] | V desloc [m/s]
0 | 45 | CONCLUIDO | 1.1096 | 90.12 | 78.31 | 9.83 | 0.18 | 478 | 98.71 | 39.72 | 1 | 476 | 12.99 | 12407.75 | 659.29 | 6850.79 | 788.71 | 168.2 | 304950.95 | 0.21 | 0.7 | 15.53 | 18.34 | 1 | 10
1 | 45 | CONCLUIDO | 1.3845 | 72.23 | 66.6 | 22.58 | 0.35 | 177 | 99.95 | 39.72 | 2 | 150 | 13.24 | 12561.45 | 486.63 | 6849.23 | 394.86 | 168.2 | 109528.53 | 0.43 | 0.82 | 15.1 | 6.63 | 1 | 10
2 | 45 | CONCLUIDO | 1.4075 | 71.05 | 65.89 | 25.67 | 0.52 | 154 | 101.2 | 39.72 | 3 | 0 | 13.49 | 12715.54 | 469.7 | 6850 | 365.13 | 168.2 | 94779.4 | 0.46 | 0.83 | 15.24 | 5.93 | 1 | 10

## RESULTADOS_10
Unnamed: 0 | Volume de calda [L] | STATUS | Capacidade operacional [ha/h] | Tempo de missao [h] | Tempo util [h] | Tempo por voo [min] | Autonomia Projetada [h] | N° Voos | MTOW [kg] | Massa Estrutura [kg] | Combustível [kg] | Abastecimentos | Massa gerador | Potência gerador [W] | Combustível consumido [L] | Calda cons [L] | Distância percorrida [km] | Distância Pulverizando [km] | RTL ACUMULADO[m] | EOC [km/km] | EOC [h/h] | Tempo de manobra [h] | Tempo rtl_rtw [h] | V pulv [m/s] | V desloc [m/s]
0 | 60 | CONCLUIDO | 0.9824 | 101.79 | 83.91 | 8.17 | 0.14 | 616 | 124.63 | 45 | 1 | 614 | 18.64 | 15605.44 | 848.77 | 6852.23 | 974.38 | 168.2 | 397094.8 | 0.17 | 0.65 | 15.8 | 23.93 | 1 | 10
1 | 60 | CONCLUIDO | 1.3025 | 76.78 | 68.72 | 17.77 | 0.28 | 232 | 125.95 | 45 | 2 | 230 | 18.95 | 15767.7 | 641.59 | 6849.59 | 467.26 | 168.2 | 145454.57 | 0.36 | 0.8 | 15.14 | 8.75 | 1 | 10
2 | 60 | CONCLUIDO | 1.4205 | 70.4 | 64.89 | 29.5 | 0.42 | 132 | 127.27 | 45 | 3 | 121 | 19.27 | 15930.42 | 546.15 | 6849.14 | 338.31 | 168.2 | 81479.51 | 0.5 | 0.85 | 15.01 | 4.92 | 1 | 10
3 | 60 | CONCLUIDO | 1.4391 | 69.49 | 64.39 | 33.31 | 0.55 | 116 | 128.59 | 45 | 4 | 0 | 19.59 | 16093.6 | 526.51 | 6849.46 | 317.24 | 168.2 | 71027.19 | 0.53 | 0.85 | 15.11 | 4.42 | 1 | 10

## RESULTADOS_14
Unnamed: 0 | Volume de calda [L] | STATUS | Capacidade operacional [ha/h] | Tempo de missao [h] | Tempo util [h] | Tempo por voo [min] | Autonomia Projetada [h] | N° Voos | MTOW [kg] | Massa Estrutura [kg] | Combustível [kg] | Abastecimentos | Massa gerador | Potência gerador [W] | Combustível consumido [L] | Calda cons [L] | Distância percorrida [km] | Distância Pulverizando [km] | RTL ACUMULADO[m] | EOC [km/km] | EOC [h/h] | Tempo de manobra [h] | Tempo rtl_rtw [h] | V pulv [m/s] | V desloc [m/s]
0 | 80 | CONCLUIDO | 0.8343 | 119.86 | 91.63 | 6.84 | 0.11 | 804 | 159.12 | 50.28 | 1 | 802 | 27.84 | 19859.16 | 1104.69 | 6852.21 | 1233.13 | 168.2 | 525528.4 | 0.14 | 0.6 | 16.12 | 31.64 | 1 | 10
1 | 80 | CONCLUIDO | 1.204 | 83.06 | 71.2 | 14.43 | 0.22 | 296 | 160.54 | 50.28 | 2 | 294 | 28.26 | 20034.4 | 819.42 | 6850.39 | 549.33 | 168.2 | 186172.05 | 0.31 | 0.77 | 15.26 | 11.22 | 1 | 10
2 | 80 | CONCLUIDO | 1.3426 | 74.48 | 66.52 | 22.81 | 0.33 | 175 | 161.97 | 50.28 | 3 | 173 | 28.69 | 20210.21 | 724.64 | 6849.48 | 393.46 | 168.2 | 108840.13 | 0.43 | 0.83 | 15.06 | 6.55 | 1 | 10
3 | 80 | CONCLUIDO | 1.4178 | 70.53 | 64.37 | 32.46 | 0.43 | 119 | 163.4 | 50.28 | 4 | 117 | 29.12 | 20386.62 | 655.95 | 6848.99 | 321.77 | 168.2 | 73277.96 | 0.52 | 0.85 | 14.97 | 4.41 | 1 | 10
4 | 80 | CONCLUIDO | 1.4583 | 68.57 | 63.35 | 42.23 | 0.54 | 90 | 164.83 | 50.28 | 5 | 39 | 29.55 | 20563.61 | 601.57 | 6849.3 | 285.34 | 168.2 | 55207.42 | 0.59 | 0.87 | 14.99 | 3.38 | 1 | 10
5 | 80 | CONCLUIDO | 1.4621 | 68.4 | 63.27 | 43.63 | 0.64 | 87 | 166.27 | 50.28 | 6 | 0 | 29.99 | 20741.2 | 600.42 | 6849.64 | 281.2 | 168.2 | 53151.17 | 0.6 | 0.87 | 15.02 | 3.3 | 1 | 10

## RESULTADOS_5
Unnamed: 0 | Volume de calda [L] | STATUS | Capacidade operacional [ha/h] | Tempo de missao [h] | Tempo util [h] | Tempo por voo [min] | Autonomia Projetada [h] | N° Voos | MTOW [kg] | Massa Estrutura [kg] | Combustível [kg] | Abastecimentos | Massa gerador | Potência gerador [W] | Combustível consumido [L] | Calda cons [L] | Distância percorrida [km] | Distância Pulverizando [km] | RTL ACUMULADO[m] | EOC [km/km] | EOC [h/h] | Tempo de manobra [h] | Tempo rtl_rtw [h] | V pulv [m/s] | V desloc [m/s]
0 | 35 | CONCLUIDO | 1.2063 | 82.9 | 74.46 | 11.76 | 0.22 | 380 | 80.84 | 35.1 | 1 | 378 | 9.74 | 10204.21 | 525.27 | 6850.67 | 659.35 | 168.2 | 240761.03 | 0.26 | 0.74 | 15.38 | 14.49 | 1 | 10
1 | 35 | CONCLUIDO | 1.3729 | 72.84 | 67.55 | 20.57 | 0.43 | 197 | 82.04 | 35.1 | 2 | 0 | 9.94 | 10352.53 | 425.83 | 6849.81 | 419.53 | 168.2 | 121764.41 | 0.4 | 0.81 | 15.34 | 7.59 | 1 | 10

## RESULTADOS_8
Unnamed: 0 | Volume de calda [L] | STATUS | Capacidade operacional [ha/h] | Tempo de missao [h] | Tempo util [h] | Tempo por voo [min] | Autonomia Projetada [h] | N° Voos | MTOW [kg] | Massa Estrutura [kg] | Combustível [kg] | Abastecimentos | Massa gerador | Potência gerador [W] | Combustível consumido [L] | Calda cons [L] | Distância percorrida [km] | Distância Pulverizando [km] | RTL ACUMULADO[m] | EOC [km/km] | EOC [h/h] | Tempo de manobra [h] | Tempo rtl_rtw [h] | V pulv [m/s] | V desloc [m/s]
0 | 50 | CONCLUIDO | 1.0652 | 93.88 | 80.2 | 9.18 | 0.16 | 524 | 107.41 | 41.65 | 1 | 522 | 14.77 | 13481.73 | 722.91 | 6852.13 | 850.62 | 168.2 | 335674.97 | 0.2 | 0.69 | 15.64 | 20.22 | 1 | 10
1 | 50 | CONCLUIDO | 1.3563 | 73.73 | 67.34 | 20.61 | 0.32 | 196 | 108.68 | 41.65 | 2 | 194 | 15.03 | 13638.32 | 542.8 | 6849.45 | 420.6 | 168.2 | 122304.79 | 0.4 | 0.82 | 15.1 | 7.37 | 1 | 10
2 | 50 | CONCLUIDO | 1.4221 | 70.32 | 65.22 | 28.35 | 0.48 | 138 | 109.96 | 41.65 | 3 | 0 | 15.31 | 13795.21 | 487.64 | 6850.47 | 343.67 | 168.2 | 84132.02 | 0.49 | 0.84 | 15.18 | 5.25 | 1 | 10

## RESULTADOS_3
Unnamed: 0 | Volume de calda [L] | STATUS | Capacidade operacional [ha/h] | Tempo de missao [h] | Tempo util [h] | Tempo por voo [min] | Autonomia Projetada [h] | N° Voos | MTOW [kg] | Massa Estrutura [kg] | Combustível [kg] | Abastecimentos | Massa gerador | Potência gerador [W] | Combustível consumido [L] | Calda cons [L] | Distância percorrida [km] | Distância Pulverizando [km] | RTL ACUMULADO[m] | EOC [km/km] | EOC [h/h] | Tempo de manobra [h] | Tempo rtl_rtw [h] | V pulv [m/s] | V desloc [m/s]
0 | 25 | CONCLUIDO | 1.3006 | 76.89 | 71.07 | 14.7 | 0.28 | 290 | 61.76 | 28.92 | 1 | 123 | 6.84 | 7851.41 | 380.31 | 6851.02 | 536.76 | 168.2 | 179918.1 | 0.31 | 0.77 | 15.49 | 11.09 | 1 | 10
1 | 25 | CONCLUIDO | 1.3132 | 76.15 | 70.54 | 15.39 | 0.55 | 275 | 62.92 | 28.92 | 2 | 0 | 7 | 7994.37 | 379.37 | 6851.58 | 514.84 | 168.2 | 169029.98 | 0.33 | 0.78 | 15.59 | 10.56 | 1 | 10

## RESULTADOS_15
Unnamed: 0 | Volume de calda [L] | STATUS | Capacidade operacional [ha/h] | Tempo de missao [h] | Tempo util [h] | Tempo por voo [min] | Autonomia Projetada [h] | N° Voos | MTOW [kg] | Massa Estrutura [kg] | Combustível [kg] | Abastecimentos | Massa gerador | Potência gerador [W] | Combustível consumido [L] | Calda cons [L] | Distância percorrida [km] | Distância Pulverizando [km] | RTL ACUMULADO[m] | EOC [km/km] | EOC [h/h] | Tempo de manobra [h] | Tempo rtl_rtw [h] | V pulv [m/s] | V desloc [m/s]
0 | 85 | CONCLUIDO | 0.7997 | 125.04 | 93.73 | 6.59 | 0.11 | 854 | 167.88 | 51.39 | 1 | 852 | 30.49 | 20939.59 | 1172.78 | 6852.82 | 1303.63 | 168.2 | 560531.6 | 0.13 | 0.59 | 16.2 | 33.74 | 1 | 10
1 | 85 | CONCLUIDO | 1.1813 | 84.65 | 71.74 | 13.84 | 0.21 | 311 | 169.33 | 51.39 | 2 | 309 | 30.94 | 21118.46 | 860.92 | 6850.58 | 568.16 | 168.2 | 195509.86 | 0.3 | 0.77 | 15.27 | 11.77 | 1 | 10
2 | 85 | CONCLUIDO | 1.3251 | 75.46 | 66.86 | 21.8 | 0.31 | 184 | 170.79 | 51.39 | 3 | 182 | 31.4 | 21297.94 | 763.97 | 6849.91 | 404.47 | 168.2 | 114298.4 | 0.42 | 0.82 | 15.08 | 6.89 | 1 | 10
3 | 85 | CONCLUIDO | 1.4011 | 71.37 | 64.7 | 30.57 | 0.41 | 127 | 172.25 | 51.39 | 4 | 125 | 31.86 | 21478.05 | 698.45 | 6849.67 | 332.84 | 168.2 | 78770.89 | 0.51 | 0.85 | 14.97 | 4.73 | 1 | 10
4 | 85 | CONCLUIDO | 1.4502 | 68.96 | 63.43 | 40.92 | 0.51 | 93 | 173.71 | 51.39 | 5 | 86 | 32.32 | 21658.78 | 637.87 | 6849.35 | 290.14 | 168.2 | 57591.54 | 0.58 | 0.87 | 14.94 | 3.47 | 1 | 10
5 | 85 | CONCLUIDO | 1.4652 | 68.25 | 63.1 | 46.17 | 0.61 | 82 | 175.18 | 51.39 | 6 | 2 | 32.79 | 21840.16 | 615.44 | 6849.37 | 275.99 | 168.2 | 50570.07 | 0.61 | 0.87 | 15.01 | 3.14 | 1 | 10
6 | 85 | CONCLUIDO | 1.4652 | 68.25 | 63.1 | 46.17 | 0.7 | 82 | 176.66 | 51.39 | 7 | 0 | 33.27 | 22022.17 | 620.43 | 6849.12 | 275.93 | 168.2 | 50540.93 | 0.61 | 0.87 | 15.01 | 3.13 | 1 | 10

## RESULTADOS_2
Unnamed: 0 | Volume de calda [L] | STATUS | Capacidade operacional [ha/h] | Tempo de missao [h] | Tempo util [h] | Tempo por voo [min] | Autonomia Projetada [h] | N° Voos | MTOW [kg] | Massa Estrutura [kg] | Combustível [kg] | Abastecimentos | Massa gerador | Potência gerador [W] | Combustível consumido [L] | Calda cons [L] | Distância percorrida [km] | Distância Pulverizando [km] | RTL ACUMULADO[m] | EOC [km/km] | EOC [h/h] | Tempo de manobra [h] | Tempo rtl_rtw [h] | V pulv [m/s] | V desloc [m/s]
0 | 20 | CONCLUIDO | 1.264 | 79.11 | 73.17 | 12.8 | 0.34 | 343 | 51.33 | 24.83 | 1 | 0 | 5.51 | 6564.78 | 344.07 | 6851.46 | 599.84 | 168.2 | 211190.68 | 0.28 | 0.75 | 15.78 | 13.2 | 1 | 10

## RESULTADOS_11
Unnamed: 0 | Volume de calda [L] | STATUS | Capacidade operacional [ha/h] | Tempo de missao [h] | Tempo util [h] | Tempo por voo [min] | Autonomia Projetada [h] | N° Voos | MTOW [kg] | Massa Estrutura [kg] | Combustível [kg] | Abastecimentos | Massa gerador | Potência gerador [W] | Combustível consumido [L] | Calda cons [L] | Distância percorrida [km] | Distância Pulverizando [km] | RTL ACUMULADO[m] | EOC [km/km] | EOC [h/h] | Tempo de manobra [h] | Tempo rtl_rtw [h] | V pulv [m/s] | V desloc [m/s]
0 | 65 | CONCLUIDO | 0.9439 | 105.94 | 85.74 | 7.77 | 0.13 | 662 | 133.21 | 46.47 | 1 | 660 | 20.75 | 16663.42 | 910.75 | 6852.17 | 1037.01 | 168.2 | 428181.25 | 0.16 | 0.64 | 15.84 | 25.76 | 1 | 10
1 | 65 | CONCLUIDO | 1.2766 | 78.33 | 69.37 | 16.72 | 0.26 | 249 | 134.55 | 46.47 | 2 | 247 | 21.09 | 16828.84 | 688.68 | 6850 | 488.16 | 168.2 | 155820.92 | 0.34 | 0.79 | 15.19 | 9.4 | 1 | 10
2 | 65 | CONCLUIDO | 1.4014 | 71.36 | 65.28 | 27.39 | 0.39 | 143 | 135.9 | 46.47 | 3 | 141 | 21.43 | 16994.64 | 592.61 | 6849.12 | 351.99 | 168.2 | 88265.6 | 0.48 | 0.84 | 15.01 | 5.32 | 1 | 10
3 | 65 | CONCLUIDO | 1.446 | 69.16 | 64.07 | 35.92 | 0.52 | 107 | 137.25 | 46.47 | 4 | 8 | 21.78 | 17160.92 | 542.4 | 6849.62 | 306.9 | 168.2 | 65899.1 | 0.55 | 0.86 | 15.08 | 4.1 | 1 | 10
4 | 65 | CONCLUIDO | 1.4462 | 69.15 | 64.05 | 35.92 | 0.64 | 107 | 138.6 | 46.47 | 5 | 0 | 22.13 | 17327.69 | 546.97 | 6849.68 | 306.6 | 168.2 | 65749.82 | 0.55 | 0.86 | 15.08 | 4.09 | 1 | 10

## RESULTADOS_13
Unnamed: 0 | Volume de calda [L] | STATUS | Capacidade operacional [ha/h] | Tempo de missao [h] | Tempo util [h] | Tempo por voo [min] | Autonomia Projetada [h] | N° Voos | MTOW [kg] | Massa Estrutura [kg] | Combustível [kg] | Abastecimentos | Massa gerador | Potência gerador [W] | Combustível consumido [L] | Calda cons [L] | Distância percorrida [km] | Distância Pulverizando [km] | RTL ACUMULADO[m] | EOC [km/km] | EOC [h/h] | Tempo de manobra [h] | Tempo rtl_rtw [h] | V pulv [m/s] | V desloc [m/s]
0 | 75 | CONCLUIDO | 0.8703 | 114.9 | 89.55 | 7.12 | 0.12 | 755 | 150.44 | 49.1 | 1 | 753 | 25.34 | 18787.76 | 1038.03 | 6851.88 | 1164.92 | 168.2 | 491672.63 | 0.14 | 0.61 | 16 | 29.57 | 1 | 10
1 | 75 | CONCLUIDO | 1.2295 | 81.33 | 70.5 | 15.11 | 0.23 | 280 | 151.83 | 49.1 | 2 | 278 | 25.73 | 18959.54 | 775.52 | 6849.89 | 526.77 | 168.2 | 174969.24 | 0.32 | 0.78 | 15.22 | 10.53 | 1 | 10
2 | 75 | CONCLUIDO | 1.3621 | 73.41 | 66.1 | 24.04 | 0.35 | 165 | 153.23 | 49.1 | 3 | 163 | 26.13 | 19131.85 | 682.69 | 6849.54 | 379.8 | 168.2 | 102060.27 | 0.44 | 0.83 | 15.03 | 6.13 | 1 | 10
3 | 75 | CONCLUIDO | 1.4343 | 69.72 | 64.05 | 34.62 | 0.46 | 111 | 154.63 | 49.1 | 4 | 105 | 26.53 | 19304.72 | 610.86 | 6849.49 | 311.28 | 168.2 | 68068.67 | 0.54 | 0.86 | 14.95 | 4.09 | 1 | 10
4 | 75 | CONCLUIDO | 1.4571 | 68.63 | 63.51 | 40.97 | 0.57 | 93 | 156.03 | 49.1 | 5 | 0 | 26.94 | 19478.15 | 578.68 | 6849.58 | 289.17 | 168.2 | 57104.46 | 0.58 | 0.86 | 15.04 | 3.54 | 1 | 10

## RESULTADOS_17
Unnamed: 0 | Volume de calda [L] | STATUS | Capacidade operacional [ha/h] | Tempo de missao [h] | Tempo util [h] | Tempo por voo [min] | Autonomia Projetada [h] | N° Voos | MTOW [kg] | Massa Estrutura [kg] | Combustível [kg] | Abastecimentos | Massa gerador | Potência gerador [W] | Combustível consumido [L] | Calda cons [L] | Distância percorrida [km] | Distância Pulverizando [km] | RTL ACUMULADO[m] | EOC [km/km] | EOC [h/h] | Tempo de manobra [h] | Tempo rtl_rtw [h] | V pulv [m/s] | V desloc [m/s]
0 | 95 | CONCLUIDO | 0.7337 | 136.3 | 98.14 | 6.14 | 0.1 | 959 | 185.69 | 53.44 | 1 | 957 | 36.26 | 23136.14 | 1315.16 | 6854.84 | 1452.05 | 168.2 | 634218.14 | 0.12 | 0.56 | 16.36 | 38.13 | 1 | 10
1 | 95 | CONCLUIDO | 1.1345 | 88.15 | 72.95 | 12.8 | 0.19 | 342 | 187.21 | 53.44 | 2 | 340 | 36.77 | 23322.88 | 944.87 | 6850.38 | 608.34 | 168.2 | 215443.78 | 0.28 | 0.75 | 15.32 | 12.97 | 1 | 10
2 | 95 | CONCLUIDO | 1.2883 | 77.62 | 67.6 | 19.98 | 0.28 | 203 | 188.73 | 53.44 | 3 | 201 | 37.29 | 23510.33 | 843.14 | 6849.69 | 429.03 | 168.2 | 126485.7 | 0.39 | 0.81 | 15.11 | 7.63 | 1 | 10
3 | 95 | CONCLUIDO | 1.3707 | 72.95 | 65.24 | 27.76 | 0.37 | 141 | 190.25 | 53.44 | 4 | 139 | 37.82 | 23698.48 | 778.2 | 6849.34 | 350.64 | 168.2 | 87598.9 | 0.48 | 0.84 | 15.01 | 5.27 | 1 | 10
4 | 95 | CONCLUIDO | 1.4237 | 70.24 | 63.86 | 36.49 | 0.46 | 105 | 191.78 | 53.44 | 5 | 103 | 38.35 | 23887.36 | 723.23 | 6849.19 | 304.62 | 168.2 | 64770.24 | 0.55 | 0.86 | 14.95 | 3.9 | 1 | 10
5 | 95 | CONCLUIDO | 1.4606 | 68.46 | 62.98 | 46.65 | 0.55 | 81 | 193.32 | 53.44 | 6 | 70 | 38.89 | 24076.95 | 669.07 | 6849.07 | 274.67 | 168.2 | 49916.72 | 0.61 | 0.87 | 14.93 | 3.02 | 1 | 10
6 | 95 | CONCLUIDO | 1.4698 | 68.04 | 62.81 | 50.93 | 0.64 | 74 | 194.86 | 53.44 | 7 | 3 | 39.43 | 24267.28 | 652.5 | 6849.45 | 266.79 | 168.2 | 46013.14 | 0.63 | 0.87 | 14.99 | 2.85 | 1 | 10
7 | 95 | CONCLUIDO | 1.4698 | 68.04 | 62.82 | 50.93 | 0.72 | 74 | 196.41 | 53.44 | 8 | 0 | 39.98 | 24458.36 | 657.44 | 6849.45 | 266.84 | 168.2 | 46037.04 | 0.63 | 0.87 | 14.99 | 2.85 | 1 | 10

## RESULTADOS_9
Unnamed: 0 | Volume de calda [L] | STATUS | Capacidade operacional [ha/h] | Tempo de missao [h] | Tempo util [h] | Tempo por voo [min] | Autonomia Projetada [h] | N° Voos | MTOW [kg] | Massa Estrutura [kg] | Combustível [kg] | Abastecimentos | Massa gerador | Potência gerador [W] | Combustível consumido [L] | Calda cons [L] | Distância percorrida [km] | Distância Pulverizando [km] | RTL ACUMULADO[m] | EOC [km/km] | EOC [h/h] | Tempo de manobra [h] | Tempo rtl_rtw [h] | V pulv [m/s] | V desloc [m/s]
0 | 55 | CONCLUIDO | 1.0233 | 97.72 | 82.02 | 8.63 | 0.15 | 570 | 116.05 | 43.4 | 1 | 568 | 16.65 | 14546.17 | 785.69 | 6850.92 | 912 | 168.2 | 366138.12 | 0.18 | 0.67 | 15.7 | 22.04 | 1 | 10
1 | 55 | CONCLUIDO | 1.3289 | 75.25 | 68.05 | 19.08 | 0.3 | 214 | 117.34 | 43.4 | 2 | 212 | 16.94 | 14705.49 | 592.72 | 6849.95 | 444.37 | 168.2 | 134100.95 | 0.38 | 0.81 | 15.13 | 8.08 | 1 | 10
2 | 55 | CONCLUIDO | 1.4287 | 69.99 | 64.85 | 30.4 | 0.45 | 128 | 118.63 | 43.4 | 3 | 33 | 17.23 | 14865.24 | 507.73 | 6849.17 | 333.23 | 168.2 | 78962.18 | 0.5 | 0.85 | 15.12 | 4.89 | 1 | 10
3 | 55 | CONCLUIDO | 1.4307 | 69.9 | 64.8 | 30.86 | 0.59 | 126 | 119.93 | 43.4 | 4 | 0 | 17.53 | 15025.44 | 510.15 | 6849.84 | 330.49 | 168.2 | 77602.98 | 0.51 | 0.85 | 15.15 | 4.84 | 1 | 10

## resultados
Unnamed: 0 | Volume de calda [L] | STATUS | Capacidade operacional [ha/h] | Tempo de missao [h] | Tempo util [h] | Tempo por voo [min] | Autonomia Projetada [h] | N° Voos | MTOW [kg] | Massa Estrutura [kg] | Combustível [kg] | Abastecimentos | Massa gerador | Potência gerador [W] | Combustível consumido [L] | Calda cons [L] | Distância percorrida [km] | Distância Pulverizando [km] | RTL ACUMULADO[m] | EOC [km/km] | EOC [h/h] | Tempo de manobra [h] | Tempo rtl_rtw [h] | V pulv [m/s] | V desloc [m/s]
0 | 100 | CONCLUIDO | 0.7017 | 142.51 | 100.52 | 5.94 | 0.09 | 1015 | 194.77 | 54.38 | 1 | 1013 | 39.4 | 24256.19 | 1390.99 | 6854.47 | 1532.14 | 168.2 | 673979.91 | 0.11 | 0.55 | 16.46 | 40.52 | 1 | 10
1 | 100 | CONCLUIDO | 1.1117 | 89.95 | 73.55 | 12.36 | 0.18 | 357 | 196.32 | 54.38 | 2 | 355 | 39.95 | 24447.22 | 986.93 | 6850.37 | 627.85 | 168.2 | 225126.17 | 0.27 | 0.75 | 15.37 | 13.58 | 1 | 10
2 | 100 | CONCLUIDO | 1.271 | 78.68 | 67.92 | 19.22 | 0.27 | 212 | 197.88 | 54.38 | 3 | 210 | 40.5 | 24639 | 879.27 | 6849.98 | 439.91 | 168.2 | 131883.26 | 0.38 | 0.81 | 15.12 | 7.94 | 1 | 10
3 | 100 | CONCLUIDO | 1.3561 | 73.74 | 65.47 | 26.54 | 0.36 | 148 | 199.44 | 54.38 | 4 | 146 | 41.06 | 24831.54 | 815.96 | 6849.37 | 358.19 | 168.2 | 91343.23 | 0.47 | 0.84 | 15.02 | 5.5 | 1 | 10
4 | 100 | CONCLUIDO | 1.4107 | 70.89 | 64.06 | 34.62 | 0.44 | 111 | 201.01 | 54.38 | 5 | 109 | 41.63 | 25024.84 | 763.58 | 6849.58 | 310.86 | 168.2 | 67860.24 | 0.54 | 0.86 | 14.96 | 4.09 | 1 | 10
5 | 100 | CONCLUIDO | 1.4475 | 69.08 | 63.18 | 43.58 | 0.53 | 87 | 202.58 | 54.38 | 6 | 85 | 42.2 | 25218.93 | 713.95 | 6848.9 | 282 | 168.2 | 53549.74 | 0.6 | 0.87 | 14.92 | 3.22 | 1 | 10
6 | 100 | CONCLUIDO | 1.4729 | 67.89 | 62.61 | 52.91 | 0.61 | 71 | 204.16 | 54.38 | 7 | 30 | 42.78 | 25413.94 | 670.47 | 6849.41 | 261.62 | 168.2 | 43442.56 | 0.64 | 0.88 | 14.93 | 2.65 | 1 | 10
7 | 100 | CONCLUIDO | 1.4741 | 67.84 | 62.6 | 53.66 | 0.69 | 70 | 205.75 | 54.38 | 8 | 0 | 43.37 | 25609.61 | 672.87 | 6849.27 | 259.4 | 168.2 | 42335.66 | 0.65 | 0.88 | 14.98 | 2.64 | 1 | 10
0 | 40 | CONCLUIDO | 1.1558 | 86.52 | 76.46 | 10.67 | 0.2 | 430 | 89.87 | 37.55 | 1 | 428 | 11.32 | 11317.98 | 594.28 | 6850.81 | 724.69 | 168.2 | 273178.77 | 0.23 | 0.72 | 15.5 | 16.48 | 1 | 10
1 | 40 | CONCLUIDO | 1.3905 | 71.92 | 66.67 | 22.86 | 0.39 | 175 | 91.1 | 37.55 | 2 | 28 | 11.54 | 11468.97 | 447.79 | 6850.14 | 392.15 | 168.2 | 108186.56 | 0.43 | 0.82 | 15.24 | 6.7 | 1 | 10
2 | 40 | CONCLUIDO | 1.3928 | 71.8 | 66.59 | 23.1 | 0.57 | 173 | 92.32 | 37.55 | 3 | 0 | 11.77 | 11620.34 | 451.35 | 6850.48 | 388.04 | 168.2 | 106141.67 | 0.43 | 0.82 | 15.28 | 6.62 | 1 | 10
0 | 30 | CONCLUIDO | 1.2617 | 79.26 | 72.34 | 13.31 | 0.24 | 326 | 71.52 | 32.27 | 1 | 322 | 8.25 | 9054.6 | 450.29 | 6850.28 | 588.83 | 168.2 | 205768.58 | 0.29 | 0.76 | 15.28 | 12.37 | 1 | 10
1 | 30 | CONCLUIDO | 1.3471 | 74.24 | 68.81 | 17.95 | 0.48 | 230 | 72.7 | 32.27 | 2 | 0 | 8.43 | 9200.25 | 404.53 | 6851.03 | 459.08 | 168.2 | 141377.17 | 0.37 | 0.8 | 15.47 | 8.84 | 1 | 10
0 | 15 | CONCLUIDO | 1.186 | 84.32 | 77.54 | 10.18 | 0.43 | 457 | 39.78 | 19.54 | 1 | 0 | 4.24 | 5140 | 307.1 | 6852.96 | 740.08 | 168.2 | 280739.82 | 0.23 | 0.71 | 16.12 | 17.56 | 1 | 10
0 | 70 | CONCLUIDO | 0.9062 | 110.35 | 87.67 | 7.43 | 0.12 | 708 | 141.81 | 47.83 | 1 | 706 | 22.98 | 17723.39 | 974.48 | 6851.81 | 1100.22 | 168.2 | 459554.07 | 0.15 | 0.63 | 15.96 | 27.68 | 1 | 10
1 | 70 | CONCLUIDO | 1.2524 | 79.85 | 69.96 | 15.84 | 0.25 | 265 | 143.17 | 47.83 | 2 | 263 | 23.34 | 17891.86 | 732.61 | 6850.09 | 508.59 | 168.2 | 165953.99 | 0.33 | 0.79 | 15.2 | 9.99 | 1 | 10
2 | 70 | CONCLUIDO | 1.3815 | 72.39 | 65.71 | 25.6 | 0.37 | 154 | 144.54 | 47.83 | 3 | 152 | 23.71 | 18060.85 | 639.16 | 6849.52 | 365.89 | 168.2 | 95159.01 | 0.46 | 0.84 | 15.03 | 5.74 | 1 | 10
3 | 70 | CONCLUIDO | 1.4452 | 69.19 | 63.93 | 36.53 | 0.49 | 105 | 145.92 | 47.83 | 4 | 59 | 24.09 | 18230.35 | 568.07 | 6849.25 | 304.88 | 168.2 | 64901.63 | 0.55 | 0.86 | 15.01 | 3.97 | 1 | 10
4 | 70 | CONCLUIDO | 1.4525 | 68.85 | 63.76 | 38.64 | 0.6 | 99 | 147.3 | 47.83 | 5 | 0 | 24.47 | 18400.38 | 562.49 | 6849.43 | 296.75 | 168.2 | 60867.48 | 0.57 | 0.86 | 15.07 | 3.79 | 1 | 10
0 | 90 | CONCLUIDO | 0.766 | 130.55 | 95.92 | 6.35 | 0.1 | 906 | 176.73 | 52.44 | 1 | 904 | 33.29 | 22031.19 | 1243.11 | 6853.31 | 1377.55 | 168.2 | 597230.76 | 0.12 | 0.57 | 16.29 | 35.92 | 1 | 10
1 | 90 | CONCLUIDO | 1.157 | 86.43 | 72.38 | 13.28 | 0.2 | 327 | 178.21 | 52.44 | 2 | 325 | 33.77 | 22213.89 | 903.44 | 6849.95 | 589.52 | 168.2 | 206112.08 | 0.29 | 0.76 | 15.3 | 12.41 | 1 | 10
2 | 90 | CONCLUIDO | 1.306 | 76.57 | 67.25 | 20.8 | 0.3 | 194 | 179.7 | 52.44 | 3 | 192 | 34.26 | 22397.24 | 803.96 | 6849.45 | 417.18 | 168.2 | 120607.37 | 0.4 | 0.82 | 15.11 | 7.28 | 1 | 10
3 | 90 | CONCLUIDO | 1.3862 | 72.14 | 64.96 | 29.08 | 0.39 | 134 | 181.19 | 52.44 | 4 | 132 | 34.75 | 22581.25 | 738.18 | 6849.31 | 342.05 | 168.2 | 83340.9 | 0.49 | 0.85 | 14.97 | 4.99 | 1 | 10
4 | 90 | CONCLUIDO | 1.4372 | 69.58 | 63.64 | 38.57 | 0.49 | 99 | 182.69 | 52.44 | 5 | 97 | 35.25 | 22766.06 | 682.69 | 6848.89 | 297.12 | 168.2 | 61049.73 | 0.57 | 0.86 | 14.94 | 3.68 | 1 | 10
5 | 90 | CONCLUIDO | 1.4673 | 68.15 | 62.92 | 47.79 | 0.58 | 79 | 184.19 | 52.44 | 6 | 29 | 35.75 | 22951.43 | 634.74 | 6849.45 | 271.24 | 168.2 | 48212.81 | 0.62 | 0.87 | 14.96 | 2.96 | 1 | 10
6 | 90 | CONCLUIDO | 1.4675 | 68.14 | 62.95 | 48.42 | 0.67 | 78 | 185.7 | 52.44 | 7 | 0 | 36.26 | 23137.49 | 635.21 | 6849.4 | 271.08 | 168.2 | 48134.41 | 0.62 | 0.87 | 15 | 2.99 | 1 | 10
0 | 10 | CONCLUIDO | 1.0462 | 95.59 | 86.34 | 7.57 | 0.64 | 684 | 26.11 | 12.1 | 1 | 0 | 3.01 | 3454.41 | 251.11 | 6856 | 1022.75 | 168.2 | 420943.19 | 0.16 | 0.64 | 16.8 | 26.34 | 1 | 10
0 | 45 | CONCLUIDO | 1.1096 | 90.12 | 78.31 | 9.83 | 0.18 | 478 | 98.71 | 39.72 | 1 | 476 | 12.99 | 12407.75 | 659.29 | 6850.79 | 788.71 | 168.2 | 304950.95 | 0.21 | 0.7 | 15.53 | 18.34 | 1 | 10
1 | 45 | CONCLUIDO | 1.3845 | 72.23 | 66.6 | 22.58 | 0.35 | 177 | 99.95 | 39.72 | 2 | 150 | 13.24 | 12561.45 | 486.63 | 6849.23 | 394.86 | 168.2 | 109528.53 | 0.43 | 0.82 | 15.1 | 6.63 | 1 | 10
2 | 45 | CONCLUIDO | 1.4075 | 71.05 | 65.89 | 25.67 | 0.52 | 154 | 101.2 | 39.72 | 3 | 0 | 13.49 | 12715.54 | 469.7 | 6850 | 365.13 | 168.2 | 94779.4 | 0.46 | 0.83 | 15.24 | 5.93 | 1 | 10
0 | 60 | CONCLUIDO | 0.9824 | 101.79 | 83.91 | 8.17 | 0.14 | 616 | 124.63 | 45 | 1 | 614 | 18.64 | 15605.44 | 848.77 | 6852.23 | 974.38 | 168.2 | 397094.8 | 0.17 | 0.65 | 15.8 | 23.93 | 1 | 10
1 | 60 | CONCLUIDO | 1.3025 | 76.78 | 68.72 | 17.77 | 0.28 | 232 | 125.95 | 45 | 2 | 230 | 18.95 | 15767.7 | 641.59 | 6849.59 | 467.26 | 168.2 | 145454.57 | 0.36 | 0.8 | 15.14 | 8.75 | 1 | 10
2 | 60 | CONCLUIDO | 1.4205 | 70.4 | 64.89 | 29.5 | 0.42 | 132 | 127.27 | 45 | 3 | 121 | 19.27 | 15930.42 | 546.15 | 6849.14 | 338.31 | 168.2 | 81479.51 | 0.5 | 0.85 | 15.01 | 4.92 | 1 | 10
3 | 60 | CONCLUIDO | 1.4391 | 69.49 | 64.39 | 33.31 | 0.55 | 116 | 128.59 | 45 | 4 | 0 | 19.59 | 16093.6 | 526.51 | 6849.46 | 317.24 | 168.2 | 71027.19 | 0.53 | 0.85 | 15.11 | 4.42 | 1 | 10
0 | 80 | CONCLUIDO | 0.8343 | 119.86 | 91.63 | 6.84 | 0.11 | 804 | 159.12 | 50.28 | 1 | 802 | 27.84 | 19859.16 | 1104.69 | 6852.21 | 1233.13 | 168.2 | 525528.4 | 0.14 | 0.6 | 16.12 | 31.64 | 1 | 10
1 | 80 | CONCLUIDO | 1.204 | 83.06 | 71.2 | 14.43 | 0.22 | 296 | 160.54 | 50.28 | 2 | 294 | 28.26 | 20034.4 | 819.42 | 6850.39 | 549.33 | 168.2 | 186172.05 | 0.31 | 0.77 | 15.26 | 11.22 | 1 | 10
2 | 80 | CONCLUIDO | 1.3426 | 74.48 | 66.52 | 22.81 | 0.33 | 175 | 161.97 | 50.28 | 3 | 173 | 28.69 | 20210.21 | 724.64 | 6849.48 | 393.46 | 168.2 | 108840.13 | 0.43 | 0.83 | 15.06 | 6.55 | 1 | 10
3 | 80 | CONCLUIDO | 1.4178 | 70.53 | 64.37 | 32.46 | 0.43 | 119 | 163.4 | 50.28 | 4 | 117 | 29.12 | 20386.62 | 655.95 | 6848.99 | 321.77 | 168.2 | 73277.96 | 0.52 | 0.85 | 14.97 | 4.41 | 1 | 10
4 | 80 | CONCLUIDO | 1.4583 | 68.57 | 63.35 | 42.23 | 0.54 | 90 | 164.83 | 50.28 | 5 | 39 | 29.55 | 20563.61 | 601.57 | 6849.3 | 285.34 | 168.2 | 55207.42 | 0.59 | 0.87 | 14.99 | 3.38 | 1 | 10
5 | 80 | CONCLUIDO | 1.4621 | 68.4 | 63.27 | 43.63 | 0.64 | 87 | 166.27 | 50.28 | 6 | 0 | 29.99 | 20741.2 | 600.42 | 6849.64 | 281.2 | 168.2 | 53151.17 | 0.6 | 0.87 | 15.02 | 3.3 | 1 | 10
0 | 35 | CONCLUIDO | 1.2063 | 82.9 | 74.46 | 11.76 | 0.22 | 380 | 80.84 | 35.1 | 1 | 378 | 9.74 | 10204.21 | 525.27 | 6850.67 | 659.35 | 168.2 | 240761.03 | 0.26 | 0.74 | 15.38 | 14.49 | 1 | 10
1 | 35 | CONCLUIDO | 1.3729 | 72.84 | 67.55 | 20.57 | 0.43 | 197 | 82.04 | 35.1 | 2 | 0 | 9.94 | 10352.53 | 425.83 | 6849.81 | 419.53 | 168.2 | 121764.41 | 0.4 | 0.81 | 15.34 | 7.59 | 1 | 10
0 | 50 | CONCLUIDO | 1.0652 | 93.88 | 80.2 | 9.18 | 0.16 | 524 | 107.41 | 41.65 | 1 | 522 | 14.77 | 13481.73 | 722.91 | 6852.13 | 850.62 | 168.2 | 335674.97 | 0.2 | 0.69 | 15.64 | 20.22 | 1 | 10
1 | 50 | CONCLUIDO | 1.3563 | 73.73 | 67.34 | 20.61 | 0.32 | 196 | 108.68 | 41.65 | 2 | 194 | 15.03 | 13638.32 | 542.8 | 6849.45 | 420.6 | 168.2 | 122304.79 | 0.4 | 0.82 | 15.1 | 7.37 | 1 | 10
2 | 50 | CONCLUIDO | 1.4221 | 70.32 | 65.22 | 28.35 | 0.48 | 138 | 109.96 | 41.65 | 3 | 0 | 15.31 | 13795.21 | 487.64 | 6850.47 | 343.67 | 168.2 | 84132.02 | 0.49 | 0.84 | 15.18 | 5.25 | 1 | 10
0 | 25 | CONCLUIDO | 1.3006 | 76.89 | 71.07 | 14.7 | 0.28 | 290 | 61.76 | 28.92 | 1 | 123 | 6.84 | 7851.41 | 380.31 | 6851.02 | 536.76 | 168.2 | 179918.1 | 0.31 | 0.77 | 15.49 | 11.09 | 1 | 10
1 | 25 | CONCLUIDO | 1.3132 | 76.15 | 70.54 | 15.39 | 0.55 | 275 | 62.92 | 28.92 | 2 | 0 | 7 | 7994.37 | 379.37 | 6851.58 | 514.84 | 168.2 | 169029.98 | 0.33 | 0.78 | 15.59 | 10.56 | 1 | 10
0 | 85 | CONCLUIDO | 0.7997 | 125.04 | 93.73 | 6.59 | 0.11 | 854 | 167.88 | 51.39 | 1 | 852 | 30.49 | 20939.59 | 1172.78 | 6852.82 | 1303.63 | 168.2 | 560531.6 | 0.13 | 0.59 | 16.2 | 33.74 | 1 | 10
1 | 85 | CONCLUIDO | 1.1813 | 84.65 | 71.74 | 13.84 | 0.21 | 311 | 169.33 | 51.39 | 2 | 309 | 30.94 | 21118.46 | 860.92 | 6850.58 | 568.16 | 168.2 | 195509.86 | 0.3 | 0.77 | 15.27 | 11.77 | 1 | 10
2 | 85 | CONCLUIDO | 1.3251 | 75.46 | 66.86 | 21.8 | 0.31 | 184 | 170.79 | 51.39 | 3 | 182 | 31.4 | 21297.94 | 763.97 | 6849.91 | 404.47 | 168.2 | 114298.4 | 0.42 | 0.82 | 15.08 | 6.89 | 1 | 10
3 | 85 | CONCLUIDO | 1.4011 | 71.37 | 64.7 | 30.57 | 0.41 | 127 | 172.25 | 51.39 | 4 | 125 | 31.86 | 21478.05 | 698.45 | 6849.67 | 332.84 | 168.2 | 78770.89 | 0.51 | 0.85 | 14.97 | 4.73 | 1 | 10
4 | 85 | CONCLUIDO | 1.4502 | 68.96 | 63.43 | 40.92 | 0.51 | 93 | 173.71 | 51.39 | 5 | 86 | 32.32 | 21658.78 | 637.87 | 6849.35 | 290.14 | 168.2 | 57591.54 | 0.58 | 0.87 | 14.94 | 3.47 | 1 | 10
5 | 85 | CONCLUIDO | 1.4652 | 68.25 | 63.1 | 46.17 | 0.61 | 82 | 175.18 | 51.39 | 6 | 2 | 32.79 | 21840.16 | 615.44 | 6849.37 | 275.99 | 168.2 | 50570.07 | 0.61 | 0.87 | 15.01 | 3.14 | 1 | 10
6 | 85 | CONCLUIDO | 1.4652 | 68.25 | 63.1 | 46.17 | 0.7 | 82 | 176.66 | 51.39 | 7 | 0 | 33.27 | 22022.17 | 620.43 | 6849.12 | 275.93 | 168.2 | 50540.93 | 0.61 | 0.87 | 15.01 | 3.13 | 1 | 10
0 | 20 | CONCLUIDO | 1.264 | 79.11 | 73.17 | 12.8 | 0.34 | 343 | 51.33 | 24.83 | 1 | 0 | 5.51 | 6564.78 | 344.07 | 6851.46 | 599.84 | 168.2 | 211190.68 | 0.28 | 0.75 | 15.78 | 13.2 | 1 | 10
0 | 65 | CONCLUIDO | 0.9439 | 105.94 | 85.74 | 7.77 | 0.13 | 662 | 133.21 | 46.47 | 1 | 660 | 20.75 | 16663.42 | 910.75 | 6852.17 | 1037.01 | 168.2 | 428181.25 | 0.16 | 0.64 | 15.84 | 25.76 | 1 | 10
1 | 65 | CONCLUIDO | 1.2766 | 78.33 | 69.37 | 16.72 | 0.26 | 249 | 134.55 | 46.47 | 2 | 247 | 21.09 | 16828.84 | 688.68 | 6850 | 488.16 | 168.2 | 155820.92 | 0.34 | 0.79 | 15.19 | 9.4 | 1 | 10
2 | 65 | CONCLUIDO | 1.4014 | 71.36 | 65.28 | 27.39 | 0.39 | 143 | 135.9 | 46.47 | 3 | 141 | 21.43 | 16994.64 | 592.61 | 6849.12 | 351.99 | 168.2 | 88265.6 | 0.48 | 0.84 | 15.01 | 5.32 | 1 | 10
3 | 65 | CONCLUIDO | 1.446 | 69.16 | 64.07 | 35.92 | 0.52 | 107 | 137.25 | 46.47 | 4 | 8 | 21.78 | 17160.92 | 542.4 | 6849.62 | 306.9 | 168.2 | 65899.1 | 0.55 | 0.86 | 15.08 | 4.1 | 1 | 10
4 | 65 | CONCLUIDO | 1.4462 | 69.15 | 64.05 | 35.92 | 0.64 | 107 | 138.6 | 46.47 | 5 | 0 | 22.13 | 17327.69 | 546.97 | 6849.68 | 306.6 | 168.2 | 65749.82 | 0.55 | 0.86 | 15.08 | 4.09 | 1 | 10
0 | 75 | CONCLUIDO | 0.8703 | 114.9 | 89.55 | 7.12 | 0.12 | 755 | 150.44 | 49.1 | 1 | 753 | 25.34 | 18787.76 | 1038.03 | 6851.88 | 1164.92 | 168.2 | 491672.63 | 0.14 | 0.61 | 16 | 29.57 | 1 | 10
1 | 75 | CONCLUIDO | 1.2295 | 81.33 | 70.5 | 15.11 | 0.23 | 280 | 151.83 | 49.1 | 2 | 278 | 25.73 | 18959.54 | 775.52 | 6849.89 | 526.77 | 168.2 | 174969.24 | 0.32 | 0.78 | 15.22 | 10.53 | 1 | 10
2 | 75 | CONCLUIDO | 1.3621 | 73.41 | 66.1 | 24.04 | 0.35 | 165 | 153.23 | 49.1 | 3 | 163 | 26.13 | 19131.85 | 682.69 | 6849.54 | 379.8 | 168.2 | 102060.27 | 0.44 | 0.83 | 15.03 | 6.13 | 1 | 10
3 | 75 | CONCLUIDO | 1.4343 | 69.72 | 64.05 | 34.62 | 0.46 | 111 | 154.63 | 49.1 | 4 | 105 | 26.53 | 19304.72 | 610.86 | 6849.49 | 311.28 | 168.2 | 68068.67 | 0.54 | 0.86 | 14.95 | 4.09 | 1 | 10
4 | 75 | CONCLUIDO | 1.4571 | 68.63 | 63.51 | 40.97 | 0.57 | 93 | 156.03 | 49.1 | 5 | 0 | 26.94 | 19478.15 | 578.68 | 6849.58 | 289.17 | 168.2 | 57104.46 | 0.58 | 0.86 | 15.04 | 3.54 | 1 | 10
0 | 95 | CONCLUIDO | 0.7337 | 136.3 | 98.14 | 6.14 | 0.1 | 959 | 185.69 | 53.44 | 1 | 957 | 36.26 | 23136.14 | 1315.16 | 6854.84 | 1452.05 | 168.2 | 634218.14 | 0.12 | 0.56 | 16.36 | 38.13 | 1 | 10
1 | 95 | CONCLUIDO | 1.1345 | 88.15 | 72.95 | 12.8 | 0.19 | 342 | 187.21 | 53.44 | 2 | 340 | 36.77 | 23322.88 | 944.87 | 6850.38 | 608.34 | 168.2 | 215443.78 | 0.28 | 0.75 | 15.32 | 12.97 | 1 | 10
2 | 95 | CONCLUIDO | 1.2883 | 77.62 | 67.6 | 19.98 | 0.28 | 203 | 188.73 | 53.44 | 3 | 201 | 37.29 | 23510.33 | 843.14 | 6849.69 | 429.03 | 168.2 | 126485.7 | 0.39 | 0.81 | 15.11 | 7.63 | 1 | 10
3 | 95 | CONCLUIDO | 1.3707 | 72.95 | 65.24 | 27.76 | 0.37 | 141 | 190.25 | 53.44 | 4 | 139 | 37.82 | 23698.48 | 778.2 | 6849.34 | 350.64 | 168.2 | 87598.9 | 0.48 | 0.84 | 15.01 | 5.27 | 1 | 10
4 | 95 | CONCLUIDO | 1.4237 | 70.24 | 63.86 | 36.49 | 0.46 | 105 | 191.78 | 53.44 | 5 | 103 | 38.35 | 23887.36 | 723.23 | 6849.19 | 304.62 | 168.2 | 64770.24 | 0.55 | 0.86 | 14.95 | 3.9 | 1 | 10
5 | 95 | CONCLUIDO | 1.4606 | 68.46 | 62.98 | 46.65 | 0.55 | 81 | 193.32 | 53.44 | 6 | 70 | 38.89 | 24076.95 | 669.07 | 6849.07 | 274.67 | 168.2 | 49916.72 | 0.61 | 0.87 | 14.93 | 3.02 | 1 | 10
6 | 95 | CONCLUIDO | 1.4698 | 68.04 | 62.81 | 50.93 | 0.64 | 74 | 194.86 | 53.44 | 7 | 3 | 39.43 | 24267.28 | 652.5 | 6849.45 | 266.79 | 168.2 | 46013.14 | 0.63 | 0.87 | 14.99 | 2.85 | 1 | 10
7 | 95 | CONCLUIDO | 1.4698 | 68.04 | 62.82 | 50.93 | 0.72 | 74 | 196.41 | 53.44 | 8 | 0 | 39.98 | 24458.36 | 657.44 | 6849.45 | 266.84 | 168.2 | 46037.04 | 0.63 | 0.87 | 14.99 | 2.85 | 1 | 10
0 | 55 | CONCLUIDO | 1.0233 | 97.72 | 82.02 | 8.63 | 0.15 | 570 | 116.05 | 43.4 | 1 | 568 | 16.65 | 14546.17 | 785.69 | 6850.92 | 912 | 168.2 | 366138.12 | 0.18 | 0.67 | 15.7 | 22.04 | 1 | 10
1 | 55 | CONCLUIDO | 1.3289 | 75.25 | 68.05 | 19.08 | 0.3 | 214 | 117.34 | 43.4 | 2 | 212 | 16.94 | 14705.49 | 592.72 | 6849.95 | 444.37 | 168.2 | 134100.95 | 0.38 | 0.81 | 15.13 | 8.08 | 1 | 10
2 | 55 | CONCLUIDO | 1.4287 | 69.99 | 64.85 | 30.4 | 0.45 | 128 | 118.63 | 43.4 | 3 | 33 | 17.23 | 14865.24 | 507.73 | 6849.17 | 333.23 | 168.2 | 78962.18 | 0.5 | 0.85 | 15.12 | 4.89 | 1 | 10
3 | 55 | CONCLUIDO | 1.4307 | 69.9 | 64.8 | 30.86 | 0.59 | 126 | 119.93 | 43.4 | 4 | 0 | 17.53 | 15025.44 | 510.15 | 6849.84 | 330.49 | 168.2 | 77602.98 | 0.51 | 0.85 | 15.15 | 4.84 | 1 | 10

## gráficos
Selecione o eixo X:
Selecione o eixo Y:
Selecione o eixo Z:
Eixo X | Eixo Y | Eixo Z
0 | 0 | 0
0 | 0 | 0
0 | 0 | 0
0 | 0 | 0
0 | 0 | 0
0 | 0 | 0
0 | 0 | 0
0 | 0 | 0
0 | 0 | 0
0 | 0 | 0
0 | 0 | 0
0 | 0 | 0
0 | 0 | 0
0 | 0 | 0
0 | 0 | 0
0 | 0 | 0
0 | 0 | 0
0 | 0 | 0
0 | 0 | 0
0 | 0 | 0
0 | 0 | 0
0 | 0 | 0
0 | 0 | 0
0 | 0 | 0
0 | 0 | 0
0 | 0 | 0
0 | 0 | 0
0 | 0 | 0
0 | 0 | 0
0 | 0 | 0
0 | 0 | 0
0 | 0 | 0
0 | 0 | 0
0 | 0 | 0
0 | 0 | 0
0 | 0 | 0
0 | 0 | 0
0 | 0 | 0
0 | 0 | 0
0 | 0 | 0
0 | 0 | 0
0 | 0 | 0
0 | 0 | 0
0 | 0 | 0
0 | 0 | 0
0 | 0 | 0
0 | 0 | 0
0 | 0 | 0
0 | 0 | 0
0 | 0 | 0
0 | 0 | 0
0 | 0 | 0
0 | 0 | 0
0 | 0 | 0
0 | 0 | 0
0 | 0 | 0
0 | 0 | 0
0 | 0 | 0
0 | 0 | 0
0 | 0 | 0
0 | 0 | 0
0 | 0 | 0
0 | 0 | 0
0 | 0 | 0
0 | 0 | 0
0 | 0 | 0
0 | 0 | 0
0 | 0 | 0
0 | 0 | 0
0 | 0 | 0
0 | 0 | 0
0 | 0 | 0
0 | 0 | 0
0 | 0 | 0
0 | 0 | 0
0 | 0 | 0
0 | 0 | 0

## hidden (hidden)
Unnamed: 0
Volume de calda [L]
STATUS
Capacidade operacional [ha/h]
Tempo de missao [h]
Tempo util [h]
Tempo por voo [min]
Autonomia Projetada [h]
N° Voos
MTOW [kg]
Massa Estrutura [kg]
Combustível [kg]
Abastecimentos
Massa gerador
Potência gerador [W]
Combustível consumido [L]
Calda cons [L]
Distância percorrida [km]
Distância Pulverizando [km]
RTL ACUMULADO[m]
EOC [km/km]
EOC [h/h]
Tempo de manobra [h]
Tempo rtl_rtw [h]
V pulv [m/s]
V desloc [m/s]