## RESULTADOS_18
Unnamed: 0 | Volume de calda [L] | STATUS | Capacidade operacional [ha/h] | Tempo de missao [h] | Tempo util [h] | Tempo por voo [min] | Autonomia Projetada [h] | N° Voos | MTOW [kg] | Massa Estrutura [kg] | Combustível [kg] | Abastecimentos | Massa gerador | Potência gerador [W] | Combustível consumido [L] | Calda cons [L] | Distância percorrida [km] | Distância Pulverizando [km] | RTL ACUMULADO[m] | EOC [km/km] | EOC [h/h] | Tempo de manobra [h] | Tempo rtl_rtw [h] | V pulv [m/s] | V desloc [m/s]
0 | 100 | CONCLUIDO | 1.3852 | 72.19 | 50.39 | 6.1 | 0.09 | 496 | 194.77 | 54.38 | 1 | 494 | 39.4 | 24256.19 | 678.18 | 6552.46 | 771.47 | 107.94 | 329658.9 | 0.14 | 0.61 | 1.02 | 19.78 | 1 | 10
1 | 100 | CONCLUIDO | 2.1787 | 45.9 | 36.89 | 13.25 | 0.18 | 167 | 196.32 | 54.38 | 2 | 165 | 39.95 | 24447.22 | 459.74 | 6550.23 | 318.21 | 107.94 | 104673.26 | 0.34 | 0.83 | 0.48 | 6.29 | 1 | 10
2 | 100 | CONCLUIDO | 2.4932 | 40.11 | 33.98 | 21.92 | 0.27 | 93 | 197.88 | 54.38 | 3 | 91 | 40.5 | 24639 | 383.04 | 6549.88 | 220.59 | 107.94 | 56232.63 | 0.49 | 0.9 | 0.37 | 3.38 | 1 | 10
3 | 100 | CONCLUIDO | 2.6139 | 38.26 | 33.13 | 29.67 | 0.36 | 67 | 199.44 | 54.38 | 4 | 4 | 41.06 | 24831.54 | 341.68 | 6549.62 | 189.97 | 107.94 | 41052.73 | 0.57 | 0.92 | 0.41 | 2.54 | 1 | 10
4 | 100 | CONCLUIDO | 2.613 | 38.27 | 33.15 | 29.69 | 0.44 | 67 | 201.01 | 54.38 | 5 | 0 | 41.63 | 25024.84 | 344.31 | 6549.7 | 190.18 | 107.94 | 41161.61 | 0.57 | 0.92 | 0.42 | 2.55 | 1 | 10

## RESULTADOS_6
Unnamed: 0 | Volume de calda [L] | STATUS | Capacidade operacional [ha/h] | Tempo de missao [h] | Tempo util [h] | Tempo por voo [min] | Autonomia Projetada [h] | N° Voos | MTOW [kg] | Massa Estrutura [kg] | Combustível [kg] | Abastecimentos | Massa gerador | Potência gerador [W] | Combustível consumido [L] | Calda cons [L] | Distância percorrida [km] | Distância Pulverizando [km] | RTL ACUMULADO[m] | EOC [km/km] | EOC [h/h] | Tempo de manobra [h] | Tempo rtl_rtw [h] | V pulv [m/s] | V desloc [m/s]
0 | 40 | CONCLUIDO | 2.3272 | 42.97 | 37.57 | 12.32 | 0.2 | 183 | 89.87 | 37.55 | 1 | 140 | 11.32 | 11317.98 | 250.17 | 6550.59 | 339.12 | 107.94 | 115052.46 | 0.32 | 0.81 | 0.57 | 6.97 | 1 | 10
1 | 40 | CONCLUIDO | 2.3826 | 41.97 | 36.91 | 13.42 | 0.39 | 165 | 91.1 | 37.55 | 2 | 0 | 11.54 | 11468.97 | 242.35 | 6550.9 | 311.43 | 107.94 | 101292.86 | 0.35 | 0.83 | 0.7 | 6.31 | 1 | 10

## RESULTADOS_4
Unnamed: 0 | Volume de calda [L] | STATUS | Capacidade operacional [ha/h] | Tempo de missao [h] | Tempo util [h] | Tempo por voo [min] | Autonomia Projetada [h] | N° Voos | MTOW [kg] | Massa Estrutura [kg] | Combustível [kg] | Abastecimentos | Massa gerador | Potência gerador [W] | Combustível consumido [L] | Calda cons [L] | Distância percorrida [km] | Distância Pulverizando [km] | RTL ACUMULADO[m] | EOC [km/km] | EOC [h/h] | Tempo de manobra [h] | Tempo rtl_rtw [h] | V pulv [m/s] | V desloc [m/s]
0 | 30 | CONCLUIDO | 2.2569 | 44.31 | 39.04 | 10.65 | 0.24 | 220 | 71.52 | 32.27 | 1 | 0 | 8.25 | 9054.6 | 221.73 | 6550.85 | 379.96 | 107.94 | 135285.02 | 0.28 | 0.78 | 0.86 | 8.44 | 1 | 10

## RESULTADOS_1
Unnamed: 0 | Volume de calda [L] | STATUS | Capacidade operacional [ha/h] | Tempo de missao [h] | Tempo util [h] | Tempo por voo [min] | Autonomia Projetada [h] | N° Voos | MTOW [kg] | Massa Estrutura [kg] | Combustível [kg] | Abastecimentos | Massa gerador | Potência gerador [W] | Combustível consumido [L] | Calda cons [L] | Distância percorrida [km] | Distância Pulverizando [km] | RTL ACUMULADO[m] | EOC [km/km] | EOC [h/h] | Tempo de manobra [h] | Tempo rtl_rtw [h] | V pulv [m/s] | V desloc [m/s]
0 | 15 | CONCLUIDO | 1.8539 | 53.94 | 47.39 | 6.51 | 0.43 | 437 | 39.78 | 19.54 | 1 | 0 | 4.24 | 5140 | 185.79 | 6552.83 | 648.51 | 107.94 | 268473.65 | 0.17 | 0.64 | 1.5 | 16.78 | 1 | 10

## RESULTADOS_12
Unnamed: 0 | Volume de calda [L] | STATUS | Capacidade operacional [ha/h] | Tempo de missao [h] | Tempo util [h] | Tempo por voo [min] | Autonomia Projetada [h] | N° Voos | MTOW [kg] | Massa Estrutura [kg] | Combustível [kg] | Abastecimentos | Massa gerador | Potência gerador [W] | Combustível consumido [L] | Calda cons [L] | Distância percorrida [km] | Distância Pulverizando [km] | RTL ACUMULADO[m] | EOC [km/km] | EOC [h/h] | Tempo de manobra [h] | Tempo rtl_rtw [h] | V pulv [m/s] | V desloc [m/s]
0 | 70 | CONCLUIDO | 1.7975 | 55.63 | 43.7 | 7.8 | 0.12 | 336 | 141.81 | 47.83 | 1 | 334 | 22.98 | 17723.39 | 461.06 | 6551.68 | 546.28 | 107.94 | 217866.86 | 0.2 | 0.7 | 0.77 | 13.09 | 1 | 10
1 | 70 | CONCLUIDO | 2.4825 | 40.28 | 34.79 | 18.47 | 0.25 | 113 | 143.17 | 47.83 | 2 | 106 | 23.34 | 17891.86 | 309.88 | 6549.98 | 247.54 | 107.94 | 69610.14 | 0.44 | 0.88 | 0.41 | 4.19 | 1 | 10
2 | 70 | CONCLUIDO | 2.5509 | 39.2 | 34.23 | 21.62 | 0.37 | 95 | 144.54 | 47.83 | 3 | 0 | 23.71 | 18060.85 | 292.08 | 6549.57 | 225.1 | 107.94 | 58480.13 | 0.48 | 0.89 | 0.5 | 3.63 | 1 | 10

## RESULTADOS_16
Unnamed: 0 | Volume de calda [L] | STATUS | Capacidade operacional [ha/h] | Tempo de missao [h] | Tempo util [h] | Tempo por voo [min] | Autonomia Projetada [h] | N° Voos | MTOW [kg] | Massa Estrutura [kg] | Combustível [kg] | Abastecimentos | Massa gerador | Potência gerador [W] | Combustível consumido [L] | Calda cons [L] | Distância percorrida [km] | Distância Pulverizando [km] | RTL ACUMULADO[m] | EOC [km/km] | EOC [h/h] | Tempo de manobra [h] | Tempo rtl_rtw [h] | V pulv [m/s] | V desloc [m/s]
0 | 90 | CONCLUIDO | 1.5153 | 65.99 | 47.96 | 6.56 | 0.1 | 439 | 176.73 | 52.44 | 1 | 437 | 33.29 | 22031.19 | 601.07 | 6552.08 | 689.98 | 107.94 | 289202.01 | 0.16 | 0.64 | 0.92 | 17.36 | 1 | 10
1 | 90 | CONCLUIDO | 2.2741 | 43.97 | 36.22 | 14.49 | 0.2 | 150 | 178.21 | 52.44 | 2 | 148 | 33.77 | 22213.89 | 412.35 | 6549.89 | 295.63 | 107.94 | 93471.94 | 0.37 | 0.84 | 0.47 | 5.62 | 1 | 10
2 | 90 | CONCLUIDO | 2.5771 | 38.8 | 33.5 | 24.82 | 0.3 | 81 | 179.7 | 52.44 | 3 | 65 | 34.26 | 22397.24 | 332.77 | 6549.79 | 204.05 | 107.94 | 48023.84 | 0.53 | 0.91 | 0.37 | 2.9 | 1 | 10
3 | 90 | CONCLUIDO | 2.602 | 38.43 | 33.38 | 27.07 | 0.39 | 74 | 181.19 | 52.44 | 4 | 0 | 34.75 | 22581.25 | 325.13 | 6549.6 | 197.72 | 107.94 | 44894.47 | 0.55 | 0.91 | 0.43 | 2.78 | 1 | 10

## RESULTADOS_0
Unnamed: 0 | Volume de calda [L] | STATUS | Capacidade operacional [ha/h] | Tempo de missao [h] | Tempo util [h] | Tempo por voo [min] | Autonomia Projetada [h] | N° Voos | MTOW [kg] | Massa Estrutura [kg] | Combustível [kg] | Abastecimentos | Massa gerador | Potência gerador [W] | Combustível consumido [L] | Calda cons [L] | Distância percorrida [km] | Distância Pulverizando [km] | RTL ACUMULADO[m] | EOC [km/km] | EOC [h/h] | Tempo de manobra [h] | Tempo rtl_rtw [h] | V pulv [m/s] | V desloc [m/s]
0 | 10 | CONCLUIDO | 1.546 | 64.68 | 55.76 | 5.11 | 0.64 | 655 | 26.11 | 12.1 | 1 | 0 | 3.01 | 3454.41 | 161.59 | 6553.84 | 918.22 | 107.94 | 402240.38 | 0.12 | 0.55 | 2.14 | 25.15 | 1 | 10

## RESULTADOS_7
Unnamed: 0 | Volume de calda [L] | STATUS | Capacidade operacional [ha/h] | Tempo de missao [h] | Tempo util [h] | Tempo por voo [min] | Autonomia Projetada [h] | N° Voos | MTOW [kg] | Massa Estrutura [kg] | Combustível [kg] | Abastecimentos | Massa gerador | Potência gerador [W] | Combustível consumido [L] | Calda cons [L] | Distância percorrida [km] | Distância Pulverizando [km] | RTL ACUMULADO[m] | EOC [km/km] | EOC [h/h] | Tempo de manobra [h] | Tempo rtl_rtw [h] | V pulv [m/s] | V desloc [m/s]
0 | 45 | CONCLUIDO | 2.229 | 44.86 | 38.58 | 11.08 | 0.18 | 209 | 98.71 | 39.72 | 1 | 207 | 12.99 | 12407.75 | 288.01 | 6550.27 | 375.01 | 107.94 | 132867.1 | 0.29 | 0.79 | 0.55 | 7.98 | 1 | 10
1 | 45 | CONCLUIDO | 2.4262 | 41.22 | 36.21 | 14.78 | 0.35 | 147 | 99.95 | 39.72 | 2 | 0 | 13.24 | 12561.45 | 250.49 | 6550.3 | 288.61 | 107.94 | 89973.49 | 0.37 | 0.84 | 0.65 | 5.61 | 1 | 10

## RESULTADOS_10
Unnamed: 0 | Volume de calda [L] | STATUS | Capacidade operacional [ha/h] | Tempo de missao [h] | Tempo util [h] | Tempo por voo [min] | Autonomia Projetada [h] | N° Voos | MTOW [kg] | Massa Estrutura [kg] | Combustível [kg] | Abastecimentos | Massa gerador | Potência gerador [W] | Combustível consumido [L] | Calda cons [L] | Distância percorrida [km] | Distância Pulverizando [km] | RTL ACUMULADO[m] | EOC [km/km] | EOC [h/h] | Tempo de manobra [h] | Tempo rtl_rtw [h] | V pulv [m/s] | V desloc [m/s]
0 | 60 | CONCLUIDO | 1.9568 | 51.1 | 41.66 | 8.74 | 0.14 | 286 | 124.63 | 45 | 1 | 284 | 18.64 | 15605.44 | 393.29 | 6550.96 | 478.26 | 107.94 | 184105.8 | 0.23 | 0.73 | 0.68 | 11.06 | 1 | 10
1 | 60 | CONCLUIDO | 2.5135 | 39.78 | 34.82 | 18.82 | 0.28 | 111 | 125.95 | 45 | 2 | 1 | 18.95 | 15767.7 | 273.9 | 6549.91 | 244.12 | 107.94 | 67908.36 | 0.44 | 0.88 | 0.54 | 4.22 | 1 | 10
2 | 60 | CONCLUIDO | 2.5128 | 39.8 | 34.83 | 18.83 | 0.42 | 111 | 127.27 | 45 | 3 | 0 | 19.27 | 15930.42 | 276.49 | 6549.9 | 244.32 | 107.94 | 68009.12 | 0.44 | 0.88 | 0.54 | 4.23 | 1 | 10

## RESULTADOS_14
Unnamed: 0 | Volume de calda [L] | STATUS | Capacidade operacional [ha/h] | Tempo de missao [h] | Tempo util [h] | Tempo por voo [min] | Autonomia Projetada [h] | N° Voos | MTOW [kg] | Massa Estrutura [kg] | Combustível [kg] | Abastecimentos | Massa gerador | Potência gerador [W] | Combustível consumido [L] | Calda cons [L] | Distância percorrida [km] | Distância Pulverizando [km] | RTL ACUMULADO[m] | EOC [km/km] | EOC [h/h] | Tempo de manobra [h] | Tempo rtl_rtw [h] | V pulv [m/s] | V desloc [m/s]
0 | 80 | CONCLUIDO | 1.652 | 60.53 | 45.77 | 7.11 | 0.11 | 386 | 159.12 | 50.28 | 1 | 384 | 27.84 | 19859.16 | 529.56 | 6551.8 | 616.24 | 107.94 | 252592.65 | 0.18 | 0.67 | 0.84 | 15.16 | 1 | 10
1 | 80 | CONCLUIDO | 2.3753 | 42.1 | 35.52 | 16.15 | 0.22 | 132 | 160.54 | 50.28 | 2 | 130 | 28.26 | 20034.4 | 362.83 | 6550.56 | 272.32 | 107.94 | 81905.83 | 0.4 | 0.86 | 0.43 | 4.92 | 1 | 10
2 | 80 | CONCLUIDO | 2.5796 | 38.77 | 33.77 | 24.41 | 0.33 | 83 | 161.97 | 50.28 | 3 | 3 | 28.69 | 20210.21 | 306.95 | 6549.76 | 210.4 | 107.94 | 51191.79 | 0.51 | 0.9 | 0.46 | 3.17 | 1 | 10
3 | 80 | CONCLUIDO | 2.5791 | 38.77 | 33.77 | 24.42 | 0.43 | 83 | 163.4 | 50.28 | 4 | 0 | 29.12 | 20386.62 | 309.75 | 6549.82 | 210.56 | 107.94 | 51271.57 | 0.51 | 0.9 | 0.46 | 3.18 | 1 | 10

## RESULTADOS_5
Unnamed: 0 | Volume de calda [L] | STATUS | Capacidade operacional [ha/h] | Tempo de missao [h] | Tempo util [h] | Tempo por voo [min] | Autonomia Projetada [h] | N° Voos | MTOW [kg] | Massa Estrutura [kg] | Combustível [kg] | Abastecimentos | Massa gerador | Potência gerador [W] | Combustível consumido [L] | Calda cons [L] | Distância percorrida [km] | Distância Pulverizando [km] | RTL ACUMULADO[m] | EOC [km/km] | EOC [h/h] | Tempo de manobra [h] | Tempo rtl_rtw [h] | V pulv [m/s] | V desloc [m/s]
0 | 35 | CONCLUIDO | 2.3267 | 42.98 | 37.83 | 12.01 | 0.22 | 189 | 80.84 | 35.1 | 1 | 10 | 9.74 | 10204.21 | 231.03 | 6550.59 | 341.66 | 107.94 | 116290.27 | 0.32 | 0.81 | 0.76 | 7.23 | 1 | 10
1 | 35 | CONCLUIDO | 2.33 | 42.92 | 37.79 | 12.06 | 0.43 | 188 | 82.04 | 35.1 | 2 | 0 | 9.94 | 10352.53 | 233.82 | 6550.83 | 339.77 | 107.94 | 115350.63 | 0.32 | 0.81 | 0.77 | 7.19 | 1 | 10

## RESULTADOS_8
Unnamed: 0 | Volume de calda [L] | STATUS | Capacidade operacional [ha/h] | Tempo de missao [h] | Tempo util [h] | Tempo por voo [min] | Autonomia Projetada [h] | N° Voos | MTOW [kg] | Massa Estrutura [kg] | Combustível [kg] | Abastecimentos | Massa gerador | Potência gerador [W] | Combustível consumido [L] | Calda cons [L] | Distância percorrida [km] | Distância Pulverizando [km] | RTL ACUMULADO[m] | EOC [km/km] | EOC [h/h] | Tempo de manobra [h] | Tempo rtl_rtw [h] | V pulv [m/s] | V desloc [m/s]
0 | 50 | CONCLUIDO | 2.1346 | 46.85 | 39.59 | 10.11 | 0.16 | 235 | 107.41 | 41.65 | 1 | 233 | 14.77 | 13481.73 | 323.78 | 6550.62 | 408.76 | 107.94 | 149608.79 | 0.26 | 0.77 | 0.6 | 8.99 | 1 | 10
1 | 50 | CONCLUIDO | 2.4645 | 40.58 | 35.61 | 16.18 | 0.32 | 132 | 108.68 | 41.65 | 2 | 0 | 15.03 | 13638.32 | 257.98 | 6550.42 | 269.16 | 107.94 | 80325.64 | 0.4 | 0.86 | 0.61 | 5.01 | 1 | 10

## RESULTADOS_3
Unnamed: 0 | Volume de calda [L] | STATUS | Capacidade operacional [ha/h] | Tempo de missao [h] | Tempo util [h] | Tempo por voo [min] | Autonomia Projetada [h] | N° Voos | MTOW [kg] | Massa Estrutura [kg] | Combustível [kg] | Abastecimentos | Massa gerador | Potência gerador [W] | Combustível consumido [L] | Calda cons [L] | Distância percorrida [km] | Distância Pulverizando [km] | RTL ACUMULADO[m] | EOC [km/km] | EOC [h/h] | Tempo de manobra [h] | Tempo rtl_rtw [h] | V pulv [m/s] | V desloc [m/s]
0 | 25 | CONCLUIDO | 2.1694 | 46.09 | 40.65 | 9.27 | 0.28 | 263 | 61.76 | 28.92 | 1 | 0 | 6.84 | 7851.41 | 211.59 | 6551.25 | 431.69 | 107.94 | 160937.43 | 0.25 | 0.75 | 0.98 | 10.04 | 1 | 10

## RESULTADOS_15
Unnamed: 0 | Volume de calda [L] | STATUS | Capacidade operacional [ha/h] | Tempo de missao [h] | Tempo util [h] | Tempo por voo [min] | Autonomia Projetada [h] | N° Voos | MTOW [kg] | Massa Estrutura [kg] | Combustível [kg] | Abastecimentos | Massa gerador | Potência gerador [W] | Combustível consumido [L] | Calda cons [L] | Distância percorrida [km] | Distância Pulverizando [km] | RTL ACUMULADO[m] | EOC [km/km] | EOC [h/h] | Tempo de manobra [h] | Tempo rtl_rtw [h] | V pulv [m/s] | V desloc [m/s]
0 | 85 | CONCLUIDO | 1.5835 | 63.15 | 46.82 | 6.82 | 0.11 | 412 | 167.88 | 51.39 | 1 | 410 | 30.49 | 20939.59 | 564.5 | 6552.26 | 651.59 | 107.94 | 270138.21 | 0.17 | 0.65 | 0.88 | 16.21 | 1 | 10
1 | 85 | CONCLUIDO | 2.3261 | 42.99 | 35.84 | 15.25 | 0.21 | 141 | 169.33 | 51.39 | 2 | 139 | 30.94 | 21118.46 | 387.95 | 6550.08 | 283.04 | 107.94 | 87221.85 | 0.38 | 0.85 | 0.44 | 5.24 | 1 | 10
2 | 85 | CONCLUIDO | 2.5834 | 38.71 | 33.62 | 25.22 | 0.31 | 80 | 170.79 | 51.39 | 3 | 21 | 31.4 | 21297.94 | 317.03 | 6549.49 | 206.36 | 107.94 | 49184.05 | 0.52 | 0.91 | 0.43 | 3.03 | 1 | 10
3 | 85 | CONCLUIDO | 2.5853 | 38.68 | 33.63 | 25.54 | 0.41 | 79 | 172.25 | 51.39 | 4 | 0 | 31.86 | 21478.05 | 317.47 | 6550.1 | 205.83 | 107.94 | 48925.13 | 0.52 | 0.91 | 0.45 | 3.03 | 1 | 10

## RESULTADOS_2
Unnamed: 0 | Volume de calda [L] | STATUS | Capacidade operacional [ha/h] | Tempo de missao [h] | Tempo util [h] | Tempo por voo [min] | Autonomia Projetada [h] | N° Voos | MTOW [kg] | Massa Estrutura [kg] | Combustível [kg] | Abastecimentos | Massa gerador | Potência gerador [W] | Combustível consumido [L] | Calda cons [L] | Distância percorrida [km] | Distância Pulverizando [km] | RTL ACUMULADO[m] | EOC [km/km] | EOC [h/h] | Tempo de manobra [h] | Tempo rtl_rtw [h] | V pulv [m/s] | V desloc [m/s]
0 | 20 | CONCLUIDO | 2.0434 | 48.94 | 43.18 | 7.9 | 0.34 | 328 | 51.33 | 24.83 | 1 | 0 | 5.51 | 6564.78 | 200.26 | 6551.75 | 513.28 | 107.94 | 201405.56 | 0.21 | 0.71 | 1.18 | 12.58 | 1 | 10

## RESULTADOS_11
Unnamed: 0 | Volume de calda [L] | STATUS | Capacidade operacional [ha/h] | Tempo de missao [h] | Tempo util [h] | Tempo por voo [min] | Autonomia Projetada [h] | N° Voos | MTOW [kg] | Massa Estrutura [kg] | Combustível [kg] | Abastecimentos | Massa gerador | Potência gerador [W] | Combustível consumido [L] | Calda cons [L] | Distância percorrida [km] | Distância Pulverizando [km] | RTL ACUMULADO[m] | EOC [km/km] | EOC [h/h] | Tempo de manobra [h] | Tempo rtl_rtw [h] | V pulv [m/s] | V desloc [m/s]
0 | 65 | CONCLUIDO | 1.8786 | 53.23 | 42.61 | 8.25 | 0.13 | 310 | 133.21 | 46.47 | 1 | 308 | 20.75 | 16663.42 | 426.38 | 6550.68 | 510.38 | 107.94 | 200044.47 | 0.21 | 0.72 | 0.71 | 12.01 | 1 | 10
1 | 65 | CONCLUIDO | 2.5238 | 39.62 | 34.56 | 19.56 | 0.26 | 106 | 134.55 | 46.47 | 2 | 47 | 21.09 | 16828.84 | 285.3 | 6549.63 | 237.58 | 107.94 | 64665.18 | 0.45 | 0.88 | 0.47 | 3.96 | 1 | 10
2 | 65 | CONCLUIDO | 2.5331 | 39.48 | 34.52 | 20.31 | 0.39 | 102 | 135.9 | 46.47 | 3 | 0 | 21.43 | 16994.64 | 284.5 | 6550.78 | 233.96 | 107.94 | 62873.73 | 0.46 | 0.88 | 0.53 | 3.92 | 1 | 10

## RESULTADOS_13
Unnamed: 0 | Volume de calda [L] | STATUS | Capacidade operacional [ha/h] | Tempo de missao [h] | Tempo util [h] | Tempo por voo [min] | Autonomia Projetada [h] | N° Voos | MTOW [kg] | Massa Estrutura [kg] | Combustível [kg] | Abastecimentos | Massa gerador | Potência gerador [W] | Combustível consumido [L] | Calda cons [L] | Distância percorrida [km] | Distância Pulverizando [km] | RTL ACUMULADO[m] | EOC [km/km] | EOC [h/h] | Tempo de manobra [h] | Tempo rtl_rtw [h] | V pulv [m/s] | V desloc [m/s]
0 | 75 | CONCLUIDO | 1.7227 | 58.05 | 44.74 | 7.44 | 0.12 | 361 | 150.44 | 49.1 | 1 | 359 | 25.34 | 18787.76 | 495.26 | 6551.72 | 581.59 | 107.94 | 235396.88 | 0.19 | 0.68 | 0.8 | 14.13 | 1 | 10
1 | 75 | CONCLUIDO | 2.4248 | 41.24 | 35.21 | 17.17 | 0.23 | 123 | 151.83 | 49.1 | 2 | 121 | 25.73 | 18959.54 | 337.54 | 6549.87 | 261.86 | 107.94 | 76719.47 | 0.41 | 0.87 | 0.42 | 4.61 | 1 | 10
2 | 75 | CONCLUIDO | 2.5648 | 38.99 | 33.99 | 22.92 | 0.35 | 89 | 153.23 | 49.1 | 3 | 0 | 26.13 | 19131.85 | 299.54 | 6549.87 | 217.51 | 107.94 | 54714.22 | 0.5 | 0.9 | 0.48 | 3.4 | 1 | 10

## RESULTADOS_17
Unnamed: 0 | Volume de calda [L] | STATUS | Capacidade operacional [ha/h] | Tempo de missao [h] | Tempo util [h] | Tempo por voo [min] | Autonomia Projetada [h] | N° Voos | MTOW [kg] | Massa Estrutura [kg] | Combustível [kg] | Abastecimentos | Massa gerador | Potência gerador [W] | Combustível consumido [L] | Calda cons [L] | Distância percorrida [km] | Distância Pulverizando [km] | RTL ACUMULADO[m] | EOC [km/km] | EOC [h/h] | Tempo de manobra [h] | Tempo rtl_rtw [h] | V pulv [m/s] | V desloc [m/s]
0 | 95 | CONCLUIDO | 1.4492 | 69 | 49.15 | 6.31 | 0.1 | 467 | 185.69 | 53.44 | 1 | 465 | 36.26 | 23136.14 | 639.07 | 6552.09 | 729.77 | 107.94 | 308954.13 | 0.15 | 0.62 | 0.98 | 18.54 | 1 | 10
1 | 95 | CONCLUIDO | 2.2284 | 44.88 | 36.53 | 13.87 | 0.19 | 158 | 187.21 | 53.44 | 2 | 156 | 36.77 | 23322.88 | 435.94 | 6550.06 | 306.08 | 107.94 | 98653.12 | 0.35 | 0.84 | 0.48 | 5.93 | 1 | 10
2 | 95 | CONCLUIDO | 2.535 | 39.45 | 33.74 | 23.27 | 0.28 | 87 | 188.73 | 53.44 | 3 | 85 | 37.29 | 23510.33 | 357.82 | 6549.93 | 212.56 | 107.94 | 52250.37 | 0.51 | 0.9 | 0.36 | 3.14 | 1 | 10
3 | 95 | CONCLUIDO | 2.6181 | 38.2 | 33.12 | 28.39 | 0.37 | 70 | 190.25 | 53.44 | 4 | 0 | 37.82 | 23698.48 | 331.52 | 6549.82 | 188.66 | 107.94 | 40385.94 | 0.57 | 0.92 | 0.43 | 2.52 | 1 | 10

## RESULTADOS_9
Unnamed: 0 | Volume de calda [L] | STATUS | Capacidade operacional [ha/h] | Tempo de missao [h] | Tempo util [h] | Tempo por voo [min] | Autonomia Projetada [h] | N° Voos | MTOW [kg] | Massa Estrutura [kg] | Combustível [kg] | Abastecimentos | Massa gerador | Potência gerador [W] | Combustível consumido [L] | Calda cons [L] | Distância percorrida [km] | Distância Pulverizando [km] | RTL ACUMULADO[m] | EOC [km/km] | EOC [h/h] | Tempo de manobra [h] | Tempo rtl_rtw [h] | V pulv [m/s] | V desloc [m/s]
0 | 55 | CONCLUIDO | 2.0416 | 48.98 | 40.66 | 9.35 | 0.15 | 261 | 116.05 | 43.4 | 1 | 259 | 16.65 | 14546.17 | 359.34 | 6550.18 | 444.65 | 107.94 | 167425.59 | 0.24 | 0.75 | 0.64 | 10.06 | 1 | 10
1 | 55 | CONCLUIDO | 2.4889 | 40.18 | 35.2 | 17.46 | 0.3 | 121 | 117.34 | 43.4 | 2 | 0 | 16.94 | 14705.49 | 266.45 | 6550.54 | 256.56 | 107.94 | 74079.28 | 0.42 | 0.87 | 0.57 | 4.6 | 1 | 10

## resultados
Unnamed: 0 | Volume de calda [L] | STATUS | Capacidade operacional [ha/h] | Tempo de missao [h] | Tempo util [h] | Tempo por voo [min] | Autonomia Projetada [h] | N° Voos | MTOW [kg] | Massa Estrutura [kg] | Combustível [kg] | Abastecimentos | Massa gerador | Potência gerador [W] | Combustível consumido [L] | Calda cons [L] | Distância percorrida [km] | Distância Pulverizando [km] | RTL ACUMULADO[m] | EOC [km/km] | EOC [h/h] | Tempo de manobra [h] | Tempo rtl_rtw [h] | V pulv [m/s] | V desloc [m/s]
0 | 100 | CONCLUIDO | 1.3852 | 72.19 | 50.39 | 6.1 | 0.09 | 496 | 194.77 | 54.38 | 1 | 494 | 39.4 | 24256.19 | 678.18 | 6552.46 | 771.47 | 107.94 | 329658.9 | 0.14 | 0.61 | 1.02 | 19.78 | 1 | 10
1 | 100 | CONCLUIDO | 2.1787 | 45.9 | 36.89 | 13.25 | 0.18 | 167 | 196.32 | 54.38 | 2 | 165 | 39.95 | 24447.22 | 459.74 | 6550.23 | 318.21 | 107.94 | 104673.26 | 0.34 | 0.83 | 0.48 | 6.29 | 1 | 10
2 | 100 | CONCLUIDO | 2.4932 | 40.11 | 33.98 | 21.92 | 0.27 | 93 | 197.88 | 54.38 | 3 | 91 | 40.5 | 24639 | 383.04 | 6549.88 | 220.59 | 107.94 | 56232.63 | 0.49 | 0.9 | 0.37 | 3.38 | 1 | 10
3 | 100 | CONCLUIDO | 2.6139 | 38.26 | 33.13 | 29.67 | 0.36 | 67 | 199.44 | 54.38 | 4 | 4 | 41.06 | 24831.54 | 341.68 | 6549.62 | 189.97 | 107.94 | 41052.73 | 0.57 | 0.92 | 0.41 | 2.54 | 1 | 10
4 | 100 | CONCLUIDO | 2.613 | 38.27 | 33.15 | 29.69 | 0.44 | 67 | 201.01 | 54.38 | 5 | 0 | 41.63 | 25024.84 | 344.31 | 6549.7 | 190.18 | 107.94 | 41161.61 | 0.57 | 0.92 | 0.42 | 2.55 | 1 | 10
0 | 40 | CONCLUIDO | 2.3272 | 42.97 | 37.57 | 12.32 | 0.2 | 183 | 89.87 | 37.55 | 1 | 140 | 11.32 | 11317.98 | 250.17 | 6550.59 | 339.12 | 107.94 | 115052.46 | 0.32 | 0.81 | 0.57 | 6.97 | 1 | 10
1 | 40 | CONCLUIDO | 2.3826 | 41.97 | 36.91 | 13.42 | 0.39 | 165 | 91.1 | 37.55 | 2 | 0 | 11.54 | 11468.97 | 242.35 | 6550.9 | 311.43 | 107.94 | 101292.86 | 0.35 | 0.83 | 0.7 | 6.31 | 1 | 10
0 | 30 | CONCLUIDO | 2.2569 | 44.31 | 39.04 | 10.65 | 0.24 | 220 | 71.52 | 32.27 | 1 | 0 | 8.25 | 9054.6 | 221.73 | 6550.85 | 379.96 | 107.94 | 135285.02 | 0.28 | 0.78 | 0.86 | 8.44 | 1 | 10
0 | 15 | CONCLUIDO | 1.8539 | 53.94 | 47.39 | 6.51 | 0.43 | 437 | 39.78 | 19.54 | 1 | 0 | 4.24 | 5140 | 185.79 | 6552.83 | 648.51 | 107.94 | 268473.65 | 0.17 | 0.64 | 1.5 | 16.78 | 1 | 10
0 | 70 | CONCLUIDO | 1.7975 | 55.63 | 43.7 | 7.8 | 0.12 | 336 | 141.81 | 47.83 | 1 | 334 | 22.98 | 17723.39 | 461.06 | 6551.68 | 546.28 | 107.94 | 217866.86 | 0.2 | 0.7 | 0.77 | 13.09 | 1 | 10
1 | 70 | CONCLUIDO | 2.4825 | 40.28 | 34.79 | 18.47 | 0.25 | 113 | 143.17 | 47.83 | 2 | 106 | 23.34 | 17891.86 | 309.88 | 6549.98 | 247.54 | 107.94 | 69610.14 | 0.44 | 0.88 | 0.41 | 4.19 | 1 | 10
2 | 70 | CONCLUIDO | 2.5509 | 39.2 | 34.23 | 21.62 | 0.37 | 95 | 144.54 | 47.83 | 3 | 0 | 23.71 | 18060.85 | 292.08 | 6549.57 | 225.1 | 107.94 | 58480.13 | 0.48 | 0.89 | 0.5 | 3.63 | 1 | 10
0 | 90 | CONCLUIDO | 1.5153 | 65.99 | 47.96 | 6.56 | 0.1 | 439 | 176.73 | 52.44 | 1 | 437 | 33.29 | 22031.19 | 601.07 | 6552.08 | 689.98 | 107.94 | 289202.01 | 0.16 | 0.64 | 0.92 | 17.36 | 1 | 10
1 | 90 | CONCLUIDO | 2.2741 | 43.97 | 36.22 | 14.49 | 0.2 | 150 | 178.21 | 52.44 | 2 | 148 | 33.77 | 22213.89 | 412.35 | 6549.89 | 295.63 | 107.94 | 93471.94 | 0.37 | 0.84 | 0.47 | 5.62 | 1 | 10
2 | 90 | CONCLUIDO | 2.5771 | 38.8 | 33.5 | 24.82 | 0.3 | 81 | 179.7 | 52.44 | 3 | 65 | 34.26 | 22397.24 | 332.77 | 6549.79 | 204.05 | 107.94 | 48023.84 | 0.53 | 0.91 | 0.37 | 2.9 | 1 | 10
3 | 90 | CONCLUIDO | 2.602 | 38.43 | 33.38 | 27.07 | 0.39 | 74 | 181.19 | 52.44 | 4 | 0 | 34.75 | 22581.25 | 325.13 | 6549.6 | 197.72 | 107.94 | 44894.47 | 0.55 | 0.91 | 0.43 | 2.78 | 1 | 10
0 | 10 | CONCLUIDO | 1.546 | 64.68 | 55.76 | 5.11 | 0.64 | 655 | 26.11 | 12.1 | 1 | 0 | 3.01 | 3454.41 | 161.59 | 6553.84 | 918.22 | 107.94 | 402240.38 | 0.12 | 0.55 | 2.14 | 25.15 | 1 | 10
0 | 45 | CONCLUIDO | 2.229 | 44.86 | 38.58 | 11.08 | 0.18 | 209 | 98.71 | 39.72 | 1 | 207 | 12.99 | 12407.75 | 288.01 | 6550.27 | 375.01 | 107.94 | 132867.1 | 0.29 | 0.79 | 0.55 | 7.98 | 1 | 10
1 | 45 | CONCLUIDO | 2.4262 | 41.22 | 36.21 | 14.78 | 0.35 | 147 | 99.95 | 39.72 | 2 | 0 | 13.24 | 12561.45 | 250.49 | 6550.3 | 288.61 | 107.94 | 89973.49 | 0.37 | 0.84 | 0.65 | 5.61 | 1 | 10
0 | 60 | CONCLUIDO | 1.9568 | 51.1 | 41.66 | 8.74 | 0.14 | 286 | 124.63 | 45 | 1 | 284 | 18.64 | 15605.44 | 393.29 | 6550.96 | 478.26 | 107.94 | 184105.8 | 0.23 | 0.73 | 0.68 | 11.06 | 1 | 10
1 | 60 | CONCLUIDO | 2.5135 | 39.78 | 34.82 | 18.82 | 0.28 | 111 | 125.95 | 45 | 2 | 1 | 18.95 | 15767.7 | 273.9 | 6549.91 | 244.12 | 107.94 | 67908.36 | 0.44 | 0.88 | 0.54 | 4.22 | 1 | 10
2 | 60 | CONCLUIDO | 2.5128 | 39.8 | 34.83 | 18.83 | 0.42 | 111 | 127.27 | 45 | 3 | 0 | 19.27 | 15930.42 | 276.49 | 6549.9 | 244.32 | 107.94 | 68009.12 | 0.44 | 0.88 | 0.54 | 4.23 | 1 | 10
0 | 80 | CONCLUIDO | 1.652 | 60.53 | 45.77 | 7.11 | 0.11 | 386 | 159.12 | 50.28 | 1 | 384 | 27.84 | 19859.16 | 529.56 | 6551.8 | 616.24 | 107.94 | 252592.65 | 0.18 | 0.67 | 0.84 | 15.16 | 1 | 10
1 | 80 | CONCLUIDO | 2.3753 | 42.1 | 35.52 | 16.15 | 0.22 | 132 | 160.54 | 50.28 | 2 | 130 | 28.26 | 20034.4 | 362.83 | 6550.56 | 272.32 | 107.94 | 81905.83 | 0.4 | 0.86 | 0.43 | 4.92 | 1 | 10
2 | 80 | CONCLUIDO | 2.5796 | 38.77 | 33.77 | 24.41 | 0.33 | 83 | 161.97 | 50.28 | 3 | 3 | 28.69 | 20210.21 | 306.95 | 6549.76 | 210.4 | 107.94 | 51191.79 | 0.51 | 0.9 | 0.46 | 3.17 | 1 | 10
3 | 80 | CONCLUIDO | 2.5791 | 38.77 | 33.77 | 24.42 | 0.43 | 83 | 163.4 | 50.28 | 4 | 0 | 29.12 | 20386.62 | 309.75 | 6549.82 | 210.56 | 107.94 | 51271.57 | 0.51 | 0.9 | 0.46 | 3.18 | 1 | 10
0 | 35 | CONCLUIDO | 2.3267 | 42.98 | 37.83 | 12.01 | 0.22 | 189 | 80.84 | 35.1 | 1 | 10 | 9.74 | 10204.21 | 231.03 | 6550.59 | 341.66 | 107.94 | 116290.27 | 0.32 | 0.81 | 0.76 | 7.23 | 1 | 10
1 | 35 | CONCLUIDO | 2.33 | 42.92 | 37.79 | 12.06 | 0.43 | 188 | 82.04 | 35.1 | 2 | 0 | 9.94 | 10352.53 | 233.82 | 6550.83 | 339.77 | 107.94 | 115350.63 | 0.32 | 0.81 | 0.77 | 7.19 | 1 | 10
0 | 50 | CONCLUIDO | 2.1346 | 46.85 | 39.59 | 10.11 | 0.16 | 235 | 107.41 | 41.65 | 1 | 233 | 14.77 | 13481.73 | 323.78 | 6550.62 | 408.76 | 107.94 | 149608.79 | 0.26 | 0.77 | 0.6 | 8.99 | 1 | 10
1 | 50 | CONCLUIDO | 2.4645 | 40.58 | 35.61 | 16.18 | 0.32 | 132 | 108.68 | 41.65 | 2 | 0 | 15.03 | 13638.32 | 257.98 | 6550.42 | 269.16 | 107.94 | 80325.64 | 0.4 | 0.86 | 0.61 | 5.01 | 1 | 10
0 | 25 | CONCLUIDO | 2.1694 | 46.09 | 40.65 | 9.27 | 0.28 | 263 | 61.76 | 28.92 | 1 | 0 | 6.84 | 7851.41 | 211.59 | 6551.25 | 431.69 | 107.94 | 160937.43 | 0.25 | 0.75 | 0.98 | 10.04 | 1 | 10
0 | 85 | CONCLUIDO | 1.5835 | 63.15 | 46.82 | 6.82 | 0.11 | 412 | 167.88 | 51.39 | 1 | 410 | 30.49 | 20939.59 | 564.5 | 6552.26 | 651.59 | 107.94 | 270138.21 | 0.17 | 0.65 | 0.88 | 16.21 | 1 | 10
1 | 85 | CONCLUIDO | 2.3261 | 42.99 | 35.84 | 15.25 | 0.21 | 141 | 169.33 | 51.39 | 2 | 139 | 30.94 | 21118.46 | 387.95 | 6550.08 | 283.04 | 107.94 | 87221.85 | 0.38 | 0.85 | 0.44 | 5.24 | 1 | 10
2 | 85 | CONCLUIDO | 2.5834 | 38.71 | 33.62 | 25.22 | 0.31 | 80 | 170.79 | 51.39 | 3 | 21 | 31.4 | 21297.94 | 317.03 | 6549.49 | 206.36 | 107.94 | 49184.05 | 0.52 | 0.91 | 0.43 | 3.03 | 1 | 10
3 | 85 | CONCLUIDO | 2.5853 | 38.68 | 33.63 | 25.54 | 0.41 | 79 | 172.25 | 51.39 | 4 | 0 | 31.86 | 21478.05 | 317.47 | 6550.1 | 205.83 | 107.94 | 48925.13 | 0.52 | 0.91 | 0.45 | 3.03 | 1 | 10
0 | 20 | CONCLUIDO | 2.0434 | 48.94 | 43.18 | 7.9 | 0.34 | 328 | 51.33 | 24.83 | 1 | 0 | 5.51 | 6564.78 | 200.26 | 6551.75 | 513.28 | 107.94 | 201405.56 | 0.21 | 0.71 | 1.18 | 12.58 | 1 | 10
0 | 65 | CONCLUIDO | 1.8786 | 53.23 | 42.61 | 8.25 | 0.13 | 310 | 133.21 | 46.47 | 1 | 308 | 20.75 | 16663.42 | 426.38 | 6550.68 | 510.38 | 107.94 | 200044.47 | 0.21 | 0.72 | 0.71 | 12.01 | 1 | 10
1 | 65 | CONCLUIDO | 2.5238 | 39.62 | 34.56 | 19.56 | 0.26 | 106 | 134.55 | 46.47 | 2 | 47 | 21.09 | 16828.84 | 285.3 | 6549.63 | 237.58 | 107.94 | 64665.18 | 0.45 | 0.88 | 0.47 | 3.96 | 1 | 10
2 | 65 | CONCLUIDO | 2.5331 | 39.48 | 34.52 | 20.31 | 0.39 | 102 | 135.9 | 46.47 | 3 | 0 | 21.43 | 16994.64 | 284.5 | 6550.78 | 233.96 | 107.94 | 62873.73 | 0.46 | 0.88 | 0.53 | 3.92 | 1 | 10
0 | 75 | CONCLUIDO | 1.7227 | 58.05 | 44.74 | 7.44 | 0.12 | 361 | 150.44 | 49.1 | 1 | 359 | 25.34 | 18787.76 | 495.26 | 6551.72 | 581.59 | 107.94 | 235396.88 | 0.19 | 0.68 | 0.8 | 14.13 | 1 | 10
1 | 75 | CONCLUIDO | 2.4248 | 41.24 | 35.21 | 17.17 | 0.23 | 123 | 151.83 | 49.1 | 2 | 121 | 25.73 | 18959.54 | 337.54 | 6549.87 | 261.86 | 107.94 | 76719.47 | 0.41 | 0.87 | 0.42 | 4.61 | 1 | 10
2 | 75 | CONCLUIDO | 2.5648 | 38.99 | 33.99 | 22.92 | 0.35 | 89 | 153.23 | 49.1 | 3 | 0 | 26.13 | 19131.85 | 299.54 | 6549.87 | 217.51 | 107.94 | 54714.22 | 0.5 | 0.9 | 0.48 | 3.4 | 1 | 10
0 | 95 | CONCLUIDO | 1.4492 | 69 | 49.15 | 6.31 | 0.1 | 467 | 185.69 | 53.44 | 1 | 465 | 36.26 | 23136.14 | 639.07 | 6552.09 | 729.77 | 107.94 | 308954.13 | 0.15 | 0.62 | 0.98 | 18.54 | 1 | 10
1 | 95 | CONCLUIDO | 2.2284 | 44.88 | 36.53 | 13.87 | 0.19 | 158 | 187.21 | 53.44 | 2 | 156 | 36.77 | 23322.88 | 435.94 | 6550.06 | 306.08 | 107.94 | 98653.12 | 0.35 | 0.84 | 0.48 | 5.93 | 1 | 10
2 | 95 | CONCLUIDO | 2.535 | 39.45 | 33.74 | 23.27 | 0.28 | 87 | 188.73 | 53.44 | 3 | 85 | 37.29 | 23510.33 | 357.82 | 6549.93 | 212.56 | 107.94 | 52250.37 | 0.51 | 0.9 | 0.36 | 3.14 | 1 | 10
3 | 95 | CONCLUIDO | 2.6181 | 38.2 | 33.12 | 28.39 | 0.37 | 70 | 190.25 | 53.44 | 4 | 0 | 37.82 | 23698.48 | 331.52 | 6549.82 | 188.66 | 107.94 | 40385.94 | 0.57 | 0.92 | 0.43 | 2.52 | 1 | 10
0 | 55 | CONCLUIDO | 2.0416 | 48.98 | 40.66 | 9.35 | 0.15 | 261 | 116.05 | 43.4 | 1 | 259 | 16.65 | 14546.17 | 359.34 | 6550.18 | 444.65 | 107.94 | 167425.59 | 0.24 | 0.75 | 0.64 | 10.06 | 1 | 10
1 | 55 | CONCLUIDO | 2.4889 | 40.18 | 35.2 | 17.46 | 0.3 | 121 | 117.34 | 43.4 | 2 | 0 | 16.94 | 14705.49 | 266.45 | 6550.54 | 256.56 | 107.94 | 74079.28 | 0.42 | 0.87 | 0.57 | 4.6 | 1 | 10

## gráficos
Selecione o eixo X:
Selecione o eixo Y:
Selecione o eixo Z:
Eixo X | Eixo Y | Eixo Z
0 | 0 | 0
0 | 0 | 0
0 | 0 | 0
0 | 0 | 0
0 | 0 | 0
0 | 0 | 0
0 | 0 | 0
0 | 0 | 0
0 | 0 | 0
0 | 0 | 0
0 | 0 | 0
0 | 0 | 0
0 | 0 | 0
0 | 0 | 0
0 | 0 | 0
0 | 0 | 0
0 | 0 | 0
0 | 0 | 0
0 | 0 | 0
0 | 0 | 0
0 | 0 | 0
0 | 0 | 0
0 | 0 | 0
0 | 0 | 0
0 | 0 | 0
0 | 0 | 0
0 | 0 | 0
0 | 0 | 0
0 | 0 | 0
0 | 0 | 0
0 | 0 | 0
0 | 0 | 0
0 | 0 | 0
0 | 0 | 0
0 | 0 | 0
0 | 0 | 0
0 | 0 | 0
0 | 0 | 0
0 | 0 | 0
0 | 0 | 0
0 | 0 | 0
0 | 0 | 0
0 | 0 | 0
0 | 0 | 0
0 | 0 | 0
0 | 0 | 0
0 | 0 | 0
0 | 0 | 0

## hidden (hidden)
Unnamed: 0
Volume de calda [L]
STATUS
Capacidade operacional [ha/h]
Tempo de missao [h]
Tempo util [h]
Tempo por voo [min]
Autonomia Projetada [h]
N° Voos
MTOW [kg]
Massa Estrutura [kg]
Combustível [kg]
Abastecimentos
Massa gerador
Potência gerador [W]
Combustível consumido [L]
Calda cons [L]
Distância percorrida [km]
Distância Pulverizando [km]
RTL ACUMULADO[m]
EOC [km/km]
EOC [h/h]
Tempo de manobra [h]
Tempo rtl_rtw [h]
V pulv [m/s]
V desloc [m/s]