## RESULTADOS_18
Unnamed: 0 | Volume de calda [L] | STATUS | Capacidade operacional [ha/h] | Tempo de missao [h] | Tempo util [h] | Tempo por voo [min] | Autonomia Projetada [h] | N° Voos | MTOW [kg] | Massa Estrutura [kg] | Combustível [kg] | Abastecimentos | Massa gerador | Potência gerador [W] | Combustível consumido [L] | Calda cons [L] | Distância percorrida [km] | Distância Pulverizando [km] | RTL ACUMULADO[m] | EOC [km/km] | EOC [h/h] | Tempo de manobra [h] | Tempo rtl_rtw [h] | V pulv [m/s] | V desloc [m/s]
0 | 100 | CONCLUIDO | 0.4282 | 233.55 | 165 | 5.83 | 0.09 | 1698 | 194.77 | 54.38 | 1 | 1696 | 39.4 | 24256.19 | 2298.4 | 3560.17 | 3120.22 | 138.1 | 1475443 | 0.04 | 0.42 | 9 | 87.08 | 0.5 | 10
1 | 100 | CONCLUIDO | 0.8044 | 124.32 | 101.97 | 12 | 0.18 | 510 | 196.32 | 54.38 | 2 | 508 | 39.95 | 24447.22 | 1403.59 | 3559.27 | 969.44 | 138.1 | 405994.05 | 0.14 | 0.68 | 7.06 | 24.07 | 0.5 | 10
2 | 100 | CONCLUIDO | 0.9416 | 106.2 | 91.94 | 18.27 | 0.27 | 302 | 197.88 | 54.38 | 3 | 300 | 40.5 | 24639 | 1251.2 | 3559.38 | 628.49 | 138.1 | 236560.9 | 0.22 | 0.75 | 6.73 | 14.04 | 0.5 | 10
3 | 100 | CONCLUIDO | 1.0141 | 98.61 | 87.77 | 24.61 | 0.36 | 214 | 199.44 | 54.38 | 4 | 212 | 41.06 | 24831.54 | 1180.73 | 3559.16 | 487.41 | 138.1 | 166460.8 | 0.28 | 0.78 | 6.58 | 9.88 | 0.5 | 10
4 | 100 | CONCLUIDO | 1.0593 | 94.41 | 85.47 | 31.08 | 0.44 | 165 | 201.01 | 54.38 | 5 | 163 | 41.63 | 25024.84 | 1135.89 | 3559.07 | 409.73 | 138.1 | 127866.13 | 0.34 | 0.81 | 6.5 | 7.58 | 0.5 | 10
5 | 100 | CONCLUIDO | 1.091 | 91.66 | 83.97 | 37.88 | 0.53 | 133 | 202.58 | 54.38 | 6 | 131 | 42.2 | 25218.93 | 1102.12 | 3559.1 | 358.83 | 138.1 | 102572.81 | 0.38 | 0.82 | 6.44 | 6.08 | 0.5 | 10
6 | 100 | CONCLUIDO | 1.1128 | 89.87 | 82.99 | 44.46 | 0.61 | 112 | 204.16 | 54.38 | 7 | 110 | 42.78 | 25413.94 | 1075.48 | 3559.1 | 326.05 | 138.1 | 86290.79 | 0.42 | 0.83 | 6.4 | 5.11 | 0.5 | 10
7 | 100 | CONCLUIDO | 1.13 | 88.5 | 82.25 | 51.4 | 0.69 | 96 | 205.75 | 54.38 | 8 | 94 | 43.37 | 25609.61 | 1051.81 | 3559.02 | 301.11 | 138.1 | 73901.47 | 0.46 | 0.84 | 6.37 | 4.36 | 0.5 | 10
8 | 100 | CONCLUIDO | 1.1444 | 87.38 | 81.63 | 59.01 | 0.77 | 83 | 207.34 | 54.38 | 9 | 81 | 43.96 | 25806.1 | 1029.59 | 3559.03 | 279.99 | 138.1 | 63404.46 | 0.49 | 0.84 | 6.36 | 3.75 | 0.5 | 10
9 | 100 | CONCLUIDO | 1.1542 | 86.64 | 81.25 | 65.87 | 0.85 | 74 | 208.94 | 54.38 | 10 | 72 | 44.56 | 26003.41 | 1012.21 | 3559.1 | 266.91 | 138.1 | 56910.45 | 0.52 | 0.85 | 6.34 | 3.36 | 0.5 | 10
10 | 100 | CONCLUIDO | 1.1635 | 85.95 | 80.87 | 73.51 | 0.93 | 66 | 210.55 | 54.38 | 11 | 64 | 45.17 | 26201.54 | 992.37 | 3559.07 | 254.05 | 138.1 | 50519.67 | 0.54 | 0.85 | 6.33 | 2.98 | 0.5 | 10
11 | 100 | CONCLUIDO | 1.1719 | 85.33 | 80.52 | 81.89 | 1 | 59 | 212.16 | 54.38 | 12 | 57 | 45.78 | 26400.51 | 971.2 | 3559.06 | 242.46 | 138.1 | 44761.42 | 0.57 | 0.85 | 6.31 | 2.63 | 0.5 | 10
12 | 100 | CONCLUIDO | 1.1769 | 84.97 | 80.35 | 89.28 | 1.08 | 54 | 213.78 | 54.38 | 13 | 52 | 46.4 | 26600.32 | 951.77 | 3559 | 236.65 | 138.1 | 41878.69 | 0.58 | 0.86 | 6.31 | 2.46 | 0.5 | 10
13 | 100 | CONCLUIDO | 1.1839 | 84.47 | 80.05 | 98.01 | 1.15 | 49 | 215.41 | 54.38 | 14 | 47 | 47.03 | 26801 | 926.71 | 3559.02 | 225.99 | 138.1 | 36573.6 | 0.61 | 0.86 | 6.3 | 2.16 | 0.5 | 10
14 | 100 | CONCLUIDO | 1.1878 | 84.19 | 79.92 | 106.57 | 1.23 | 45 | 217.04 | 54.38 | 15 | 41 | 47.66 | 27002.55 | 912.47 | 3559.03 | 222.06 | 138.1 | 34631.53 | 0.62 | 0.86 | 6.3 | 2.04 | 0.5 | 10
15 | 100 | CONCLUIDO | 1.1916 | 83.92 | 79.77 | 113.96 | 1.3 | 42 | 218.68 | 54.38 | 16 | 35 | 48.31 | 27204.98 | 899.39 | 3559.03 | 216.84 | 138.1 | 32034.62 | 0.64 | 0.86 | 6.29 | 1.89 | 0.5 | 10
16 | 100 | CONCLUIDO | 1.195 | 83.68 | 79.65 | 122.53 | 1.37 | 39 | 220.33 | 54.38 | 17 | 23 | 48.95 | 27408.3 | 883.21 | 3559.02 | 211.94 | 138.1 | 29602.28 | 0.65 | 0.86 | 6.31 | 1.76 | 0.5 | 10
17 | 100 | CONCLUIDO | 1.1961 | 83.61 | 79.61 | 125.7 | 1.44 | 38 | 221.99 | 54.38 | 18 | 12 | 49.61 | 27612.53 | 874.6 | 3559.03 | 210.7 | 138.1 | 28983.72 | 0.66 | 0.86 | 6.31 | 1.73 | 0.5 | 10
18 | 100 | CONCLUIDO | 1.1971 | 83.54 | 79.58 | 129.05 | 1.51 | 37 | 223.65 | 54.38 | 19 | 3 | 50.27 | 27817.81 | 878.59 | 3559 | 209.3 | 138.1 | 28290.72 | 0.66 | 0.87 | 6.32 | 1.69 | 0.5 | 10
19 | 100 | CONCLUIDO | 1.1974 | 83.52 | 79.56 | 129.02 | 1.58 | 37 | 225.32 | 54.38 | 20 | 1 | 50.95 | 28023.89 | 884.03 | 3559 | 208.56 | 138.1 | 27918.86 | 0.66 | 0.87 | 6.32 | 1.67 | 0.5 | 10
20 | 100 | CONCLUIDO | 1.1971 | 83.53 | 79.58 | 129.04 | 1.64 | 37 | 227 | 54.38 | 21 | 0 | 51.62 | 28230.92 | 890.98 | 3559.05 | 208.69 | 138.1 | 27985.57 | 0.66 | 0.87 | 6.33 | 1.69 | 0.5 | 10

## RESULTADOS_6
Unnamed: 0 | Volume de calda [L] | STATUS | Capacidade operacional [ha/h] | Tempo de missao [h] | Tempo util [h] | Tempo por voo [min] | Autonomia Projetada [h] | N° Voos | MTOW [kg] | Massa Estrutura [kg] | Combustível [kg] | Abastecimentos | Massa gerador | Potência gerador [W] | Combustível consumido [L] | Calda cons [L] | Distância percorrida [km] | Distância Pulverizando [km] | RTL ACUMULADO[m] | EOC [km/km] | EOC [h/h] | Tempo de manobra [h] | Tempo rtl_rtw [h] | V pulv [m/s] | V desloc [m/s]
0 | 40 | CONCLUIDO | 0.8115 | 123.22 | 108.99 | 10.04 | 0.2 | 651 | 89.87 | 37.55 | 1 | 649 | 11.32 | 11317.98 | 893.48 | 3559.45 | 1208.3 | 138.1 | 524717.99 | 0.11 | 0.63 | 7.29 | 31.09 | 0.5 | 10
1 | 40 | CONCLUIDO | 1.0381 | 96.33 | 89.61 | 21.25 | 0.39 | 253 | 91.1 | 37.55 | 2 | 251 | 11.54 | 11468.97 | 698.47 | 3559.26 | 550 | 138.1 | 197558.77 | 0.25 | 0.77 | 6.64 | 11.72 | 0.5 | 10
2 | 40 | CONCLUIDO | 1.1155 | 89.65 | 84.85 | 33.72 | 0.57 | 151 | 92.32 | 37.55 | 3 | 149 | 11.77 | 11620.34 | 623.62 | 3559.22 | 388.28 | 138.1 | 117210.48 | 0.36 | 0.81 | 6.49 | 6.96 | 0.5 | 10
3 | 40 | CONCLUIDO | 1.1555 | 86.54 | 82.64 | 47.68 | 0.75 | 104 | 93.55 | 37.55 | 4 | 83 | 12 | 11772.07 | 567.21 | 3559.04 | 313.36 | 138.1 | 79985.78 | 0.44 | 0.83 | 6.41 | 4.75 | 0.5 | 10
4 | 40 | CONCLUIDO | 1.1658 | 85.78 | 82.12 | 54.14 | 0.93 | 91 | 94.79 | 37.55 | 5 | 7 | 12.23 | 11924.18 | 548.63 | 3559.02 | 293.14 | 138.1 | 69937.77 | 0.47 | 0.84 | 6.47 | 4.23 | 0.5 | 10
5 | 40 | CONCLUIDO | 1.167 | 85.69 | 82.05 | 54.7 | 1.1 | 90 | 96.02 | 37.55 | 6 | 0 | 12.47 | 12076.67 | 553.18 | 3559.07 | 290.58 | 138.1 | 68665.61 | 0.48 | 0.84 | 6.47 | 4.16 | 0.5 | 10

## RESULTADOS_4
Unnamed: 0 | Volume de calda [L] | STATUS | Capacidade operacional [ha/h] | Tempo de missao [h] | Tempo util [h] | Tempo por voo [min] | Autonomia Projetada [h] | N° Voos | MTOW [kg] | Massa Estrutura [kg] | Combustível [kg] | Abastecimentos | Massa gerador | Potência gerador [W] | Combustível consumido [L] | Calda cons [L] | Distância percorrida [km] | Distância Pulverizando [km] | RTL ACUMULADO[m] | EOC [km/km] | EOC [h/h] | Tempo de manobra [h] | Tempo rtl_rtw [h] | V pulv [m/s] | V desloc [m/s]
0 | 30 | CONCLUIDO | 0.8938 | 111.89 | 102.09 | 11.99 | 0.24 | 511 | 71.52 | 32.27 | 1 | 509 | 8.25 | 9054.6 | 702.71 | 3559.44 | 973.97 | 138.1 | 408254.49 | 0.14 | 0.67 | 7.05 | 24.2 | 0.5 | 10
1 | 30 | CONCLUIDO | 1.087 | 92 | 87.06 | 26.25 | 0.48 | 199 | 72.7 | 32.27 | 2 | 197 | 8.43 | 9200.25 | 550.89 | 3559.04 | 463.86 | 138.1 | 154758.29 | 0.3 | 0.79 | 6.54 | 9.17 | 0.5 | 10
2 | 30 | CONCLUIDO | 1.143 | 87.49 | 83.7 | 40.18 | 0.71 | 125 | 73.88 | 32.27 | 3 | 51 | 8.61 | 9346.23 | 487.68 | 3559.19 | 346.68 | 138.1 | 96541.97 | 0.4 | 0.82 | 6.53 | 5.81 | 0.5 | 10
3 | 30 | CONCLUIDO | 1.1469 | 87.19 | 83.48 | 41.74 | 0.93 | 120 | 75.07 | 32.27 | 4 | 0 | 8.8 | 9492.55 | 487.41 | 3559.2 | 336.75 | 138.1 | 91600.62 | 0.41 | 0.82 | 6.58 | 5.59 | 0.5 | 10

## RESULTADOS_1
Unnamed: 0 | Volume de calda [L] | STATUS | Capacidade operacional [ha/h] | Tempo de missao [h] | Tempo util [h] | Tempo por voo [min] | Autonomia Projetada [h] | N° Voos | MTOW [kg] | Massa Estrutura [kg] | Combustível [kg] | Abastecimentos | Massa gerador | Potência gerador [W] | Combustível consumido [L] | Calda cons [L] | Distância percorrida [km] | Distância Pulverizando [km] | RTL ACUMULADO[m] | EOC [km/km] | EOC [h/h] | Tempo de manobra [h] | Tempo rtl_rtw [h] | V pulv [m/s] | V desloc [m/s]
0 | 15 | CONCLUIDO | 1.0486 | 95.36 | 90.63 | 19.92 | 0.43 | 273 | 39.78 | 19.54 | 1 | 171 | 4.24 | 5140 | 362.59 | 3559.27 | 579.67 | 138.1 | 212295.64 | 0.24 | 0.76 | 6.81 | 12.74 | 0.5 | 10
1 | 15 | CONCLUIDO | 1.0711 | 93.36 | 89.02 | 22.44 | 0.84 | 238 | 40.89 | 19.54 | 2 | 0 | 4.35 | 5277.26 | 354.67 | 3559.23 | 519.36 | 138.1 | 182316.91 | 0.27 | 0.77 | 6.92 | 11.13 | 0.5 | 10

## RESULTADOS_12
Unnamed: 0 | Volume de calda [L] | STATUS | Capacidade operacional [ha/h] | Tempo de missao [h] | Tempo util [h] | Tempo por voo [min] | Autonomia Projetada [h] | N° Voos | MTOW [kg] | Massa Estrutura [kg] | Combustível [kg] | Abastecimentos | Massa gerador | Potência gerador [W] | Combustível consumido [L] | Calda cons [L] | Distância percorrida [km] | Distância Pulverizando [km] | RTL ACUMULADO[m] | EOC [km/km] | EOC [h/h] | Tempo de manobra [h] | Tempo rtl_rtw [h] | V pulv [m/s] | V desloc [m/s]
0 | 70 | CONCLUIDO | 0.6048 | 165.35 | 131.63 | 7.25 | 0.12 | 1090 | 141.81 | 47.83 | 1 | 1088 | 22.98 | 17723.39 | 1486.75 | 3559.86 | 1977.53 | 138.1 | 907140.18 | 0.07 | 0.52 | 8.06 | 53.72 | 0.5 | 10
1 | 70 | CONCLUIDO | 0.9162 | 109.15 | 95.82 | 14.97 | 0.25 | 384 | 143.17 | 47.83 | 2 | 382 | 23.34 | 17891.86 | 1059.6 | 3559.13 | 760.62 | 138.1 | 302215.68 | 0.18 | 0.72 | 6.85 | 17.93 | 0.5 | 10
2 | 70 | CONCLUIDO | 1.0265 | 97.42 | 88.52 | 22.99 | 0.37 | 231 | 144.54 | 47.83 | 3 | 229 | 23.71 | 18060.85 | 958.41 | 3559.17 | 513.8 | 138.1 | 179568.44 | 0.27 | 0.78 | 6.58 | 10.63 | 0.5 | 10
3 | 70 | CONCLUIDO | 1.0824 | 92.39 | 85.42 | 31.25 | 0.49 | 164 | 145.92 | 47.83 | 4 | 162 | 24.09 | 18230.35 | 903.22 | 3559.11 | 408.61 | 138.1 | 127308.32 | 0.34 | 0.81 | 6.48 | 7.54 | 0.5 | 10
4 | 70 | CONCLUIDO | 1.1184 | 89.41 | 83.57 | 40.11 | 0.6 | 125 | 147.3 | 47.83 | 5 | 123 | 24.47 | 18400.38 | 860.06 | 3559.06 | 345.5 | 138.1 | 95948.97 | 0.4 | 0.82 | 6.43 | 5.68 | 0.5 | 10
5 | 70 | CONCLUIDO | 1.142 | 87.56 | 82.45 | 49.47 | 0.71 | 100 | 148.68 | 47.83 | 6 | 98 | 24.85 | 18570.94 | 828.23 | 3559.07 | 307.9 | 138.1 | 77276.86 | 0.45 | 0.83 | 6.38 | 4.56 | 0.5 | 10
6 | 70 | CONCLUIDO | 1.1588 | 86.29 | 81.67 | 59.04 | 0.83 | 83 | 150.07 | 47.83 | 7 | 81 | 25.24 | 18742.03 | 794.61 | 3559.09 | 281.57 | 138.1 | 64196.22 | 0.49 | 0.84 | 6.35 | 3.78 | 0.5 | 10
7 | 70 | CONCLUIDO | 1.1721 | 85.31 | 81.06 | 69.48 | 0.94 | 70 | 151.46 | 47.83 | 8 | 68 | 25.63 | 18913.66 | 764.5 | 3559.02 | 260.81 | 138.1 | 53879.56 | 0.53 | 0.85 | 6.33 | 3.18 | 0.5 | 10
8 | 70 | CONCLUIDO | 1.1823 | 84.58 | 80.62 | 80.62 | 1.04 | 60 | 152.85 | 47.83 | 9 | 50 | 26.03 | 19085.83 | 734.26 | 3559.07 | 245.54 | 138.1 | 46294.42 | 0.56 | 0.85 | 6.32 | 2.73 | 0.5 | 10
9 | 70 | CONCLUIDO | 1.189 | 84.11 | 80.32 | 89.24 | 1.15 | 54 | 154.25 | 47.83 | 10 | 25 | 26.43 | 19258.55 | 714.66 | 3559.05 | 234.52 | 138.1 | 40815.18 | 0.59 | 0.86 | 6.33 | 2.43 | 0.5 | 10
10 | 70 | CONCLUIDO | 1.1906 | 83.99 | 80.26 | 92.61 | 1.25 | 52 | 155.66 | 47.83 | 11 | 3 | 26.83 | 19431.82 | 711.27 | 3559.06 | 231.43 | 138.1 | 39281.46 | 0.6 | 0.86 | 6.37 | 2.37 | 0.5 | 10
11 | 70 | CONCLUIDO | 1.1904 | 84.01 | 80.28 | 92.63 | 1.35 | 52 | 157.07 | 47.83 | 12 | 0 | 27.24 | 19605.66 | 717.56 | 3559.06 | 231.93 | 138.1 | 39531.2 | 0.6 | 0.86 | 6.37 | 2.39 | 0.5 | 10

## RESULTADOS_16
Unnamed: 0 | Volume de calda [L] | STATUS | Capacidade operacional [ha/h] | Tempo de missao [h] | Tempo util [h] | Tempo por voo [min] | Autonomia Projetada [h] | N° Voos | MTOW [kg] | Massa Estrutura [kg] | Combustível [kg] | Abastecimentos | Massa gerador | Potência gerador [W] | Combustível consumido [L] | Calda cons [L] | Distância percorrida [km] | Distância Pulverizando [km] | RTL ACUMULADO[m] | EOC [km/km] | EOC [h/h] | Tempo de manobra [h] | Tempo rtl_rtw [h] | V pulv [m/s] | V desloc [m/s]
0 | 90 | CONCLUIDO | 0.4853 | 206.04 | 151.67 | 6.23 | 0.1 | 1461 | 176.73 | 52.44 | 1 | 1459 | 33.29 | 22031.19 | 1982.99 | 3560.15 | 2664.1 | 138.1 | 1248572.41 | 0.05 | 0.45 | 8.62 | 73.76 | 0.5 | 10
1 | 90 | CONCLUIDO | 0.8402 | 119.02 | 99.95 | 12.81 | 0.2 | 468 | 178.21 | 52.44 | 2 | 466 | 33.77 | 22213.89 | 1288.4 | 3559.26 | 900.29 | 138.1 | 371629.06 | 0.15 | 0.69 | 7.01 | 22.06 | 0.5 | 10
2 | 90 | CONCLUIDO | 0.969 | 103.2 | 90.86 | 19.54 | 0.3 | 279 | 179.7 | 52.44 | 3 | 277 | 34.26 | 22397.24 | 1155.44 | 3559.16 | 592.12 | 138.1 | 218490.41 | 0.23 | 0.76 | 6.69 | 12.97 | 0.5 | 10
3 | 90 | CONCLUIDO | 1.0373 | 96.4 | 86.98 | 26.49 | 0.39 | 197 | 181.19 | 52.44 | 4 | 195 | 34.75 | 22581.25 | 1090.09 | 3559.12 | 460.31 | 138.1 | 152994.63 | 0.3 | 0.79 | 6.56 | 9.09 | 0.5 | 10
4 | 90 | CONCLUIDO | 1.0791 | 92.67 | 84.84 | 33.49 | 0.49 | 152 | 182.69 | 52.44 | 5 | 150 | 35.25 | 22766.06 | 1047.7 | 3559.18 | 388.55 | 138.1 | 117337.77 | 0.36 | 0.81 | 6.47 | 6.95 | 0.5 | 10
5 | 90 | CONCLUIDO | 1.1072 | 90.32 | 83.53 | 40.75 | 0.58 | 123 | 184.19 | 52.44 | 6 | 121 | 35.75 | 22951.43 | 1015.53 | 3559.07 | 343.86 | 138.1 | 95141.45 | 0.4 | 0.82 | 6.43 | 5.64 | 0.5 | 10
6 | 90 | CONCLUIDO | 1.1295 | 88.54 | 82.49 | 48.52 | 0.67 | 102 | 185.7 | 52.44 | 7 | 100 | 36.26 | 23137.49 | 985.57 | 3559.01 | 308.96 | 138.1 | 77792.56 | 0.45 | 0.83 | 6.39 | 4.6 | 0.5 | 10
7 | 90 | CONCLUIDO | 1.1439 | 87.42 | 81.87 | 55.82 | 0.76 | 88 | 187.22 | 52.44 | 8 | 86 | 36.78 | 23324.24 | 961.88 | 3559.06 | 288.35 | 138.1 | 67561.59 | 0.48 | 0.84 | 6.36 | 3.99 | 0.5 | 10
8 | 90 | CONCLUIDO | 1.1569 | 86.44 | 81.31 | 64.19 | 0.85 | 76 | 188.74 | 52.44 | 9 | 74 | 37.3 | 23511.69 | 936.85 | 3559.01 | 269.33 | 138.1 | 58112 | 0.51 | 0.85 | 6.34 | 3.43 | 0.5 | 10
9 | 90 | CONCLUIDO | 1.1664 | 85.73 | 80.93 | 72.48 | 0.93 | 67 | 190.26 | 52.44 | 10 | 65 | 37.82 | 23699.85 | 917.1 | 3559.01 | 256.35 | 138.1 | 51663.67 | 0.54 | 0.85 | 6.33 | 3.04 | 0.5 | 10
10 | 90 | CONCLUIDO | 1.1743 | 85.15 | 80.6 | 80.6 | 1.02 | 60 | 191.79 | 52.44 | 11 | 58 | 38.35 | 23888.73 | 892.32 | 3559.03 | 244.94 | 138.1 | 45997.27 | 0.56 | 0.85 | 6.32 | 2.71 | 0.5 | 10
11 | 90 | CONCLUIDO | 1.1812 | 84.66 | 80.32 | 89.25 | 1.1 | 54 | 193.33 | 52.44 | 12 | 52 | 38.89 | 24078.33 | 872.92 | 3559.03 | 235.26 | 138.1 | 41184.57 | 0.59 | 0.86 | 6.32 | 2.43 | 0.5 | 10
12 | 90 | CONCLUIDO | 1.188 | 84.17 | 80.04 | 100.06 | 1.18 | 48 | 194.88 | 52.44 | 13 | 44 | 39.43 | 24268.67 | 847.31 | 3559.02 | 226.09 | 138.1 | 36631.42 | 0.61 | 0.86 | 6.3 | 2.16 | 0.5 | 10
13 | 90 | CONCLUIDO | 1.1925 | 83.86 | 79.87 | 108.92 | 1.27 | 44 | 196.42 | 52.44 | 14 | 32 | 39.98 | 24459.75 | 827.1 | 3559.02 | 219.8 | 138.1 | 33505.56 | 0.63 | 0.86 | 6.31 | 1.98 | 0.5 | 10
14 | 90 | CONCLUIDO | 1.1946 | 83.71 | 79.8 | 113.99 | 1.35 | 42 | 197.98 | 52.44 | 15 | 13 | 40.54 | 24651.58 | 817.62 | 3559.02 | 216.77 | 138.1 | 32002.22 | 0.64 | 0.86 | 6.32 | 1.91 | 0.5 | 10
15 | 90 | CONCLUIDO | 1.1956 | 83.64 | 79.76 | 116.72 | 1.42 | 41 | 199.54 | 52.44 | 16 | 3 | 41.1 | 24844.17 | 821.03 | 3559.08 | 215.28 | 138.1 | 31260.53 | 0.64 | 0.86 | 6.33 | 1.87 | 0.5 | 10
16 | 90 | CONCLUIDO | 1.1955 | 83.64 | 79.77 | 116.73 | 1.5 | 41 | 201.11 | 52.44 | 17 | 1 | 41.67 | 25037.53 | 826.3 | 3559.11 | 215.27 | 138.1 | 31254.23 | 0.64 | 0.86 | 6.33 | 1.88 | 0.5 | 10
17 | 90 | CONCLUIDO | 1.1955 | 83.65 | 79.77 | 116.74 | 1.58 | 41 | 202.68 | 52.44 | 18 | 0 | 42.24 | 25231.66 | 831.84 | 3559.1 | 215.34 | 138.1 | 31287.74 | 0.64 | 0.86 | 6.33 | 1.88 | 0.5 | 10

## RESULTADOS_0
Unnamed: 0 | Volume de calda [L] | STATUS | Capacidade operacional [ha/h] | Tempo de missao [h] | Tempo util [h] | Tempo por voo [min] | Autonomia Projetada [h] | N° Voos | MTOW [kg] | Massa Estrutura [kg] | Combustível [kg] | Abastecimentos | Massa gerador | Potência gerador [W] | Combustível consumido [L] | Calda cons [L] | Distância percorrida [km] | Distância Pulverizando [km] | RTL ACUMULADO[m] | EOC [km/km] | EOC [h/h] | Tempo de manobra [h] | Tempo rtl_rtw [h] | V pulv [m/s] | V desloc [m/s]
0 | 10 | CONCLUIDO | 0.9979 | 100.21 | 94.6 | 15.9 | 0.64 | 357 | 26.11 | 12.1 | 1 | 0 | 3.01 | 3454.41 | 273.52 | 3559.38 | 702.25 | 138.1 | 273163.73 | 0.2 | 0.73 | 7.28 | 16.71 | 0.5 | 10

## RESULTADOS_7
Unnamed: 0 | Volume de calda [L] | STATUS | Capacidade operacional [ha/h] | Tempo de missao [h] | Tempo util [h] | Tempo por voo [min] | Autonomia Projetada [h] | N° Voos | MTOW [kg] | Massa Estrutura [kg] | Combustível [kg] | Abastecimentos | Massa gerador | Potência gerador [W] | Combustível consumido [L] | Calda cons [L] | Distância percorrida [km] | Distância Pulverizando [km] | RTL ACUMULADO[m] | EOC [km/km] | EOC [h/h] | Tempo de manobra [h] | Tempo rtl_rtw [h] | V pulv [m/s] | V desloc [m/s]
0 | 45 | CONCLUIDO | 0.7735 | 129.28 | 112.49 | 9.37 | 0.18 | 720 | 98.71 | 39.72 | 1 | 718 | 12.99 | 12407.75 | 987.62 | 3559.53 | 1327.15 | 138.1 | 583798.04 | 0.1 | 0.61 | 7.41 | 34.59 | 0.5 | 10
1 | 45 | CONCLUIDO | 1.0158 | 98.45 | 90.76 | 19.66 | 0.35 | 277 | 99.95 | 39.72 | 2 | 275 | 13.24 | 12561.45 | 764.59 | 3559.17 | 589.48 | 138.1 | 217181.58 | 0.23 | 0.76 | 6.67 | 12.87 | 0.5 | 10
2 | 45 | CONCLUIDO | 1.1 | 90.91 | 85.51 | 30.91 | 0.52 | 166 | 101.2 | 39.72 | 3 | 164 | 13.49 | 12715.54 | 686.38 | 3559.07 | 411.49 | 138.1 | 128742.28 | 0.34 | 0.81 | 6.49 | 7.62 | 0.5 | 10
3 | 45 | CONCLUIDO | 1.1443 | 87.39 | 83.06 | 43.71 | 0.69 | 114 | 102.45 | 39.72 | 4 | 112 | 13.74 | 12870.03 | 629.3 | 3559.03 | 328.93 | 138.1 | 87718.2 | 0.42 | 0.83 | 6.38 | 5.17 | 0.5 | 10
4 | 45 | CONCLUIDO | 1.1664 | 85.73 | 81.93 | 55.86 | 0.85 | 88 | 103.71 | 39.72 | 5 | 55 | 14 | 13024.91 | 589.01 | 3559.04 | 289.21 | 138.1 | 67989.81 | 0.48 | 0.84 | 6.4 | 4.05 | 0.5 | 10
5 | 45 | CONCLUIDO | 1.1725 | 85.29 | 81.64 | 60.47 | 1.01 | 81 | 104.97 | 39.72 | 6 | 5 | 14.25 | 13180.19 | 578.55 | 3559.05 | 277.06 | 138.1 | 61948.1 | 0.5 | 0.84 | 6.44 | 3.75 | 0.5 | 10
6 | 45 | CONCLUIDO | 1.1723 | 85.3 | 81.65 | 60.48 | 1.16 | 81 | 106.23 | 39.72 | 7 | 0 | 14.52 | 13335.87 | 583.83 | 3559.04 | 277.1 | 138.1 | 61971.71 | 0.5 | 0.84 | 6.45 | 3.76 | 0.5 | 10

## RESULTADOS_10
Unnamed: 0 | Volume de calda [L] | STATUS | Capacidade operacional [ha/h] | Tempo de missao [h] | Tempo util [h] | Tempo por voo [min] | Autonomia Projetada [h] | N° Voos | MTOW [kg] | Massa Estrutura [kg] | Combustível [kg] | Abastecimentos | Massa gerador | Potência gerador [W] | Combustível consumido [L] | Calda cons [L] | Distância percorrida [km] | Distância Pulverizando [km] | RTL ACUMULADO[m] | EOC [km/km] | EOC [h/h] | Tempo de manobra [h] | Tempo rtl_rtw [h] | V pulv [m/s] | V desloc [m/s]
0 | 60 | CONCLUIDO | 0.6692 | 149.44 | 123.44 | 7.93 | 0.14 | 934 | 124.63 | 45 | 1 | 932 | 18.64 | 15605.44 | 1276.99 | 3559.62 | 1698.79 | 138.1 | 768547.71 | 0.08 | 0.56 | 7.79 | 45.54 | 0.5 | 10
1 | 60 | CONCLUIDO | 0.9543 | 104.79 | 93.89 | 16.42 | 0.28 | 343 | 125.95 | 45 | 2 | 341 | 18.95 | 15767.7 | 945.48 | 3559.38 | 695.78 | 138.1 | 269999.85 | 0.2 | 0.73 | 6.77 | 16 | 0.5 | 10
2 | 60 | CONCLUIDO | 1.0553 | 94.76 | 87.37 | 25.45 | 0.42 | 206 | 127.27 | 45 | 3 | 204 | 19.27 | 15930.42 | 854.3 | 3559.17 | 474.66 | 138.1 | 160125.9 | 0.29 | 0.79 | 6.54 | 9.47 | 0.5 | 10
3 | 60 | CONCLUIDO | 1.1068 | 90.35 | 84.51 | 34.97 | 0.55 | 145 | 128.59 | 45 | 4 | 143 | 19.59 | 16093.6 | 801.78 | 3559.04 | 377.51 | 138.1 | 111853.36 | 0.37 | 0.81 | 6.46 | 6.62 | 0.5 | 10
4 | 60 | CONCLUIDO | 1.1385 | 87.84 | 82.89 | 45.21 | 0.68 | 110 | 129.92 | 45 | 5 | 108 | 19.92 | 16257.24 | 759.95 | 3559.06 | 322.74 | 138.1 | 84643.94 | 0.43 | 0.83 | 6.4 | 5 | 0.5 | 10
5 | 60 | CONCLUIDO | 1.1592 | 86.27 | 81.89 | 55.83 | 0.81 | 88 | 131.25 | 45 | 6 | 86 | 20.25 | 16421.36 | 722.45 | 3559.02 | 288.69 | 138.1 | 67727.79 | 0.48 | 0.84 | 6.36 | 4 | 0.5 | 10
6 | 60 | CONCLUIDO | 1.1749 | 85.12 | 81.14 | 67.62 | 0.93 | 72 | 132.58 | 45 | 7 | 67 | 20.59 | 16585.95 | 686.59 | 3559.06 | 263.25 | 138.1 | 55090.96 | 0.52 | 0.85 | 6.34 | 3.26 | 0.5 | 10
7 | 60 | CONCLUIDO | 1.1831 | 84.53 | 80.78 | 76.94 | 1.06 | 63 | 133.92 | 45 | 8 | 28 | 20.93 | 16751.02 | 664.61 | 3559.04 | 249.73 | 138.1 | 48376.28 | 0.55 | 0.85 | 6.37 | 2.9 | 0.5 | 10
8 | 60 | CONCLUIDO | 1.1849 | 84.39 | 80.7 | 79.38 | 1.18 | 61 | 135.27 | 45 | 9 | 1 | 21.27 | 16916.71 | 662.16 | 3559.15 | 245.86 | 138.1 | 46452.34 | 0.56 | 0.85 | 6.4 | 2.81 | 0.5 | 10
9 | 60 | CONCLUIDO | 1.185 | 84.39 | 80.7 | 79.38 | 1.29 | 61 | 136.61 | 45 | 10 | 0 | 21.61 | 17082.76 | 667.69 | 3559.14 | 245.74 | 138.1 | 46388.34 | 0.56 | 0.85 | 6.4 | 2.81 | 0.5 | 10

## RESULTADOS_14
Unnamed: 0 | Volume de calda [L] | STATUS | Capacidade operacional [ha/h] | Tempo de missao [h] | Tempo util [h] | Tempo por voo [min] | Autonomia Projetada [h] | N° Voos | MTOW [kg] | Massa Estrutura [kg] | Combustível [kg] | Abastecimentos | Massa gerador | Potência gerador [W] | Combustível consumido [L] | Calda cons [L] | Distância percorrida [km] | Distância Pulverizando [km] | RTL ACUMULADO[m] | EOC [km/km] | EOC [h/h] | Tempo de manobra [h] | Tempo rtl_rtw [h] | V pulv [m/s] | V desloc [m/s]
0 | 80 | CONCLUIDO | 0.5439 | 183.85 | 140.83 | 6.69 | 0.11 | 1263 | 159.12 | 50.28 | 1 | 1261 | 27.84 | 19859.16 | 1718.06 | 3560.13 | 2293.72 | 138.1 | 1064369.17 | 0.06 | 0.49 | 8.28 | 62.92 | 0.5 | 10
1 | 80 | CONCLUIDO | 0.8777 | 113.94 | 97.89 | 13.79 | 0.22 | 426 | 160.54 | 50.28 | 2 | 424 | 28.26 | 20034.4 | 1173.9 | 3559.28 | 831.02 | 138.1 | 337203 | 0.17 | 0.7 | 6.91 | 19.99 | 0.5 | 10
2 | 80 | CONCLUIDO | 0.9978 | 100.22 | 89.68 | 21.1 | 0.33 | 255 | 161.97 | 50.28 | 3 | 253 | 28.69 | 20210.21 | 1056.99 | 3559.1 | 552.27 | 138.1 | 198684.38 | 0.25 | 0.77 | 6.65 | 11.79 | 0.5 | 10
3 | 80 | CONCLUIDO | 1.0593 | 94.4 | 86.25 | 28.59 | 0.43 | 181 | 163.4 | 50.28 | 4 | 179 | 29.12 | 20386.62 | 998.92 | 3559.08 | 436.33 | 138.1 | 141085.61 | 0.32 | 0.8 | 6.52 | 8.36 | 0.5 | 10
4 | 80 | CONCLUIDO | 1.0983 | 91.05 | 84.25 | 36.37 | 0.54 | 139 | 164.83 | 50.28 | 5 | 137 | 29.55 | 20563.61 | 956.94 | 3559.13 | 368.26 | 138.1 | 107259.04 | 0.38 | 0.82 | 6.45 | 6.36 | 0.5 | 10
5 | 80 | CONCLUIDO | 1.1244 | 88.94 | 83 | 44.47 | 0.64 | 112 | 166.27 | 50.28 | 6 | 110 | 29.99 | 20741.2 | 924.43 | 3559.11 | 326.22 | 138.1 | 86372.81 | 0.42 | 0.83 | 6.4 | 5.11 | 0.5 | 10
6 | 80 | CONCLUIDO | 1.1439 | 87.42 | 82.1 | 52.97 | 0.74 | 93 | 167.72 | 50.28 | 7 | 91 | 30.44 | 20919.39 | 894.53 | 3559.08 | 295.81 | 138.1 | 71263.08 | 0.47 | 0.84 | 6.37 | 4.21 | 0.5 | 10
7 | 80 | CONCLUIDO | 1.1581 | 86.35 | 81.48 | 61.88 | 0.84 | 79 | 169.17 | 50.28 | 8 | 77 | 30.89 | 21098.19 | 866.65 | 3559.06 | 274.84 | 138.1 | 60848.73 | 0.5 | 0.84 | 6.35 | 3.59 | 0.5 | 10
8 | 80 | CONCLUIDO | 1.1692 | 85.53 | 80.98 | 70.42 | 0.94 | 69 | 170.62 | 50.28 | 9 | 67 | 31.34 | 21277.6 | 844.8 | 3559.02 | 258.04 | 138.1 | 52498.65 | 0.54 | 0.85 | 6.33 | 3.1 | 0.5 | 10
9 | 80 | CONCLUIDO | 1.1787 | 84.84 | 80.58 | 80.58 | 1.03 | 60 | 172.08 | 50.28 | 10 | 58 | 31.8 | 21457.64 | 813.5 | 3559 | 244.62 | 138.1 | 45837.51 | 0.56 | 0.85 | 6.31 | 2.69 | 0.5 | 10
10 | 80 | CONCLUIDO | 1.1859 | 84.33 | 80.29 | 90.9 | 1.12 | 53 | 173.55 | 50.28 | 11 | 46 | 32.27 | 21638.31 | 788.85 | 3559.04 | 234.05 | 138.1 | 40586.39 | 0.59 | 0.86 | 6.32 | 2.41 | 0.5 | 10
11 | 80 | CONCLUIDO | 1.1915 | 83.93 | 80.06 | 100.07 | 1.22 | 48 | 175.02 | 50.28 | 12 | 26 | 32.74 | 21819.6 | 771.14 | 3559.03 | 225.7 | 138.1 | 36434.31 | 0.61 | 0.86 | 6.33 | 2.17 | 0.5 | 10
12 | 80 | CONCLUIDO | 1.1935 | 83.79 | 79.98 | 104.32 | 1.31 | 46 | 176.49 | 50.28 | 13 | 6 | 33.21 | 22001.54 | 764.88 | 3559.02 | 222.37 | 138.1 | 34779.91 | 0.62 | 0.86 | 6.35 | 2.09 | 0.5 | 10
13 | 80 | CONCLUIDO | 1.1931 | 83.81 | 80.01 | 104.35 | 1.4 | 46 | 177.97 | 50.28 | 14 | 3 | 33.69 | 22184.13 | 770.18 | 3559.08 | 222.96 | 138.1 | 35076.1 | 0.62 | 0.86 | 6.35 | 2.12 | 0.5 | 10
14 | 80 | CONCLUIDO | 1.1934 | 83.79 | 79.99 | 104.33 | 1.48 | 46 | 179.46 | 50.28 | 15 | 0 | 34.18 | 22367.38 | 775.53 | 3559.06 | 222.52 | 138.1 | 34853.55 | 0.62 | 0.86 | 6.35 | 2.1 | 0.5 | 10

## RESULTADOS_5
Unnamed: 0 | Volume de calda [L] | STATUS | Capacidade operacional [ha/h] | Tempo de missao [h] | Tempo util [h] | Tempo por voo [min] | Autonomia Projetada [h] | N° Voos | MTOW [kg] | Massa Estrutura [kg] | Combustível [kg] | Abastecimentos | Massa gerador | Potência gerador [W] | Combustível consumido [L] | Calda cons [L] | Distância percorrida [km] | Distância Pulverizando [km] | RTL ACUMULADO[m] | EOC [km/km] | EOC [h/h] | Tempo de manobra [h] | Tempo rtl_rtw [h] | V pulv [m/s] | V desloc [m/s]
0 | 35 | CONCLUIDO | 0.8519 | 117.39 | 105.49 | 10.89 | 0.22 | 581 | 80.84 | 35.1 | 1 | 579 | 9.74 | 10204.21 | 798.72 | 3559.46 | 1089.81 | 138.1 | 465823.41 | 0.13 | 0.65 | 7.16 | 27.59 | 0.5 | 10
1 | 35 | CONCLUIDO | 1.0618 | 94.18 | 88.38 | 23.36 | 0.43 | 227 | 82.04 | 35.1 | 2 | 225 | 9.94 | 10352.53 | 628.3 | 3559.18 | 508.55 | 138.1 | 176965.5 | 0.27 | 0.78 | 6.59 | 10.49 | 0.5 | 10
2 | 35 | CONCLUIDO | 1.1332 | 88.25 | 84.05 | 37.63 | 0.63 | 134 | 83.25 | 35.1 | 3 | 124 | 10.15 | 10501.19 | 552.84 | 3559.18 | 361.86 | 138.1 | 104082.82 | 0.38 | 0.82 | 6.44 | 6.16 | 0.5 | 10
3 | 35 | CONCLUIDO | 1.1574 | 86.4 | 82.72 | 47.72 | 0.83 | 104 | 84.46 | 35.1 | 4 | 17 | 10.36 | 10650.22 | 516.71 | 3559.25 | 312.71 | 138.1 | 79659.58 | 0.44 | 0.83 | 6.5 | 4.83 | 0.5 | 10
4 | 35 | CONCLUIDO | 1.1582 | 86.34 | 82.67 | 48.16 | 1.02 | 103 | 85.67 | 35.1 | 5 | 0 | 10.57 | 10799.59 | 521.52 | 3559.07 | 310.56 | 138.1 | 78591.9 | 0.44 | 0.83 | 6.53 | 4.79 | 0.5 | 10

## RESULTADOS_8
Unnamed: 0 | Volume de calda [L] | STATUS | Capacidade operacional [ha/h] | Tempo de missao [h] | Tempo util [h] | Tempo por voo [min] | Autonomia Projetada [h] | N° Voos | MTOW [kg] | Massa Estrutura [kg] | Combustível [kg] | Abastecimentos | Massa gerador | Potência gerador [W] | Combustível consumido [L] | Calda cons [L] | Distância percorrida [km] | Distância Pulverizando [km] | RTL ACUMULADO[m] | EOC [km/km] | EOC [h/h] | Tempo de manobra [h] | Tempo rtl_rtw [h] | V pulv [m/s] | V desloc [m/s]
0 | 50 | CONCLUIDO | 0.7373 | 135.63 | 116.03 | 8.81 | 0.16 | 790 | 107.41 | 41.65 | 1 | 788 | 14.77 | 13481.73 | 1082.15 | 3559.54 | 1446.52 | 138.1 | 643135.48 | 0.1 | 0.59 | 7.55 | 38.14 | 0.5 | 10
1 | 50 | CONCLUIDO | 0.9959 | 100.41 | 91.73 | 18.41 | 0.32 | 299 | 108.68 | 41.65 | 2 | 297 | 15.03 | 13638.32 | 826.05 | 3559.31 | 622.97 | 138.1 | 233814.74 | 0.22 | 0.75 | 6.68 | 13.84 | 0.5 | 10
2 | 50 | CONCLUIDO | 1.0846 | 92.2 | 86.17 | 28.72 | 0.48 | 180 | 109.96 | 41.65 | 3 | 178 | 15.31 | 13795.21 | 746.04 | 3559.09 | 432.91 | 138.1 | 139381.26 | 0.32 | 0.8 | 6.53 | 8.28 | 0.5 | 10
3 | 50 | CONCLUIDO | 1.1313 | 88.39 | 83.58 | 40.12 | 0.63 | 125 | 111.23 | 41.65 | 4 | 123 | 15.58 | 13952.52 | 689.3 | 3559.06 | 346.22 | 138.1 | 96312.26 | 0.4 | 0.82 | 6.42 | 5.69 | 0.5 | 10
4 | 50 | CONCLUIDO | 1.1585 | 86.32 | 82.2 | 52.47 | 0.78 | 94 | 112.51 | 41.65 | 5 | 90 | 15.86 | 14110.24 | 644.07 | 3559.09 | 298.82 | 138.1 | 72767.37 | 0.46 | 0.84 | 6.38 | 4.31 | 0.5 | 10
5 | 50 | CONCLUIDO | 1.174 | 85.18 | 81.43 | 63.45 | 0.93 | 77 | 113.79 | 41.65 | 6 | 45 | 16.14 | 14268.39 | 612.02 | 3559.08 | 271.96 | 138.1 | 59418.8 | 0.51 | 0.85 | 6.38 | 3.54 | 0.5 | 10
6 | 50 | CONCLUIDO | 1.1776 | 84.92 | 81.26 | 66.79 | 1.07 | 73 | 115.08 | 41.65 | 7 | 2 | 16.43 | 14426.96 | 605.59 | 3559.04 | 264.26 | 138.1 | 55588.13 | 0.52 | 0.85 | 6.43 | 3.37 | 0.5 | 10
7 | 50 | CONCLUIDO | 1.1775 | 84.93 | 81.27 | 66.8 | 1.21 | 73 | 116.37 | 41.65 | 8 | 0 | 16.72 | 14585.96 | 611.39 | 3559.09 | 264.5 | 138.1 | 55708.95 | 0.52 | 0.85 | 6.43 | 3.38 | 0.5 | 10

## RESULTADOS_3
Unnamed: 0 | Volume de calda [L] | STATUS | Capacidade operacional [ha/h] | Tempo de missao [h] | Tempo util [h] | Tempo por voo [min] | Autonomia Projetada [h] | N° Voos | MTOW [kg] | Massa Estrutura [kg] | Combustível [kg] | Abastecimentos | Massa gerador | Potência gerador [W] | Combustível consumido [L] | Calda cons [L] | Distância percorrida [km] | Distância Pulverizando [km] | RTL ACUMULADO[m] | EOC [km/km] | EOC [h/h] | Tempo de manobra [h] | Tempo rtl_rtw [h] | V pulv [m/s] | V desloc [m/s]
0 | 25 | CONCLUIDO | 0.9412 | 106.25 | 98.4 | 13.54 | 0.28 | 436 | 61.76 | 28.92 | 1 | 434 | 6.84 | 7851.41 | 600.82 | 3559.18 | 848.18 | 138.1 | 345734.17 | 0.16 | 0.7 | 6.94 | 20.51 | 0.5 | 10
1 | 25 | CONCLUIDO | 1.1116 | 89.96 | 85.79 | 30.1 | 0.55 | 171 | 62.92 | 28.92 | 2 | 137 | 7 | 7994.37 | 466.73 | 3559.07 | 419.09 | 138.1 | 132515.75 | 0.33 | 0.8 | 6.55 | 7.9 | 0.5 | 10
2 | 25 | CONCLUIDO | 1.1314 | 88.39 | 84.59 | 35.25 | 0.81 | 144 | 64.08 | 28.92 | 3 | 0 | 7.16 | 8137.65 | 448.57 | 3559.27 | 373.65 | 138.1 | 109927.93 | 0.37 | 0.81 | 6.64 | 6.7 | 0.5 | 10

## RESULTADOS_15
Unnamed: 0 | Volume de calda [L] | STATUS | Capacidade operacional [ha/h] | Tempo de missao [h] | Tempo util [h] | Tempo por voo [min] | Autonomia Projetada [h] | N° Voos | MTOW [kg] | Massa Estrutura [kg] | Combustível [kg] | Abastecimentos | Massa gerador | Potência gerador [W] | Combustível consumido [L] | Calda cons [L] | Distância percorrida [km] | Distância Pulverizando [km] | RTL ACUMULADO[m] | EOC [km/km] | EOC [h/h] | Tempo de manobra [h] | Tempo rtl_rtw [h] | V pulv [m/s] | V desloc [m/s]
0 | 85 | CONCLUIDO | 0.5147 | 194.3 | 145.94 | 6.45 | 0.11 | 1357 | 167.88 | 51.39 | 1 | 1355 | 30.49 | 20939.59 | 1844.58 | 3559.98 | 2467.17 | 138.1 | 1150622.81 | 0.06 | 0.47 | 8.47 | 68.03 | 0.5 | 10
1 | 85 | CONCLUIDO | 0.8588 | 116.44 | 98.92 | 13.28 | 0.21 | 447 | 169.33 | 51.39 | 2 | 445 | 30.94 | 21118.46 | 1230.98 | 3559.39 | 865.23 | 138.1 | 354204.58 | 0.16 | 0.7 | 6.97 | 21.02 | 0.5 | 10
2 | 85 | CONCLUIDO | 0.9839 | 101.64 | 90.22 | 20.27 | 0.31 | 267 | 170.79 | 51.39 | 3 | 265 | 31.4 | 21297.94 | 1105.77 | 3559.14 | 570.44 | 138.1 | 207709.28 | 0.24 | 0.76 | 6.66 | 12.33 | 0.5 | 10
3 | 85 | CONCLUIDO | 1.0484 | 95.38 | 86.6 | 27.49 | 0.41 | 189 | 172.25 | 51.39 | 4 | 187 | 31.86 | 21478.05 | 1044.76 | 3559.21 | 447.77 | 138.1 | 146763.94 | 0.31 | 0.79 | 6.54 | 8.71 | 0.5 | 10
4 | 85 | CONCLUIDO | 1.0893 | 91.8 | 84.51 | 34.97 | 0.51 | 145 | 173.71 | 51.39 | 5 | 143 | 32.32 | 21658.78 | 1001.71 | 3559.09 | 377.6 | 138.1 | 111898.05 | 0.37 | 0.81 | 6.45 | 6.62 | 0.5 | 10
5 | 85 | CONCLUIDO | 1.1166 | 89.56 | 83.22 | 42.68 | 0.61 | 117 | 175.18 | 51.39 | 6 | 115 | 32.79 | 21840.16 | 970.03 | 3559.04 | 333.97 | 138.1 | 90222.79 | 0.41 | 0.83 | 6.4 | 5.33 | 0.5 | 10
6 | 85 | CONCLUIDO | 1.1356 | 88.06 | 82.36 | 50.43 | 0.7 | 98 | 176.66 | 51.39 | 7 | 96 | 33.27 | 22022.17 | 942.68 | 3559.01 | 305.07 | 138.1 | 75870.17 | 0.45 | 0.84 | 6.37 | 4.48 | 0.5 | 10
7 | 85 | CONCLUIDO | 1.1519 | 86.81 | 81.62 | 59.01 | 0.8 | 83 | 178.14 | 51.39 | 8 | 81 | 33.75 | 22204.83 | 915.53 | 3559.13 | 279.81 | 138.1 | 63314.48 | 0.49 | 0.84 | 6.35 | 3.74 | 0.5 | 10
8 | 85 | CONCLUIDO | 1.1635 | 85.95 | 81.13 | 67.61 | 0.89 | 72 | 179.63 | 51.39 | 9 | 70 | 34.24 | 22388.15 | 891.63 | 3559.04 | 263.26 | 138.1 | 55095.63 | 0.52 | 0.85 | 6.33 | 3.25 | 0.5 | 10
9 | 85 | CONCLUIDO | 1.1734 | 85.22 | 80.71 | 76.87 | 0.98 | 63 | 181.12 | 51.39 | 10 | 61 | 34.73 | 22572.13 | 865.38 | 3559.05 | 248.65 | 138.1 | 47837.22 | 0.56 | 0.85 | 6.33 | 2.83 | 0.5 | 10
10 | 85 | CONCLUIDO | 1.181 | 84.67 | 80.4 | 86.14 | 1.07 | 56 | 182.62 | 51.39 | 11 | 54 | 35.22 | 22756.91 | 841.68 | 3559.06 | 238.3 | 138.1 | 42694.59 | 0.58 | 0.86 | 6.31 | 2.51 | 0.5 | 10
11 | 85 | CONCLUIDO | 1.1874 | 84.21 | 80.15 | 96.18 | 1.16 | 50 | 184.12 | 51.39 | 12 | 46 | 35.73 | 22942.24 | 817.27 | 3559.02 | 229.82 | 138.1 | 38483.05 | 0.6 | 0.86 | 6.3 | 2.26 | 0.5 | 10
12 | 85 | CONCLUIDO | 1.1922 | 83.88 | 79.94 | 104.28 | 1.24 | 46 | 185.63 | 51.39 | 13 | 29 | 36.24 | 23128.27 | 800.26 | 3559 | 222.16 | 138.1 | 34673.06 | 0.62 | 0.86 | 6.31 | 2.06 | 0.5 | 10
13 | 85 | CONCLUIDO | 1.1942 | 83.74 | 79.87 | 108.92 | 1.33 | 44 | 187.14 | 51.39 | 14 | 12 | 36.75 | 23314.98 | 790.69 | 3559.01 | 219.12 | 138.1 | 33164.17 | 0.63 | 0.86 | 6.33 | 1.99 | 0.5 | 10
14 | 85 | CONCLUIDO | 1.1947 | 83.7 | 79.87 | 111.45 | 1.41 | 43 | 188.66 | 51.39 | 15 | 1 | 37.27 | 23502.4 | 792.03 | 3559.02 | 218.54 | 138.1 | 32880.93 | 0.63 | 0.86 | 6.34 | 1.98 | 0.5 | 10
15 | 85 | CONCLUIDO | 1.1947 | 83.7 | 79.87 | 111.45 | 1.49 | 43 | 190.19 | 51.39 | 16 | 0 | 37.79 | 23690.52 | 797.93 | 3559.06 | 218.54 | 138.1 | 32882.42 | 0.63 | 0.86 | 6.35 | 1.99 | 0.5 | 10

## RESULTADOS_2
Unnamed: 0 | Volume de calda [L] | STATUS | Capacidade operacional [ha/h] | Tempo de missao [h] | Tempo util [h] | Tempo por voo [min] | Autonomia Projetada [h] | N° Voos | MTOW [kg] | Massa Estrutura [kg] | Combustível [kg] | Abastecimentos | Massa gerador | Potência gerador [W] | Combustível consumido [L] | Calda cons [L] | Distância percorrida [km] | Distância Pulverizando [km] | RTL ACUMULADO[m] | EOC [km/km] | EOC [h/h] | Tempo de manobra [h] | Tempo rtl_rtw [h] | V pulv [m/s] | V desloc [m/s]
0 | 20 | CONCLUIDO | 0.9953 | 100.47 | 94.41 | 16.05 | 0.34 | 353 | 51.33 | 24.83 | 1 | 351 | 5.51 | 6564.78 | 487.32 | 3559.23 | 712.74 | 138.1 | 278429.73 | 0.19 | 0.73 | 6.8 | 16.51 | 0.5 | 10
1 | 20 | CONCLUIDO | 1.1086 | 90.2 | 86.25 | 28.75 | 0.66 | 180 | 52.47 | 24.83 | 2 | 4 | 5.64 | 6705.1 | 403.05 | 3559.18 | 429.13 | 138.1 | 137490.16 | 0.32 | 0.8 | 6.73 | 8.36 | 0.5 | 10
2 | 20 | CONCLUIDO | 1.1096 | 90.12 | 86.18 | 28.89 | 0.97 | 179 | 53.61 | 24.83 | 3 | 0 | 5.78 | 6845.59 | 410.9 | 3559.37 | 426.39 | 138.1 | 136124.43 | 0.32 | 0.8 | 6.73 | 8.29 | 0.5 | 10

## RESULTADOS_11
Unnamed: 0 | Volume de calda [L] | STATUS | Capacidade operacional [ha/h] | Tempo de missao [h] | Tempo util [h] | Tempo por voo [min] | Autonomia Projetada [h] | N° Voos | MTOW [kg] | Massa Estrutura [kg] | Combustível [kg] | Abastecimentos | Massa gerador | Potência gerador [W] | Combustível consumido [L] | Calda cons [L] | Distância percorrida [km] | Distância Pulverizando [km] | RTL ACUMULADO[m] | EOC [km/km] | EOC [h/h] | Tempo de manobra [h] | Tempo rtl_rtw [h] | V pulv [m/s] | V desloc [m/s]
0 | 65 | CONCLUIDO | 0.6366 | 157.09 | 127.42 | 7.57 | 0.13 | 1010 | 133.21 | 46.47 | 1 | 1008 | 20.75 | 16663.42 | 1379.4 | 3559.49 | 1834 | 138.1 | 835775.77 | 0.08 | 0.54 | 7.93 | 49.52 | 0.5 | 10
1 | 65 | CONCLUIDO | 0.9344 | 107.02 | 94.93 | 15.65 | 0.26 | 364 | 134.55 | 46.47 | 2 | 362 | 21.09 | 16828.84 | 1003.84 | 3559.22 | 729.9 | 138.1 | 286955.36 | 0.19 | 0.73 | 6.83 | 17.04 | 0.5 | 10
2 | 65 | CONCLUIDO | 1.0402 | 96.13 | 87.99 | 24.11 | 0.39 | 219 | 135.9 | 46.47 | 3 | 217 | 21.43 | 16994.64 | 908.06 | 3559.1 | 494.81 | 138.1 | 170136.29 | 0.28 | 0.78 | 6.59 | 10.1 | 0.5 | 10
3 | 65 | CONCLUIDO | 1.094 | 91.41 | 85.01 | 32.91 | 0.52 | 155 | 137.25 | 46.47 | 4 | 153 | 21.78 | 17160.92 | 853.11 | 3559.07 | 393.87 | 138.1 | 119984.52 | 0.35 | 0.81 | 6.48 | 7.12 | 0.5 | 10
4 | 65 | CONCLUIDO | 1.1278 | 88.67 | 83.28 | 42.34 | 0.64 | 118 | 138.6 | 46.47 | 5 | 116 | 22.13 | 17327.69 | 812.12 | 3559.15 | 335.31 | 138.1 | 90887.52 | 0.41 | 0.83 | 6.42 | 5.39 | 0.5 | 10
5 | 65 | CONCLUIDO | 1.1505 | 86.92 | 82.18 | 52.45 | 0.76 | 94 | 139.95 | 46.47 | 6 | 92 | 22.49 | 17494.97 | 777.07 | 3559.02 | 297.85 | 138.1 | 72281.98 | 0.46 | 0.84 | 6.39 | 4.29 | 0.5 | 10
6 | 65 | CONCLUIDO | 1.1681 | 85.61 | 81.33 | 63.38 | 0.88 | 77 | 141.31 | 46.47 | 7 | 75 | 22.85 | 17662.75 | 742.07 | 3559.07 | 270.06 | 138.1 | 58470.29 | 0.51 | 0.85 | 6.34 | 3.45 | 0.5 | 10
7 | 65 | CONCLUIDO | 1.1793 | 84.8 | 80.85 | 74.63 | 0.99 | 65 | 142.68 | 46.47 | 8 | 56 | 23.21 | 17831.04 | 709.31 | 3559.01 | 252.95 | 138.1 | 49973.54 | 0.55 | 0.85 | 6.34 | 2.96 | 0.5 | 10
8 | 65 | CONCLUIDO | 1.1861 | 84.31 | 80.55 | 83.33 | 1.11 | 58 | 144.05 | 46.47 | 9 | 22 | 23.58 | 17999.83 | 687.23 | 3559.01 | 241.96 | 138.1 | 44515.92 | 0.57 | 0.85 | 6.36 | 2.67 | 0.5 | 10
9 | 65 | CONCLUIDO | 1.1884 | 84.15 | 80.44 | 86.19 | 1.22 | 56 | 145.42 | 46.47 | 10 | 2 | 23.95 | 18169.15 | 686.14 | 3559.07 | 237.46 | 138.1 | 42277.43 | 0.58 | 0.86 | 6.37 | 2.55 | 0.5 | 10
10 | 65 | CONCLUIDO | 1.1885 | 84.14 | 80.43 | 86.18 | 1.33 | 56 | 146.8 | 46.47 | 11 | 0 | 24.33 | 18338.99 | 691.77 | 3559.02 | 237.34 | 138.1 | 42217.18 | 0.58 | 0.86 | 6.37 | 2.55 | 0.5 | 10

## RESULTADOS_13
Unnamed: 0 | Volume de calda [L] | STATUS | Capacidade operacional [ha/h] | Tempo de missao [h] | Tempo util [h] | Tempo por voo [min] | Autonomia Projetada [h] | N° Voos | MTOW [kg] | Massa Estrutura [kg] | Combustível [kg] | Abastecimentos | Massa gerador | Potência gerador [W] | Combustível consumido [L] | Calda cons [L] | Distância percorrida [km] | Distância Pulverizando [km] | RTL ACUMULADO[m] | EOC [km/km] | EOC [h/h] | Tempo de manobra [h] | Tempo rtl_rtw [h] | V pulv [m/s] | V desloc [m/s]
0 | 75 | CONCLUIDO | 0.5744 | 174.1 | 135.98 | 6.96 | 0.12 | 1173 | 150.44 | 49.1 | 1 | 1171 | 25.34 | 18787.76 | 1598.03 | 3559.69 | 2127.03 | 138.1 | 981472.66 | 0.06 | 0.51 | 8.17 | 58.08 | 0.5 | 10
1 | 75 | CONCLUIDO | 0.8967 | 111.52 | 96.87 | 14.35 | 0.23 | 405 | 151.83 | 49.1 | 2 | 403 | 25.73 | 18959.54 | 1117.05 | 3559.29 | 796.04 | 138.1 | 319818.82 | 0.17 | 0.71 | 6.89 | 18.98 | 0.5 | 10
2 | 75 | CONCLUIDO | 1.0119 | 98.83 | 89.12 | 22.01 | 0.35 | 243 | 153.23 | 49.1 | 3 | 241 | 26.13 | 19131.85 | 1007.91 | 3559.15 | 533.9 | 138.1 | 189558.14 | 0.26 | 0.77 | 6.61 | 11.23 | 0.5 | 10
3 | 75 | CONCLUIDO | 1.0714 | 93.34 | 85.8 | 29.93 | 0.46 | 172 | 154.63 | 49.1 | 4 | 170 | 26.53 | 19304.72 | 951.63 | 3559.1 | 421.13 | 138.1 | 133531.53 | 0.33 | 0.8 | 6.51 | 7.91 | 0.5 | 10
4 | 75 | CONCLUIDO | 1.1076 | 90.28 | 83.97 | 38.17 | 0.57 | 132 | 156.03 | 49.1 | 5 | 130 | 26.94 | 19478.15 | 910.02 | 3559.12 | 358.4 | 138.1 | 102366.19 | 0.39 | 0.82 | 6.46 | 6.08 | 0.5 | 10
5 | 75 | CONCLUIDO | 1.1329 | 88.27 | 82.75 | 46.84 | 0.67 | 106 | 157.44 | 49.1 | 6 | 104 | 27.35 | 19652.13 | 878.25 | 3559.11 | 317.61 | 138.1 | 82098.02 | 0.43 | 0.83 | 6.4 | 4.87 | 0.5 | 10
6 | 75 | CONCLUIDO | 1.1513 | 86.86 | 81.89 | 55.84 | 0.78 | 88 | 158.86 | 49.1 | 7 | 86 | 27.77 | 19826.68 | 845.82 | 3559.07 | 288.85 | 138.1 | 67810.21 | 0.48 | 0.84 | 6.36 | 4.01 | 0.5 | 10
7 | 75 | CONCLUIDO | 1.1647 | 85.86 | 81.29 | 65.03 | 0.88 | 75 | 160.28 | 49.1 | 8 | 73 | 28.19 | 20001.93 | 819.02 | 3559.09 | 268.23 | 138.1 | 57567.21 | 0.51 | 0.85 | 6.35 | 3.4 | 0.5 | 10
8 | 75 | CONCLUIDO | 1.1766 | 84.99 | 80.76 | 75.71 | 0.99 | 64 | 161.71 | 49.1 | 9 | 62 | 28.61 | 20177.64 | 789.22 | 3559.04 | 250.01 | 138.1 | 48511.6 | 0.55 | 0.85 | 6.33 | 2.87 | 0.5 | 10
9 | 75 | CONCLUIDO | 1.1846 | 84.42 | 80.43 | 86.18 | 1.09 | 56 | 163.13 | 49.1 | 10 | 48 | 29.04 | 20353.94 | 761.98 | 3559.14 | 239.09 | 138.1 | 43090.41 | 0.58 | 0.86 | 6.32 | 2.54 | 0.5 | 10
10 | 75 | CONCLUIDO | 1.1898 | 84.05 | 80.21 | 94.37 | 1.18 | 51 | 164.57 | 49.1 | 11 | 28 | 29.47 | 20530.82 | 746.57 | 3559.04 | 230.98 | 138.1 | 39060.85 | 0.6 | 0.86 | 6.33 | 2.33 | 0.5 | 10
11 | 75 | CONCLUIDO | 1.1923 | 83.87 | 80.09 | 98.07 | 1.28 | 49 | 166.01 | 49.1 | 12 | 6 | 29.91 | 20708.3 | 742.07 | 3559.03 | 225.9 | 138.1 | 36531.99 | 0.61 | 0.86 | 6.36 | 2.21 | 0.5 | 10
12 | 75 | CONCLUIDO | 1.1918 | 83.91 | 80.13 | 98.12 | 1.38 | 49 | 167.45 | 49.1 | 13 | 0 | 30.36 | 20886.38 | 746.67 | 3559.21 | 226.84 | 138.1 | 37001.76 | 0.61 | 0.86 | 6.37 | 2.24 | 0.5 | 10

## RESULTADOS_17
Unnamed: 0 | Volume de calda [L] | STATUS | Capacidade operacional [ha/h] | Tempo de missao [h] | Tempo util [h] | Tempo por voo [min] | Autonomia Projetada [h] | N° Voos | MTOW [kg] | Massa Estrutura [kg] | Combustível [kg] | Abastecimentos | Massa gerador | Potência gerador [W] | Combustível consumido [L] | Calda cons [L] | Distância percorrida [km] | Distância Pulverizando [km] | RTL ACUMULADO[m] | EOC [km/km] | EOC [h/h] | Tempo de manobra [h] | Tempo rtl_rtw [h] | V pulv [m/s] | V desloc [m/s]
0 | 95 | CONCLUIDO | 0.4567 | 218.94 | 157.92 | 6.02 | 0.1 | 1573 | 185.69 | 53.44 | 1 | 1571 | 36.26 | 23136.14 | 2132.51 | 3560.05 | 2877.86 | 138.1 | 1354892 | 0.05 | 0.44 | 8.8 | 80.01 | 0.5 | 10
1 | 95 | CONCLUIDO | 0.8228 | 121.54 | 100.91 | 12.41 | 0.19 | 488 | 187.21 | 53.44 | 2 | 486 | 36.77 | 23322.88 | 1344.74 | 3559.25 | 933.66 | 138.1 | 388214.9 | 0.15 | 0.68 | 7.02 | 23.01 | 0.5 | 10
2 | 95 | CONCLUIDO | 0.9559 | 104.61 | 91.35 | 18.9 | 0.28 | 290 | 188.73 | 53.44 | 3 | 288 | 37.29 | 23510.33 | 1202.32 | 3559.25 | 608.72 | 138.1 | 226735.18 | 0.23 | 0.75 | 6.71 | 13.46 | 0.5 | 10
3 | 95 | CONCLUIDO | 1.0261 | 97.45 | 87.36 | 25.57 | 0.37 | 205 | 190.25 | 53.44 | 4 | 203 | 37.82 | 23698.48 | 1134.69 | 3559.06 | 472.98 | 138.1 | 159292.31 | 0.29 | 0.79 | 6.58 | 9.47 | 0.5 | 10
4 | 95 | CONCLUIDO | 1.0695 | 93.5 | 85.15 | 32.33 | 0.46 | 158 | 191.78 | 53.44 | 5 | 156 | 38.35 | 23887.36 | 1090.94 | 3559.06 | 398.99 | 138.1 | 122531.5 | 0.35 | 0.81 | 6.48 | 7.26 | 0.5 | 10
5 | 95 | CONCLUIDO | 1.0997 | 90.94 | 83.7 | 39.24 | 0.55 | 128 | 193.32 | 53.44 | 6 | 126 | 38.89 | 24076.95 | 1059.46 | 3559.22 | 350.33 | 138.1 | 98348.07 | 0.39 | 0.82 | 6.42 | 5.82 | 0.5 | 10
6 | 95 | CONCLUIDO | 1.1204 | 89.26 | 82.81 | 46.43 | 0.64 | 107 | 194.86 | 53.44 | 7 | 105 | 39.43 | 24267.28 | 1030.31 | 3559.13 | 319.45 | 138.1 | 83014.3 | 0.43 | 0.83 | 6.4 | 4.92 | 0.5 | 10
7 | 95 | CONCLUIDO | 1.1366 | 87.98 | 82.09 | 53.54 | 0.72 | 92 | 196.41 | 53.44 | 8 | 90 | 39.98 | 24458.36 | 1009.07 | 3559.03 | 295.33 | 138.1 | 71031.95 | 0.47 | 0.84 | 6.37 | 4.2 | 0.5 | 10
8 | 95 | CONCLUIDO | 1.1502 | 86.94 | 81.5 | 61.12 | 0.81 | 80 | 197.97 | 53.44 | 9 | 78 | 40.53 | 24650.18 | 986.43 | 3559.01 | 275.17 | 138.1 | 61007.69 | 0.5 | 0.84 | 6.36 | 3.61 | 0.5 | 10
9 | 95 | CONCLUIDO | 1.1601 | 86.2 | 81.09 | 68.53 | 0.89 | 71 | 199.53 | 53.44 | 10 | 69 | 41.1 | 24842.77 | 965.15 | 3559.05 | 261.28 | 138.1 | 54110.95 | 0.53 | 0.85 | 6.34 | 3.2 | 0.5 | 10
10 | 95 | CONCLUIDO | 1.169 | 85.54 | 80.73 | 76.88 | 0.97 | 63 | 201.1 | 53.44 | 11 | 61 | 41.66 | 25036.12 | 943.29 | 3559.03 | 249.22 | 138.1 | 48122.34 | 0.55 | 0.85 | 6.33 | 2.84 | 0.5 | 10
11 | 95 | CONCLUIDO | 1.1771 | 84.96 | 80.4 | 86.15 | 1.05 | 56 | 202.67 | 53.44 | 12 | 54 | 42.24 | 25230.25 | 919.98 | 3559.04 | 238.3 | 138.1 | 42696.14 | 0.58 | 0.86 | 6.31 | 2.52 | 0.5 | 10
12 | 95 | CONCLUIDO | 1.1828 | 84.55 | 80.18 | 94.33 | 1.13 | 51 | 204.25 | 53.44 | 13 | 49 | 42.82 | 25425.3 | 903.62 | 3559 | 230.82 | 138.1 | 38977.98 | 0.6 | 0.86 | 6.3 | 2.29 | 0.5 | 10
13 | 95 | CONCLUIDO | 1.1884 | 84.15 | 79.97 | 104.3 | 1.21 | 46 | 205.84 | 53.44 | 14 | 43 | 43.4 | 25621.03 | 878.5 | 3559.02 | 223.56 | 138.1 | 35377.16 | 0.62 | 0.86 | 6.3 | 2.08 | 0.5 | 10
14 | 95 | CONCLUIDO | 1.192 | 83.89 | 79.82 | 111.38 | 1.28 | 43 | 207.43 | 53.44 | 15 | 33 | 44 | 25817.56 | 866.01 | 3559.02 | 218.25 | 138.1 | 32733.39 | 0.63 | 0.86 | 6.3 | 1.94 | 0.5 | 10
15 | 95 | CONCLUIDO | 1.1954 | 83.66 | 79.7 | 119.55 | 1.36 | 40 | 209.03 | 53.44 | 16 | 19 | 44.6 | 26014.91 | 849.55 | 3559.06 | 213.72 | 138.1 | 30485.7 | 0.65 | 0.86 | 6.31 | 1.81 | 0.5 | 10
16 | 95 | CONCLUIDO | 1.1964 | 83.59 | 79.67 | 122.56 | 1.43 | 39 | 210.64 | 53.44 | 17 | 8 | 45.21 | 26213.09 | 846.84 | 3559.09 | 211.94 | 138.1 | 29599.13 | 0.65 | 0.86 | 6.33 | 1.78 | 0.5 | 10
17 | 95 | CONCLUIDO | 1.1961 | 83.6 | 79.68 | 122.59 | 1.51 | 39 | 212.25 | 53.44 | 18 | 1 | 45.82 | 26412.11 | 849.15 | 3559.05 | 212.44 | 138.1 | 29852.09 | 0.65 | 0.86 | 6.33 | 1.79 | 0.5 | 10
18 | 95 | CONCLUIDO | 1.1961 | 83.6 | 79.68 | 122.59 | 1.58 | 39 | 213.87 | 53.44 | 19 | 0 | 46.44 | 26611.98 | 855.31 | 3559.04 | 212.45 | 138.1 | 29852.73 | 0.65 | 0.86 | 6.33 | 1.8 | 0.5 | 10

## RESULTADOS_9
Unnamed: 0 | Volume de calda [L] | STATUS | Capacidade operacional [ha/h] | Tempo de missao [h] | Tempo util [h] | Tempo por voo [min] | Autonomia Projetada [h] | N° Voos | MTOW [kg] | Massa Estrutura [kg] | Combustível [kg] | Abastecimentos | Massa gerador | Potência gerador [W] | Combustível consumido [L] | Calda cons [L] | Distância percorrida [km] | Distância Pulverizando [km] | RTL ACUMULADO[m] | EOC [km/km] | EOC [h/h] | Tempo de manobra [h] | Tempo rtl_rtw [h] | V pulv [m/s] | V desloc [m/s]
0 | 55 | CONCLUIDO | 0.7027 | 142.31 | 119.66 | 8.34 | 0.15 | 861 | 116.05 | 43.4 | 1 | 859 | 16.65 | 14546.17 | 1178.14 | 3559.54 | 1570.32 | 138.1 | 704679.97 | 0.09 | 0.58 | 7.65 | 41.76 | 0.5 | 10
1 | 55 | CONCLUIDO | 0.9752 | 102.55 | 92.79 | 17.34 | 0.3 | 321 | 117.34 | 43.4 | 2 | 319 | 16.94 | 14705.49 | 886.28 | 3559.13 | 658.84 | 138.1 | 251638.08 | 0.21 | 0.74 | 6.72 | 14.9 | 0.5 | 10
2 | 55 | CONCLUIDO | 1.069 | 93.55 | 86.83 | 26.85 | 0.45 | 194 | 118.63 | 43.4 | 3 | 192 | 17.23 | 14865.24 | 803.13 | 3559.12 | 455.86 | 138.1 | 150784.56 | 0.3 | 0.79 | 6.54 | 8.94 | 0.5 | 10
3 | 55 | CONCLUIDO | 1.1179 | 89.46 | 84.12 | 37.11 | 0.59 | 136 | 119.93 | 43.4 | 4 | 134 | 17.53 | 15025.44 | 748.8 | 3559.12 | 364.06 | 138.1 | 105177.16 | 0.38 | 0.82 | 6.45 | 6.23 | 0.5 | 10
4 | 55 | CONCLUIDO | 1.1492 | 87.01 | 82.49 | 48.53 | 0.73 | 102 | 121.23 | 43.4 | 5 | 100 | 17.83 | 15186.08 | 702.64 | 3559.04 | 309.11 | 138.1 | 77870.32 | 0.45 | 0.83 | 6.39 | 4.61 | 0.5 | 10
5 | 55 | CONCLUIDO | 1.1683 | 85.6 | 81.58 | 60.43 | 0.86 | 81 | 122.54 | 43.4 | 6 | 74 | 18.14 | 15347.16 | 664.2 | 3559.04 | 277.83 | 138.1 | 62336.18 | 0.5 | 0.84 | 6.36 | 3.69 | 0.5 | 10
6 | 55 | CONCLUIDO | 1.1791 | 84.81 | 81.08 | 70.5 | 1 | 69 | 123.85 | 43.4 | 7 | 30 | 18.45 | 15508.69 | 636.32 | 3559.03 | 259.23 | 138.1 | 53093 | 0.53 | 0.85 | 6.39 | 3.19 | 0.5 | 10
7 | 55 | CONCLUIDO | 1.1824 | 84.58 | 80.92 | 73.56 | 1.13 | 66 | 125.16 | 43.4 | 8 | 1 | 18.76 | 15670.68 | 633.06 | 3559.02 | 252.77 | 138.1 | 49879.36 | 0.55 | 0.85 | 6.41 | 3.03 | 0.5 | 10
8 | 55 | CONCLUIDO | 1.1824 | 84.57 | 80.91 | 73.56 | 1.26 | 66 | 126.48 | 43.4 | 9 | 0 | 19.08 | 15833.12 | 639.18 | 3559.1 | 252.81 | 138.1 | 49899.83 | 0.55 | 0.85 | 6.41 | 3.02 | 0.5 | 10

## resultados
Unnamed: 0 | Volume de calda [L] | STATUS | Capacidade operacional [ha/h] | Tempo de missao [h] | Tempo util [h] | Tempo por voo [min] | Autonomia Projetada [h] | N° Voos | MTOW [kg] | Massa Estrutura [kg] | Combustível [kg] | Abastecimentos | Massa gerador | Potência gerador [W] | Combustível consumido [L] | Calda cons [L] | Distância percorrida [km] | Distância Pulverizando [km] | RTL ACUMULADO[m] | EOC [km/km] | EOC [h/h] | Tempo de manobra [h] | Tempo rtl_rtw [h] | V pulv [m/s] | V desloc [m/s]
0 | 100 | CONCLUIDO | 0.4282 | 233.55 | 165 | 5.83 | 0.09 | 1698 | 194.77 | 54.38 | 1 | 1696 | 39.4 | 24256.19 | 2298.4 | 3560.17 | 3120.22 | 138.1 | 1475443 | 0.04 | 0.42 | 9 | 87.08 | 0.5 | 10
1 | 100 | CONCLUIDO | 0.8044 | 124.32 | 101.97 | 12 | 0.18 | 510 | 196.32 | 54.38 | 2 | 508 | 39.95 | 24447.22 | 1403.59 | 3559.27 | 969.44 | 138.1 | 405994.05 | 0.14 | 0.68 | 7.06 | 24.07 | 0.5 | 10
2 | 100 | CONCLUIDO | 0.9416 | 106.2 | 91.94 | 18.27 | 0.27 | 302 | 197.88 | 54.38 | 3 | 300 | 40.5 | 24639 | 1251.2 | 3559.38 | 628.49 | 138.1 | 236560.9 | 0.22 | 0.75 | 6.73 | 14.04 | 0.5 | 10
3 | 100 | CONCLUIDO | 1.0141 | 98.61 | 87.77 | 24.61 | 0.36 | 214 | 199.44 | 54.38 | 4 | 212 | 41.06 | 24831.54 | 1180.73 | 3559.16 | 487.41 | 138.1 | 166460.8 | 0.28 | 0.78 | 6.58 | 9.88 | 0.5 | 10
4 | 100 | CONCLUIDO | 1.0593 | 94.41 | 85.47 | 31.08 | 0.44 | 165 | 201.01 | 54.38 | 5 | 163 | 41.63 | 25024.84 | 1135.89 | 3559.07 | 409.73 | 138.1 | 127866.13 | 0.34 | 0.81 | 6.5 | 7.58 | 0.5 | 10
5 | 100 | CONCLUIDO | 1.091 | 91.66 | 83.97 | 37.88 | 0.53 | 133 | 202.58 | 54.38 | 6 | 131 | 42.2 | 25218.93 | 1102.12 | 3559.1 | 358.83 | 138.1 | 102572.81 | 0.38 | 0.82 | 6.44 | 6.08 | 0.5 | 10
6 | 100 | CONCLUIDO | 1.1128 | 89.87 | 82.99 | 44.46 | 0.61 | 112 | 204.16 | 54.38 | 7 | 110 | 42.78 | 25413.94 | 1075.48 | 3559.1 | 326.05 | 138.1 | 86290.79 | 0.42 | 0.83 | 6.4 | 5.11 | 0.5 | 10
7 | 100 | CONCLUIDO | 1.13 | 88.5 | 82.25 | 51.4 | 0.69 | 96 | 205.75 | 54.38 | 8 | 94 | 43.37 | 25609.61 | 1051.81 | 3559.02 | 301.11 | 138.1 | 73901.47 | 0.46 | 0.84 | 6.37 | 4.36 | 0.5 | 10
8 | 100 | CONCLUIDO | 1.1444 | 87.38 | 81.63 | 59.01 | 0.77 | 83 | 207.34 | 54.38 | 9 | 81 | 43.96 | 25806.1 | 1029.59 | 3559.03 | 279.99 | 138.1 | 63404.46 | 0.49 | 0.84 | 6.36 | 3.75 | 0.5 | 10
9 | 100 | CONCLUIDO | 1.1542 | 86.64 | 81.25 | 65.87 | 0.85 | 74 | 208.94 | 54.38 | 10 | 72 | 44.56 | 26003.41 | 1012.21 | 3559.1 | 266.91 | 138.1 | 56910.45 | 0.52 | 0.85 | 6.34 | 3.36 | 0.5 | 10
10 | 100 | CONCLUIDO | 1.1635 | 85.95 | 80.87 | 73.51 | 0.93 | 66 | 210.55 | 54.38 | 11 | 64 | 45.17 | 26201.54 | 992.37 | 3559.07 | 254.05 | 138.1 | 50519.67 | 0.54 | 0.85 | 6.33 | 2.98 | 0.5 | 10
11 | 100 | CONCLUIDO | 1.1719 | 85.33 | 80.52 | 81.89 | 1 | 59 | 212.16 | 54.38 | 12 | 57 | 45.78 | 26400.51 | 971.2 | 3559.06 | 242.46 | 138.1 | 44761.42 | 0.57 | 0.85 | 6.31 | 2.63 | 0.5 | 10
12 | 100 | CONCLUIDO | 1.1769 | 84.97 | 80.35 | 89.28 | 1.08 | 54 | 213.78 | 54.38 | 13 | 52 | 46.4 | 26600.32 | 951.77 | 3559 | 236.65 | 138.1 | 41878.69 | 0.58 | 0.86 | 6.31 | 2.46 | 0.5 | 10
13 | 100 | CONCLUIDO | 1.1839 | 84.47 | 80.05 | 98.01 | 1.15 | 49 | 215.41 | 54.38 | 14 | 47 | 47.03 | 26801 | 926.71 | 3559.02 | 225.99 | 138.1 | 36573.6 | 0.61 | 0.86 | 6.3 | 2.16 | 0.5 | 10
14 | 100 | CONCLUIDO | 1.1878 | 84.19 | 79.92 | 106.57 | 1.23 | 45 | 217.04 | 54.38 | 15 | 41 | 47.66 | 27002.55 | 912.47 | 3559.03 | 222.06 | 138.1 | 34631.53 | 0.62 | 0.86 | 6.3 | 2.04 | 0.5 | 10
15 | 100 | CONCLUIDO | 1.1916 | 83.92 | 79.77 | 113.96 | 1.3 | 42 | 218.68 | 54.38 | 16 | 35 | 48.31 | 27204.98 | 899.39 | 3559.03 | 216.84 | 138.1 | 32034.62 | 0.64 | 0.86 | 6.29 | 1.89 | 0.5 | 10
16 | 100 | CONCLUIDO | 1.195 | 83.68 | 79.65 | 122.53 | 1.37 | 39 | 220.33 | 54.38 | 17 | 23 | 48.95 | 27408.3 | 883.21 | 3559.02 | 211.94 | 138.1 | 29602.28 | 0.65 | 0.86 | 6.31 | 1.76 | 0.5 | 10
17 | 100 | CONCLUIDO | 1.1961 | 83.61 | 79.61 | 125.7 | 1.44 | 38 | 221.99 | 54.38 | 18 | 12 | 49.61 | 27612.53 | 874.6 | 3559.03 | 210.7 | 138.1 | 28983.72 | 0.66 | 0.86 | 6.31 | 1.73 | 0.5 | 10
18 | 100 | CONCLUIDO | 1.1971 | 83.54 | 79.58 | 129.05 | 1.51 | 37 | 223.65 | 54.38 | 19 | 3 | 50.27 | 27817.81 | 878.59 | 3559 | 209.3 | 138.1 | 28290.72 | 0.66 | 0.87 | 6.32 | 1.69 | 0.5 | 10
19 | 100 | CONCLUIDO | 1.1974 | 83.52 | 79.56 | 129.02 | 1.58 | 37 | 225.32 | 54.38 | 20 | 1 | 50.95 | 28023.89 | 884.03 | 3559 | 208.56 | 138.1 | 27918.86 | 0.66 | 0.87 | 6.32 | 1.67 | 0.5 | 10
20 | 100 | CONCLUIDO | 1.1971 | 83.53 | 79.58 | 129.04 | 1.64 | 37 | 227 | 54.38 | 21 | 0 | 51.62 | 28230.92 | 890.98 | 3559.05 | 208.69 | 138.1 | 27985.57 | 0.66 | 0.87 | 6.33 | 1.69 | 0.5 | 10
0 | 40 | CONCLUIDO | 0.8115 | 123.22 | 108.99 | 10.04 | 0.2 | 651 | 89.87 | 37.55 | 1 | 649 | 11.32 | 11317.98 | 893.48 | 3559.45 | 1208.3 | 138.1 | 524717.99 | 0.11 | 0.63 | 7.29 | 31.09 | 0.5 | 10
1 | 40 | CONCLUIDO | 1.0381 | 96.33 | 89.61 | 21.25 | 0.39 | 253 | 91.1 | 37.55 | 2 | 251 | 11.54 | 11468.97 | 698.47 | 3559.26 | 550 | 138.1 | 197558.77 | 0.25 | 0.77 | 6.64 | 11.72 | 0.5 | 10
2 | 40 | CONCLUIDO | 1.1155 | 89.65 | 84.85 | 33.72 | 0.57 | 151 | 92.32 | 37.55 | 3 | 149 | 11.77 | 11620.34 | 623.62 | 3559.22 | 388.28 | 138.1 | 117210.48 | 0.36 | 0.81 | 6.49 | 6.96 | 0.5 | 10
3 | 40 | CONCLUIDO | 1.1555 | 86.54 | 82.64 | 47.68 | 0.75 | 104 | 93.55 | 37.55 | 4 | 83 | 12 | 11772.07 | 567.21 | 3559.04 | 313.36 | 138.1 | 79985.78 | 0.44 | 0.83 | 6.41 | 4.75 | 0.5 | 10
4 | 40 | CONCLUIDO | 1.1658 | 85.78 | 82.12 | 54.14 | 0.93 | 91 | 94.79 | 37.55 | 5 | 7 | 12.23 | 11924.18 | 548.63 | 3559.02 | 293.14 | 138.1 | 69937.77 | 0.47 | 0.84 | 6.47 | 4.23 | 0.5 | 10
5 | 40 | CONCLUIDO | 1.167 | 85.69 | 82.05 | 54.7 | 1.1 | 90 | 96.02 | 37.55 | 6 | 0 | 12.47 | 12076.67 | 553.18 | 3559.07 | 290.58 | 138.1 | 68665.61 | 0.48 | 0.84 | 6.47 | 4.16 | 0.5 | 10
0 | 30 | CONCLUIDO | 0.8938 | 111.89 | 102.09 | 11.99 | 0.24 | 511 | 71.52 | 32.27 | 1 | 509 | 8.25 | 9054.6 | 702.71 | 3559.44 | 973.97 | 138.1 | 408254.49 | 0.14 | 0.67 | 7.05 | 24.2 | 0.5 | 10
1 | 30 | CONCLUIDO | 1.087 | 92 | 87.06 | 26.25 | 0.48 | 199 | 72.7 | 32.27 | 2 | 197 | 8.43 | 9200.25 | 550.89 | 3559.04 | 463.86 | 138.1 | 154758.29 | 0.3 | 0.79 | 6.54 | 9.17 | 0.5 | 10
2 | 30 | CONCLUIDO | 1.143 | 87.49 | 83.7 | 40.18 | 0.71 | 125 | 73.88 | 32.27 | 3 | 51 | 8.61 | 9346.23 | 487.68 | 3559.19 | 346.68 | 138.1 | 96541.97 | 0.4 | 0.82 | 6.53 | 5.81 | 0.5 | 10
3 | 30 | CONCLUIDO | 1.1469 | 87.19 | 83.48 | 41.74 | 0.93 | 120 | 75.07 | 32.27 | 4 | 0 | 8.8 | 9492.55 | 487.41 | 3559.2 | 336.75 | 138.1 | 91600.62 | 0.41 | 0.82 | 6.58 | 5.59 | 0.5 | 10
0 | 15 | CONCLUIDO | 1.0486 | 95.36 | 90.63 | 19.92 | 0.43 | 273 | 39.78 | 19.54 | 1 | 171 | 4.24 | 5140 | 362.59 | 3559.27 | 579.67 | 138.1 | 212295.64 | 0.24 | 0.76 | 6.81 | 12.74 | 0.5 | 10
1 | 15 | CONCLUIDO | 1.0711 | 93.36 | 89.02 | 22.44 | 0.84 | 238 | 40.89 | 19.54 | 2 | 0 | 4.35 | 5277.26 | 354.67 | 3559.23 | 519.36 | 138.1 | 182316.91 | 0.27 | 0.77 | 6.92 | 11.13 | 0.5 | 10
0 | 70 | CONCLUIDO | 0.6048 | 165.35 | 131.63 | 7.25 | 0.12 | 1090 | 141.81 | 47.83 | 1 | 1088 | 22.98 | 17723.39 | 1486.75 | 3559.86 | 1977.53 | 138.1 | 907140.18 | 0.07 | 0.52 | 8.06 | 53.72 | 0.5 | 10
1 | 70 | CONCLUIDO | 0.9162 | 109.15 | 95.82 | 14.97 | 0.25 | 384 | 143.17 | 47.83 | 2 | 382 | 23.34 | 17891.86 | 1059.6 | 3559.13 | 760.62 | 138.1 | 302215.68 | 0.18 | 0.72 | 6.85 | 17.93 | 0.5 | 10
2 | 70 | CONCLUIDO | 1.0265 | 97.42 | 88.52 | 22.99 | 0.37 | 231 | 144.54 | 47.83 | 3 | 229 | 23.71 | 18060.85 | 958.41 | 3559.17 | 513.8 | 138.1 | 179568.44 | 0.27 | 0.78 | 6.58 | 10.63 | 0.5 | 10
3 | 70 | CONCLUIDO | 1.0824 | 92.39 | 85.42 | 31.25 | 0.49 | 164 | 145.92 | 47.83 | 4 | 162 | 24.09 | 18230.35 | 903.22 | 3559.11 | 408.61 | 138.1 | 127308.32 | 0.34 | 0.81 | 6.48 | 7.54 | 0.5 | 10
4 | 70 | CONCLUIDO | 1.1184 | 89.41 | 83.57 | 40.11 | 0.6 | 125 | 147.3 | 47.83 | 5 | 123 | 24.47 | 18400.38 | 860.06 | 3559.06 | 345.5 | 138.1 | 95948.97 | 0.4 | 0.82 | 6.43 | 5.68 | 0.5 | 10
5 | 70 | CONCLUIDO | 1.142 | 87.56 | 82.45 | 49.47 | 0.71 | 100 | 148.68 | 47.83 | 6 | 98 | 24.85 | 18570.94 | 828.23 | 3559.07 | 307.9 | 138.1 | 77276.86 | 0.45 | 0.83 | 6.38 | 4.56 | 0.5 | 10
6 | 70 | CONCLUIDO | 1.1588 | 86.29 | 81.67 | 59.04 | 0.83 | 83 | 150.07 | 47.83 | 7 | 81 | 25.24 | 18742.03 | 794.61 | 3559.09 | 281.57 | 138.1 | 64196.22 | 0.49 | 0.84 | 6.35 | 3.78 | 0.5 | 10
7 | 70 | CONCLUIDO | 1.1721 | 85.31 | 81.06 | 69.48 | 0.94 | 70 | 151.46 | 47.83 | 8 | 68 | 25.63 | 18913.66 | 764.5 | 3559.02 | 260.81 | 138.1 | 53879.56 | 0.53 | 0.85 | 6.33 | 3.18 | 0.5 | 10
8 | 70 | CONCLUIDO | 1.1823 | 84.58 | 80.62 | 80.62 | 1.04 | 60 | 152.85 | 47.83 | 9 | 50 | 26.03 | 19085.83 | 734.26 | 3559.07 | 245.54 | 138.1 | 46294.42 | 0.56 | 0.85 | 6.32 | 2.73 | 0.5 | 10
9 | 70 | CONCLUIDO | 1.189 | 84.11 | 80.32 | 89.24 | 1.15 | 54 | 154.25 | 47.83 | 10 | 25 | 26.43 | 19258.55 | 714.66 | 3559.05 | 234.52 | 138.1 | 40815.18 | 0.59 | 0.86 | 6.33 | 2.43 | 0.5 | 10
10 | 70 | CONCLUIDO | 1.1906 | 83.99 | 80.26 | 92.61 | 1.25 | 52 | 155.66 | 47.83 | 11 | 3 | 26.83 | 19431.82 | 711.27 | 3559.06 | 231.43 | 138.1 | 39281.46 | 0.6 | 0.86 | 6.37 | 2.37 | 0.5 | 10
11 | 70 | CONCLUIDO | 1.1904 | 84.01 | 80.28 | 92.63 | 1.35 | 52 | 157.07 | 47.83 | 12 | 0 | 27.24 | 19605.66 | 717.56 | 3559.06 | 231.93 | 138.1 | 39531.2 | 0.6 | 0.86 | 6.37 | 2.39 | 0.5 | 10
0 | 90 | CONCLUIDO | 0.4853 | 206.04 | 151.67 | 6.23 | 0.1 | 1461 | 176.73 | 52.44 | 1 | 1459 | 33.29 | 22031.19 | 1982.99 | 3560.15 | 2664.1 | 138.1 | 1248572.41 | 0.05 | 0.45 | 8.62 | 73.76 | 0.5 | 10
1 | 90 | CONCLUIDO | 0.8402 | 119.02 | 99.95 | 12.81 | 0.2 | 468 | 178.21 | 52.44 | 2 | 466 | 33.77 | 22213.89 | 1288.4 | 3559.26 | 900.29 | 138.1 | 371629.06 | 0.15 | 0.69 | 7.01 | 22.06 | 0.5 | 10
2 | 90 | CONCLUIDO | 0.969 | 103.2 | 90.86 | 19.54 | 0.3 | 279 | 179.7 | 52.44 | 3 | 277 | 34.26 | 22397.24 | 1155.44 | 3559.16 | 592.12 | 138.1 | 218490.41 | 0.23 | 0.76 | 6.69 | 12.97 | 0.5 | 10
3 | 90 | CONCLUIDO | 1.0373 | 96.4 | 86.98 | 26.49 | 0.39 | 197 | 181.19 | 52.44 | 4 | 195 | 34.75 | 22581.25 | 1090.09 | 3559.12 | 460.31 | 138.1 | 152994.63 | 0.3 | 0.79 | 6.56 | 9.09 | 0.5 | 10
4 | 90 | CONCLUIDO | 1.0791 | 92.67 | 84.84 | 33.49 | 0.49 | 152 | 182.69 | 52.44 | 5 | 150 | 35.25 | 22766.06 | 1047.7 | 3559.18 | 388.55 | 138.1 | 117337.77 | 0.36 | 0.81 | 6.47 | 6.95 | 0.5 | 10
5 | 90 | CONCLUIDO | 1.1072 | 90.32 | 83.53 | 40.75 | 0.58 | 123 | 184.19 | 52.44 | 6 | 121 | 35.75 | 22951.43 | 1015.53 | 3559.07 | 343.86 | 138.1 | 95141.45 | 0.4 | 0.82 | 6.43 | 5.64 | 0.5 | 10
6 | 90 | CONCLUIDO | 1.1295 | 88.54 | 82.49 | 48.52 | 0.67 | 102 | 185.7 | 52.44 | 7 | 100 | 36.26 | 23137.49 | 985.57 | 3559.01 | 308.96 | 138.1 | 77792.56 | 0.45 | 0.83 | 6.39 | 4.6 | 0.5 | 10
7 | 90 | CONCLUIDO | 1.1439 | 87.42 | 81.87 | 55.82 | 0.76 | 88 | 187.22 | 52.44 | 8 | 86 | 36.78 | 23324.24 | 961.88 | 3559.06 | 288.35 | 138.1 | 67561.59 | 0.48 | 0.84 | 6.36 | 3.99 | 0.5 | 10
8 | 90 | CONCLUIDO | 1.1569 | 86.44 | 81.31 | 64.19 | 0.85 | 76 | 188.74 | 52.44 | 9 | 74 | 37.3 | 23511.69 | 936.85 | 3559.01 | 269.33 | 138.1 | 58112 | 0.51 | 0.85 | 6.34 | 3.43 | 0.5 | 10
9 | 90 | CONCLUIDO | 1.1664 | 85.73 | 80.93 | 72.48 | 0.93 | 67 | 190.26 | 52.44 | 10 | 65 | 37.82 | 23699.85 | 917.1 | 3559.01 | 256.35 | 138.1 | 51663.67 | 0.54 | 0.85 | 6.33 | 3.04 | 0.5 | 10
10 | 90 | CONCLUIDO | 1.1743 | 85.15 | 80.6 | 80.6 | 1.02 | 60 | 191.79 | 52.44 | 11 | 58 | 38.35 | 23888.73 | 892.32 | 3559.03 | 244.94 | 138.1 | 45997.27 | 0.56 | 0.85 | 6.32 | 2.71 | 0.5 | 10
11 | 90 | CONCLUIDO | 1.1812 | 84.66 | 80.32 | 89.25 | 1.1 | 54 | 193.33 | 52.44 | 12 | 52 | 38.89 | 24078.33 | 872.92 | 3559.03 | 235.26 | 138.1 | 41184.57 | 0.59 | 0.86 | 6.32 | 2.43 | 0.5 | 10
12 | 90 | CONCLUIDO | 1.188 | 84.17 | 80.04 | 100.06 | 1.18 | 48 | 194.88 | 52.44 | 13 | 44 | 39.43 | 24268.67 | 847.31 | 3559.02 | 226.09 | 138.1 | 36631.42 | 0.61 | 0.86 | 6.3 | 2.16 | 0.5 | 10
13 | 90 | CONCLUIDO | 1.1925 | 83.86 | 79.87 | 108.92 | 1.27 | 44 | 196.42 | 52.44 | 14 | 32 | 39.98 | 24459.75 | 827.1 | 3559.02 | 219.8 | 138.1 | 33505.56 | 0.63 | 0.86 | 6.31 | 1.98 | 0.5 | 10
14 | 90 | CONCLUIDO | 1.1946 | 83.71 | 79.8 | 113.99 | 1.35 | 42 | 197.98 | 52.44 | 15 | 13 | 40.54 | 24651.58 | 817.62 | 3559.02 | 216.77 | 138.1 | 32002.22 | 0.64 | 0.86 | 6.32 | 1.91 | 0.5 | 10
15 | 90 | CONCLUIDO | 1.1956 | 83.64 | 79.76 | 116.72 | 1.42 | 41 | 199.54 | 52.44 | 16 | 3 | 41.1 | 24844.17 | 821.03 | 3559.08 | 215.28 | 138.1 | 31260.53 | 0.64 | 0.86 | 6.33 | 1.87 | 0.5 | 10
16 | 90 | CONCLUIDO | 1.1955 | 83.64 | 79.77 | 116.73 | 1.5 | 41 | 201.11 | 52.44 | 17 | 1 | 41.67 | 25037.53 | 826.3 | 3559.11 | 215.27 | 138.1 | 31254.23 | 0.64 | 0.86 | 6.33 | 1.88 | 0.5 | 10
17 | 90 | CONCLUIDO | 1.1955 | 83.65 | 79.77 | 116.74 | 1.58 | 41 | 202.68 | 52.44 | 18 | 0 | 42.24 | 25231.66 | 831.84 | 3559.1 | 215.34 | 138.1 | 31287.74 | 0.64 | 0.86 | 6.33 | 1.88 | 0.5 | 10
0 | 10 | CONCLUIDO | 0.9979 | 100.21 | 94.6 | 15.9 | 0.64 | 357 | 26.11 | 12.1 | 1 | 0 | 3.01 | 3454.41 | 273.52 | 3559.38 | 702.25 | 138.1 | 273163.73 | 0.2 | 0.73 | 7.28 | 16.71 | 0.5 | 10
0 | 45 | CONCLUIDO | 0.7735 | 129.28 | 112.49 | 9.37 | 0.18 | 720 | 98.71 | 39.72 | 1 | 718 | 12.99 | 12407.75 | 987.62 | 3559.53 | 1327.15 | 138.1 | 583798.04 | 0.1 | 0.61 | 7.41 | 34.59 | 0.5 | 10
1 | 45 | CONCLUIDO | 1.0158 | 98.45 | 90.76 | 19.66 | 0.35 | 277 | 99.95 | 39.72 | 2 | 275 | 13.24 | 12561.45 | 764.59 | 3559.17 | 589.48 | 138.1 | 217181.58 | 0.23 | 0.76 | 6.67 | 12.87 | 0.5 | 10
2 | 45 | CONCLUIDO | 1.1 | 90.91 | 85.51 | 30.91 | 0.52 | 166 | 101.2 | 39.72 | 3 | 164 | 13.49 | 12715.54 | 686.38 | 3559.07 | 411.49 | 138.1 | 128742.28 | 0.34 | 0.81 | 6.49 | 7.62 | 0.5 | 10
3 | 45 | CONCLUIDO | 1.1443 | 87.39 | 83.06 | 43.71 | 0.69 | 114 | 102.45 | 39.72 | 4 | 112 | 13.74 | 12870.03 | 629.3 | 3559.03 | 328.93 | 138.1 | 87718.2 | 0.42 | 0.83 | 6.38 | 5.17 | 0.5 | 10
4 | 45 | CONCLUIDO | 1.1664 | 85.73 | 81.93 | 55.86 | 0.85 | 88 | 103.71 | 39.72 | 5 | 55 | 14 | 13024.91 | 589.01 | 3559.04 | 289.21 | 138.1 | 67989.81 | 0.48 | 0.84 | 6.4 | 4.05 | 0.5 | 10
5 | 45 | CONCLUIDO | 1.1725 | 85.29 | 81.64 | 60.47 | 1.01 | 81 | 104.97 | 39.72 | 6 | 5 | 14.25 | 13180.19 | 578.55 | 3559.05 | 277.06 | 138.1 | 61948.1 | 0.5 | 0.84 | 6.44 | 3.75 | 0.5 | 10
6 | 45 | CONCLUIDO | 1.1723 | 85.3 | 81.65 | 60.48 | 1.16 | 81 | 106.23 | 39.72 | 7 | 0 | 14.52 | 13335.87 | 583.83 | 3559.04 | 277.1 | 138.1 | 61971.71 | 0.5 | 0.84 | 6.45 | 3.76 | 0.5 | 10
0 | 60 | CONCLUIDO | 0.6692 | 149.44 | 123.44 | 7.93 | 0.14 | 934 | 124.63 | 45 | 1 | 932 | 18.64 | 15605.44 | 1276.99 | 3559.62 | 1698.79 | 138.1 | 768547.71 | 0.08 | 0.56 | 7.79 | 45.54 | 0.5 | 10
1 | 60 | CONCLUIDO | 0.9543 | 104.79 | 93.89 | 16.42 | 0.28 | 343 | 125.95 | 45 | 2 | 341 | 18.95 | 15767.7 | 945.48 | 3559.38 | 695.78 | 138.1 | 269999.85 | 0.2 | 0.73 | 6.77 | 16 | 0.5 | 10
2 | 60 | CONCLUIDO | 1.0553 | 94.76 | 87.37 | 25.45 | 0.42 | 206 | 127.27 | 45 | 3 | 204 | 19.27 | 15930.42 | 854.3 | 3559.17 | 474.66 | 138.1 | 160125.9 | 0.29 | 0.79 | 6.54 | 9.47 | 0.5 | 10
3 | 60 | CONCLUIDO | 1.1068 | 90.35 | 84.51 | 34.97 | 0.55 | 145 | 128.59 | 45 | 4 | 143 | 19.59 | 16093.6 | 801.78 | 3559.04 | 377.51 | 138.1 | 111853.36 | 0.37 | 0.81 | 6.46 | 6.62 | 0.5 | 10
4 | 60 | CONCLUIDO | 1.1385 | 87.84 | 82.89 | 45.21 | 0.68 | 110 | 129.92 | 45 | 5 | 108 | 19.92 | 16257.24 | 759.95 | 3559.06 | 322.74 | 138.1 | 84643.94 | 0.43 | 0.83 | 6.4 | 5 | 0.5 | 10
5 | 60 | CONCLUIDO | 1.1592 | 86.27 | 81.89 | 55.83 | 0.81 | 88 | 131.25 | 45 | 6 | 86 | 20.25 | 16421.36 | 722.45 | 3559.02 | 288.69 | 138.1 | 67727.79 | 0.48 | 0.84 | 6.36 | 4 | 0.5 | 10
6 | 60 | CONCLUIDO | 1.1749 | 85.12 | 81.14 | 67.62 | 0.93 | 72 | 132.58 | 45 | 7 | 67 | 20.59 | 16585.95 | 686.59 | 3559.06 | 263.25 | 138.1 | 55090.96 | 0.52 | 0.85 | 6.34 | 3.26 | 0.5 | 10
7 | 60 | CONCLUIDO | 1.1831 | 84.53 | 80.78 | 76.94 | 1.06 | 63 | 133.92 | 45 | 8 | 28 | 20.93 | 16751.02 | 664.61 | 3559.04 | 249.73 | 138.1 | 48376.28 | 0.55 | 0.85 | 6.37 | 2.9 | 0.5 | 10
8 | 60 | CONCLUIDO | 1.1849 | 84.39 | 80.7 | 79.38 | 1.18 | 61 | 135.27 | 45 | 9 | 1 | 21.27 | 16916.71 | 662.16 | 3559.15 | 245.86 | 138.1 | 46452.34 | 0.56 | 0.85 | 6.4 | 2.81 | 0.5 | 10
9 | 60 | CONCLUIDO | 1.185 | 84.39 | 80.7 | 79.38 | 1.29 | 61 | 136.61 | 45 | 10 | 0 | 21.61 | 17082.76 | 667.69 | 3559.14 | 245.74 | 138.1 | 46388.34 | 0.56 | 0.85 | 6.4 | 2.81 | 0.5 | 10
0 | 80 | CONCLUIDO | 0.5439 | 183.85 | 140.83 | 6.69 | 0.11 | 1263 | 159.12 | 50.28 | 1 | 1261 | 27.84 | 19859.16 | 1718.06 | 3560.13 | 2293.72 | 138.1 | 1064369.17 | 0.06 | 0.49 | 8.28 | 62.92 | 0.5 | 10
1 | 80 | CONCLUIDO | 0.8777 | 113.94 | 97.89 | 13.79 | 0.22 | 426 | 160.54 | 50.28 | 2 | 424 | 28.26 | 20034.4 | 1173.9 | 3559.28 | 831.02 | 138.1 | 337203 | 0.17 | 0.7 | 6.91 | 19.99 | 0.5 | 10
2 | 80 | CONCLUIDO | 0.9978 | 100.22 | 89.68 | 21.1 | 0.33 | 255 | 161.97 | 50.28 | 3 | 253 | 28.69 | 20210.21 | 1056.99 | 3559.1 | 552.27 | 138.1 | 198684.38 | 0.25 | 0.77 | 6.65 | 11.79 | 0.5 | 10
3 | 80 | CONCLUIDO | 1.0593 | 94.4 | 86.25 | 28.59 | 0.43 | 181 | 163.4 | 50.28 | 4 | 179 | 29.12 | 20386.62 | 998.92 | 3559.08 | 436.33 | 138.1 | 141085.61 | 0.32 | 0.8 | 6.52 | 8.36 | 0.5 | 10
4 | 80 | CONCLUIDO | 1.0983 | 91.05 | 84.25 | 36.37 | 0.54 | 139 | 164.83 | 50.28 | 5 | 137 | 29.55 | 20563.61 | 956.94 | 3559.13 | 368.26 | 138.1 | 107259.04 | 0.38 | 0.82 | 6.45 | 6.36 | 0.5 | 10
5 | 80 | CONCLUIDO | 1.1244 | 88.94 | 83 | 44.47 | 0.64 | 112 | 166.27 | 50.28 | 6 | 110 | 29.99 | 20741.2 | 924.43 | 3559.11 | 326.22 | 138.1 | 86372.81 | 0.42 | 0.83 | 6.4 | 5.11 | 0.5 | 10
6 | 80 | CONCLUIDO | 1.1439 | 87.42 | 82.1 | 52.97 | 0.74 | 93 | 167.72 | 50.28 | 7 | 91 | 30.44 | 20919.39 | 894.53 | 3559.08 | 295.81 | 138.1 | 71263.08 | 0.47 | 0.84 | 6.37 | 4.21 | 0.5 | 10
7 | 80 | CONCLUIDO | 1.1581 | 86.35 | 81.48 | 61.88 | 0.84 | 79 | 169.17 | 50.28 | 8 | 77 | 30.89 | 21098.19 | 866.65 | 3559.06 | 274.84 | 138.1 | 60848.73 | 0.5 | 0.84 | 6.35 | 3.59 | 0.5 | 10
8 | 80 | CONCLUIDO | 1.1692 | 85.53 | 80.98 | 70.42 | 0.94 | 69 | 170.62 | 50.28 | 9 | 67 | 31.34 | 21277.6 | 844.8 | 3559.02 | 258.04 | 138.1 | 52498.65 | 0.54 | 0.85 | 6.33 | 3.1 | 0.5 | 10
9 | 80 | CONCLUIDO | 1.1787 | 84.84 | 80.58 | 80.58 | 1.03 | 60 | 172.08 | 50.28 | 10 | 58 | 31.8 | 21457.64 | 813.5 | 3559 | 244.62 | 138.1 | 45837.51 | 0.56 | 0.85 | 6.31 | 2.69 | 0.5 | 10
10 | 80 | CONCLUIDO | 1.1859 | 84.33 | 80.29 | 90.9 | 1.12 | 53 | 173.55 | 50.28 | 11 | 46 | 32.27 | 21638.31 | 788.85 | 3559.04 | 234.05 | 138.1 | 40586.39 | 0.59 | 0.86 | 6.32 | 2.41 | 0.5 | 10
11 | 80 | CONCLUIDO | 1.1915 | 83.93 | 80.06 | 100.07 | 1.22 | 48 | 175.02 | 50.28 | 12 | 26 | 32.74 | 21819.6 | 771.14 | 3559.03 | 225.7 | 138.1 | 36434.31 | 0.61 | 0.86 | 6.33 | 2.17 | 0.5 | 10
12 | 80 | CONCLUIDO | 1.1935 | 83.79 | 79.98 | 104.32 | 1.31 | 46 | 176.49 | 50.28 | 13 | 6 | 33.21 | 22001.54 | 764.88 | 3559.02 | 222.37 | 138.1 | 34779.91 | 0.62 | 0.86 | 6.35 | 2.09 | 0.5 | 10
13 | 80 | CONCLUIDO | 1.1931 | 83.81 | 80.01 | 104.35 | 1.4 | 46 | 177.97 | 50.28 | 14 | 3 | 33.69 | 22184.13 | 770.18 | 3559.08 | 222.96 | 138.1 | 35076.1 | 0.62 | 0.86 | 6.35 | 2.12 | 0.5 | 10
14 | 80 | CONCLUIDO | 1.1934 | 83.79 | 79.99 | 104.33 | 1.48 | 46 | 179.46 | 50.28 | 15 | 0 | 34.18 | 22367.38 | 775.53 | 3559.06 | 222.52 | 138.1 | 34853.55 | 0.62 | 0.86 | 6.35 | 2.1 | 0.5 | 10
0 | 35 | CONCLUIDO | 0.8519 | 117.39 | 105.49 | 10.89 | 0.22 | 581 | 80.84 | 35.1 | 1 | 579 | 9.74 | 10204.21 | 798.72 | 3559.46 | 1089.81 | 138.1 | 465823.41 | 0.13 | 0.65 | 7.16 | 27.59 | 0.5 | 10
1 | 35 | CONCLUIDO | 1.0618 | 94.18 | 88.38 | 23.36 | 0.43 | 227 | 82.04 | 35.1 | 2 | 225 | 9.94 | 10352.53 | 628.3 | 3559.18 | 508.55 | 138.1 | 176965.5 | 0.27 | 0.78 | 6.59 | 10.49 | 0.5 | 10
2 | 35 | CONCLUIDO | 1.1332 | 88.25 | 84.05 | 37.63 | 0.63 | 134 | 83.25 | 35.1 | 3 | 124 | 10.15 | 10501.19 | 552.84 | 3559.18 | 361.86 | 138.1 | 104082.82 | 0.38 | 0.82 | 6.44 | 6.16 | 0.5 | 10
3 | 35 | CONCLUIDO | 1.1574 | 86.4 | 82.72 | 47.72 | 0.83 | 104 | 84.46 | 35.1 | 4 | 17 | 10.36 | 10650.22 | 516.71 | 3559.25 | 312.71 | 138.1 | 79659.58 | 0.44 | 0.83 | 6.5 | 4.83 | 0.5 | 10
4 | 35 | CONCLUIDO | 1.1582 | 86.34 | 82.67 | 48.16 | 1.02 | 103 | 85.67 | 35.1 | 5 | 0 | 10.57 | 10799.59 | 521.52 | 3559.07 | 310.56 | 138.1 | 78591.9 | 0.44 | 0.83 | 6.53 | 4.79 | 0.5 | 10
0 | 50 | CONCLUIDO | 0.7373 | 135.63 | 116.03 | 8.81 | 0.16 | 790 | 107.41 | 41.65 | 1 | 788 | 14.77 | 13481.73 | 1082.15 | 3559.54 | 1446.52 | 138.1 | 643135.48 | 0.1 | 0.59 | 7.55 | 38.14 | 0.5 | 10
1 | 50 | CONCLUIDO | 0.9959 | 100.41 | 91.73 | 18.41 | 0.32 | 299 | 108.68 | 41.65 | 2 | 297 | 15.03 | 13638.32 | 826.05 | 3559.31 | 622.97 | 138.1 | 233814.74 | 0.22 | 0.75 | 6.68 | 13.84 | 0.5 | 10
2 | 50 | CONCLUIDO | 1.0846 | 92.2 | 86.17 | 28.72 | 0.48 | 180 | 109.96 | 41.65 | 3 | 178 | 15.31 | 13795.21 | 746.04 | 3559.09 | 432.91 | 138.1 | 139381.26 | 0.32 | 0.8 | 6.53 | 8.28 | 0.5 | 10
3 | 50 | CONCLUIDO | 1.1313 | 88.39 | 83.58 | 40.12 | 0.63 | 125 | 111.23 | 41.65 | 4 | 123 | 15.58 | 13952.52 | 689.3 | 3559.06 | 346.22 | 138.1 | 96312.26 | 0.4 | 0.82 | 6.42 | 5.69 | 0.5 | 10
4 | 50 | CONCLUIDO | 1.1585 | 86.32 | 82.2 | 52.47 | 0.78 | 94 | 112.51 | 41.65 | 5 | 90 | 15.86 | 14110.24 | 644.07 | 3559.09 | 298.82 | 138.1 | 72767.37 | 0.46 | 0.84 | 6.38 | 4.31 | 0.5 | 10
5 | 50 | CONCLUIDO | 1.174 | 85.18 | 81.43 | 63.45 | 0.93 | 77 | 113.79 | 41.65 | 6 | 45 | 16.14 | 14268.39 | 612.02 | 3559.08 | 271.96 | 138.1 | 59418.8 | 0.51 | 0.85 | 6.38 | 3.54 | 0.5 | 10
6 | 50 | CONCLUIDO | 1.1776 | 84.92 | 81.26 | 66.79 | 1.07 | 73 | 115.08 | 41.65 | 7 | 2 | 16.43 | 14426.96 | 605.59 | 3559.04 | 264.26 | 138.1 | 55588.13 | 0.52 | 0.85 | 6.43 | 3.37 | 0.5 | 10
7 | 50 | CONCLUIDO | 1.1775 | 84.93 | 81.27 | 66.8 | 1.21 | 73 | 116.37 | 41.65 | 8 | 0 | 16.72 | 14585.96 | 611.39 | 3559.09 | 264.5 | 138.1 | 55708.95 | 0.52 | 0.85 | 6.43 | 3.38 | 0.5 | 10
0 | 25 | CONCLUIDO | 0.9412 | 106.25 | 98.4 | 13.54 | 0.28 | 436 | 61.76 | 28.92 | 1 | 434 | 6.84 | 7851.41 | 600.82 | 3559.18 | 848.18 | 138.1 | 345734.17 | 0.16 | 0.7 | 6.94 | 20.51 | 0.5 | 10
1 | 25 | CONCLUIDO | 1.1116 | 89.96 | 85.79 | 30.1 | 0.55 | 171 | 62.92 | 28.92 | 2 | 137 | 7 | 7994.37 | 466.73 | 3559.07 | 419.09 | 138.1 | 132515.75 | 0.33 | 0.8 | 6.55 | 7.9 | 0.5 | 10
2 | 25 | CONCLUIDO | 1.1314 | 88.39 | 84.59 | 35.25 | 0.81 | 144 | 64.08 | 28.92 | 3 | 0 | 7.16 | 8137.65 | 448.57 | 3559.27 | 373.65 | 138.1 | 109927.93 | 0.37 | 0.81 | 6.64 | 6.7 | 0.5 | 10
0 | 85 | CONCLUIDO | 0.5147 | 194.3 | 145.94 | 6.45 | 0.11 | 1357 | 167.88 | 51.39 | 1 | 1355 | 30.49 | 20939.59 | 1844.58 | 3559.98 | 2467.17 | 138.1 | 1150622.81 | 0.06 | 0.47 | 8.47 | 68.03 | 0.5 | 10
1 | 85 | CONCLUIDO | 0.8588 | 116.44 | 98.92 | 13.28 | 0.21 | 447 | 169.33 | 51.39 | 2 | 445 | 30.94 | 21118.46 | 1230.98 | 3559.39 | 865.23 | 138.1 | 354204.58 | 0.16 | 0.7 | 6.97 | 21.02 | 0.5 | 10
2 | 85 | CONCLUIDO | 0.9839 | 101.64 | 90.22 | 20.27 | 0.31 | 267 | 170.79 | 51.39 | 3 | 265 | 31.4 | 21297.94 | 1105.77 | 3559.14 | 570.44 | 138.1 | 207709.28 | 0.24 | 0.76 | 6.66 | 12.33 | 0.5 | 10
3 | 85 | CONCLUIDO | 1.0484 | 95.38 | 86.6 | 27.49 | 0.41 | 189 | 172.25 | 51.39 | 4 | 187 | 31.86 | 21478.05 | 1044.76 | 3559.21 | 447.77 | 138.1 | 146763.94 | 0.31 | 0.79 | 6.54 | 8.71 | 0.5 | 10
4 | 85 | CONCLUIDO | 1.0893 | 91.8 | 84.51 | 34.97 | 0.51 | 145 | 173.71 | 51.39 | 5 | 143 | 32.32 | 21658.78 | 1001.71 | 3559.09 | 377.6 | 138.1 | 111898.05 | 0.37 | 0.81 | 6.45 | 6.62 | 0.5 | 10
5 | 85 | CONCLUIDO | 1.1166 | 89.56 | 83.22 | 42.68 | 0.61 | 117 | 175.18 | 51.39 | 6 | 115 | 32.79 | 21840.16 | 970.03 | 3559.04 | 333.97 | 138.1 | 90222.79 | 0.41 | 0.83 | 6.4 | 5.33 | 0.5 | 10
6 | 85 | CONCLUIDO | 1.1356 | 88.06 | 82.36 | 50.43 | 0.7 | 98 | 176.66 | 51.39 | 7 | 96 | 33.27 | 22022.17 | 942.68 | 3559.01 | 305.07 | 138.1 | 75870.17 | 0.45 | 0.84 | 6.37 | 4.48 | 0.5 | 10
7 | 85 | CONCLUIDO | 1.1519 | 86.81 | 81.62 | 59.01 | 0.8 | 83 | 178.14 | 51.39 | 8 | 81 | 33.75 | 22204.83 | 915.53 | 3559.13 | 279.81 | 138.1 | 63314.48 | 0.49 | 0.84 | 6.35 | 3.74 | 0.5 | 10
8 | 85 | CONCLUIDO | 1.1635 | 85.95 | 81.13 | 67.61 | 0.89 | 72 | 179.63 | 51.39 | 9 | 70 | 34.24 | 22388.15 | 891.63 | 3559.04 | 263.26 | 138.1 | 55095.63 | 0.52 | 0.85 | 6.33 | 3.25 | 0.5 | 10
9 | 85 | CONCLUIDO | 1.1734 | 85.22 | 80.71 | 76.87 | 0.98 | 63 | 181.12 | 51.39 | 10 | 61 | 34.73 | 22572.13 | 865.38 | 3559.05 | 248.65 | 138.1 | 47837.22 | 0.56 | 0.85 | 6.33 | 2.83 | 0.5 | 10
10 | 85 | CONCLUIDO | 1.181 | 84.67 | 80.4 | 86.14 | 1.07 | 56 | 182.62 | 51.39 | 11 | 54 | 35.22 | 22756.91 | 841.68 | 3559.06 | 238.3 | 138.1 | 42694.59 | 0.58 | 0.86 | 6.31 | 2.51 | 0.5 | 10
11 | 85 | CONCLUIDO | 1.1874 | 84.21 | 80.15 | 96.18 | 1.16 | 50 | 184.12 | 51.39 | 12 | 46 | 35.73 | 22942.24 | 817.27 | 3559.02 | 229.82 | 138.1 | 38483.05 | 0.6 | 0.86 | 6.3 | 2.26 | 0.5 | 10
12 | 85 | CONCLUIDO | 1.1922 | 83.88 | 79.94 | 104.28 | 1.24 | 46 | 185.63 | 51.39 | 13 | 29 | 36.24 | 23128.27 | 800.26 | 3559 | 222.16 | 138.1 | 34673.06 | 0.62 | 0.86 | 6.31 | 2.06 | 0.5 | 10
13 | 85 | CONCLUIDO | 1.1942 | 83.74 | 79.87 | 108.92 | 1.33 | 44 | 187.14 | 51.39 | 14 | 12 | 36.75 | 23314.98 | 790.69 | 3559.01 | 219.12 | 138.1 | 33164.17 | 0.63 | 0.86 | 6.33 | 1.99 | 0.5 | 10
14 | 85 | CONCLUIDO | 1.1947 | 83.7 | 79.87 | 111.45 | 1.41 | 43 | 188.66 | 51.39 | 15 | 1 | 37.27 | 23502.4 | 792.03 | 3559.02 | 218.54 | 138.1 | 32880.93 | 0.63 | 0.86 | 6.34 | 1.98 | 0.5 | 10
15 | 85 | CONCLUIDO | 1.1947 | 83.7 | 79.87 | 111.45 | 1.49 | 43 | 190.19 | 51.39 | 16 | 0 | 37.79 | 23690.52 | 797.93 | 3559.06 | 218.54 | 138.1 | 32882.42 | 0.63 | 0.86 | 6.35 | 1.99 | 0.5 | 10
0 | 20 | CONCLUIDO | 0.9953 | 100.47 | 94.41 | 16.05 | 0.34 | 353 | 51.33 | 24.83 | 1 | 351 | 5.51 | 6564.78 | 487.32 | 3559.23 | 712.74 | 138.1 | 278429.73 | 0.19 | 0.73 | 6.8 | 16.51 | 0.5 | 10
1 | 20 | CONCLUIDO | 1.1086 | 90.2 | 86.25 | 28.75 | 0.66 | 180 | 52.47 | 24.83 | 2 | 4 | 5.64 | 6705.1 | 403.05 | 3559.18 | 429.13 | 138.1 | 137490.16 | 0.32 | 0.8 | 6.73 | 8.36 | 0.5 | 10
2 | 20 | CONCLUIDO | 1.1096 | 90.12 | 86.18 | 28.89 | 0.97 | 179 | 53.61 | 24.83 | 3 | 0 | 5.78 | 6845.59 | 410.9 | 3559.37 | 426.39 | 138.1 | 136124.43 | 0.32 | 0.8 | 6.73 | 8.29 | 0.5 | 10
0 | 65 | CONCLUIDO | 0.6366 | 157.09 | 127.42 | 7.57 | 0.13 | 1010 | 133.21 | 46.47 | 1 | 1008 | 20.75 | 16663.42 | 1379.4 | 3559.49 | 1834 | 138.1 | 835775.77 | 0.08 | 0.54 | 7.93 | 49.52 | 0.5 | 10
1 | 65 | CONCLUIDO | 0.9344 | 107.02 | 94.93 | 15.65 | 0.26 | 364 | 134.55 | 46.47 | 2 | 362 | 21.09 | 16828.84 | 1003.84 | 3559.22 | 729.9 | 138.1 | 286955.36 | 0.19 | 0.73 | 6.83 | 17.04 | 0.5 | 10
2 | 65 | CONCLUIDO | 1.0402 | 96.13 | 87.99 | 24.11 | 0.39 | 219 | 135.9 | 46.47 | 3 | 217 | 21.43 | 16994.64 | 908.06 | 3559.1 | 494.81 | 138.1 | 170136.29 | 0.28 | 0.78 | 6.59 | 10.1 | 0.5 | 10
3 | 65 | CONCLUIDO | 1.094 | 91.41 | 85.01 | 32.91 | 0.52 | 155 | 137.25 | 46.47 | 4 | 153 | 21.78 | 17160.92 | 853.11 | 3559.07 | 393.87 | 138.1 | 119984.52 | 0.35 | 0.81 | 6.48 | 7.12 | 0.5 | 10
4 | 65 | CONCLUIDO | 1.1278 | 88.67 | 83.28 | 42.34 | 0.64 | 118 | 138.6 | 46.47 | 5 | 116 | 22.13 | 17327.69 | 812.12 | 3559.15 | 335.31 | 138.1 | 90887.52 | 0.41 | 0.83 | 6.42 | 5.39 | 0.5 | 10
5 | 65 | CONCLUIDO | 1.1505 | 86.92 | 82.18 | 52.45 | 0.76 | 94 | 139.95 | 46.47 | 6 | 92 | 22.49 | 17494.97 | 777.07 | 3559.02 | 297.85 | 138.1 | 72281.98 | 0.46 | 0.84 | 6.39 | 4.29 | 0.5 | 10
6 | 65 | CONCLUIDO | 1.1681 | 85.61 | 81.33 | 63.38 | 0.88 | 77 | 141.31 | 46.47 | 7 | 75 | 22.85 | 17662.75 | 742.07 | 3559.07 | 270.06 | 138.1 | 58470.29 | 0.51 | 0.85 | 6.34 | 3.45 | 0.5 | 10
7 | 65 | CONCLUIDO | 1.1793 | 84.8 | 80.85 | 74.63 | 0.99 | 65 | 142.68 | 46.47 | 8 | 56 | 23.21 | 17831.04 | 709.31 | 3559.01 | 252.95 | 138.1 | 49973.54 | 0.55 | 0.85 | 6.34 | 2.96 | 0.5 | 10
8 | 65 | CONCLUIDO | 1.1861 | 84.31 | 80.55 | 83.33 | 1.11 | 58 | 144.05 | 46.47 | 9 | 22 | 23.58 | 17999.83 | 687.23 | 3559.01 | 241.96 | 138.1 | 44515.92 | 0.57 | 0.85 | 6.36 | 2.67 | 0.5 | 10
9 | 65 | CONCLUIDO | 1.1884 | 84.15 | 80.44 | 86.19 | 1.22 | 56 | 145.42 | 46.47 | 10 | 2 | 23.95 | 18169.15 | 686.14 | 3559.07 | 237.46 | 138.1 | 42277.43 | 0.58 | 0.86 | 6.37 | 2.55 | 0.5 | 10
10 | 65 | CONCLUIDO | 1.1885 | 84.14 | 80.43 | 86.18 | 1.33 | 56 | 146.8 | 46.47 | 11 | 0 | 24.33 | 18338.99 | 691.77 | 3559.02 | 237.34 | 138.1 | 42217.18 | 0.58 | 0.86 | 6.37 | 2.55 | 0.5 | 10
0 | 75 | CONCLUIDO | 0.5744 | 174.1 | 135.98 | 6.96 | 0.12 | 1173 | 150.44 | 49.1 | 1 | 1171 | 25.34 | 18787.76 | 1598.03 | 3559.69 | 2127.03 | 138.1 | 981472.66 | 0.06 | 0.51 | 8.17 | 58.08 | 0.5 | 10
1 | 75 | CONCLUIDO | 0.8967 | 111.52 | 96.87 | 14.35 | 0.23 | 405 | 151.83 | 49.1 | 2 | 403 | 25.73 | 18959.54 | 1117.05 | 3559.29 | 796.04 | 138.1 | 319818.82 | 0.17 | 0.71 | 6.89 | 18.98 | 0.5 | 10
2 | 75 | CONCLUIDO | 1.0119 | 98.83 | 89.12 | 22.01 | 0.35 | 243 | 153.23 | 49.1 | 3 | 241 | 26.13 | 19131.85 | 1007.91 | 3559.15 | 533.9 | 138.1 | 189558.14 | 0.26 | 0.77 | 6.61 | 11.23 | 0.5 | 10
3 | 75 | CONCLUIDO | 1.0714 | 93.34 | 85.8 | 29.93 | 0.46 | 172 | 154.63 | 49.1 | 4 | 170 | 26.53 | 19304.72 | 951.63 | 3559.1 | 421.13 | 138.1 | 133531.53 | 0.33 | 0.8 | 6.51 | 7.91 | 0.5 | 10
4 | 75 | CONCLUIDO | 1.1076 | 90.28 | 83.97 | 38.17 | 0.57 | 132 | 156.03 | 49.1 | 5 | 130 | 26.94 | 19478.15 | 910.02 | 3559.12 | 358.4 | 138.1 | 102366.19 | 0.39 | 0.82 | 6.46 | 6.08 | 0.5 | 10
5 | 75 | CONCLUIDO | 1.1329 | 88.27 | 82.75 | 46.84 | 0.67 | 106 | 157.44 | 49.1 | 6 | 104 | 27.35 | 19652.13 | 878.25 | 3559.11 | 317.61 | 138.1 | 82098.02 | 0.43 | 0.83 | 6.4 | 4.87 | 0.5 | 10
6 | 75 | CONCLUIDO | 1.1513 | 86.86 | 81.89 | 55.84 | 0.78 | 88 | 158.86 | 49.1 | 7 | 86 | 27.77 | 19826.68 | 845.82 | 3559.07 | 288.85 | 138.1 | 67810.21 | 0.48 | 0.84 | 6.36 | 4.01 | 0.5 | 10
7 | 75 | CONCLUIDO | 1.1647 | 85.86 | 81.29 | 65.03 | 0.88 | 75 | 160.28 | 49.1 | 8 | 73 | 28.19 | 20001.93 | 819.02 | 3559.09 | 268.23 | 138.1 | 57567.21 | 0.51 | 0.85 | 6.35 | 3.4 | 0.5 | 10
8 | 75 | CONCLUIDO | 1.1766 | 84.99 | 80.76 | 75.71 | 0.99 | 64 | 161.71 | 49.1 | 9 | 62 | 28.61 | 20177.64 | 789.22 | 3559.04 | 250.01 | 138.1 | 48511.6 | 0.55 | 0.85 | 6.33 | 2.87 | 0.5 | 10
9 | 75 | CONCLUIDO | 1.1846 | 84.42 | 80.43 | 86.18 | 1.09 | 56 | 163.13 | 49.1 | 10 | 48 | 29.04 | 20353.94 | 761.98 | 3559.14 | 239.09 | 138.1 | 43090.41 | 0.58 | 0.86 | 6.32 | 2.54 | 0.5 | 10
10 | 75 | CONCLUIDO | 1.1898 | 84.05 | 80.21 | 94.37 | 1.18 | 51 | 164.57 | 49.1 | 11 | 28 | 29.47 | 20530.82 | 746.57 | 3559.04 | 230.98 | 138.1 | 39060.85 | 0.6 | 0.86 | 6.33 | 2.33 | 0.5 | 10
11 | 75 | CONCLUIDO | 1.1923 | 83.87 | 80.09 | 98.07 | 1.28 | 49 | 166.01 | 49.1 | 12 | 6 | 29.91 | 20708.3 | 742.07 | 3559.03 | 225.9 | 138.1 | 36531.99 | 0.61 | 0.86 | 6.36 | 2.21 | 0.5 | 10
12 | 75 | CONCLUIDO | 1.1918 | 83.91 | 80.13 | 98.12 | 1.38 | 49 | 167.45 | 49.1 | 13 | 0 | 30.36 | 20886.38 | 746.67 | 3559.21 | 226.84 | 138.1 | 37001.76 | 0.61 | 0.86 | 6.37 | 2.24 | 0.5 | 10
0 | 95 | CONCLUIDO | 0.4567 | 218.94 | 157.92 | 6.02 | 0.1 | 1573 | 185.69 | 53.44 | 1 | 1571 | 36.26 | 23136.14 | 2132.51 | 3560.05 | 2877.86 | 138.1 | 1354892 | 0.05 | 0.44 | 8.8 | 80.01 | 0.5 | 10
1 | 95 | CONCLUIDO | 0.8228 | 121.54 | 100.91 | 12.41 | 0.19 | 488 | 187.21 | 53.44 | 2 | 486 | 36.77 | 23322.88 | 1344.74 | 3559.25 | 933.66 | 138.1 | 388214.9 | 0.15 | 0.68 | 7.02 | 23.01 | 0.5 | 10
2 | 95 | CONCLUIDO | 0.9559 | 104.61 | 91.35 | 18.9 | 0.28 | 290 | 188.73 | 53.44 | 3 | 288 | 37.29 | 23510.33 | 1202.32 | 3559.25 | 608.72 | 138.1 | 226735.18 | 0.23 | 0.75 | 6.71 | 13.46 | 0.5 | 10
3 | 95 | CONCLUIDO | 1.0261 | 97.45 | 87.36 | 25.57 | 0.37 | 205 | 190.25 | 53.44 | 4 | 203 | 37.82 | 23698.48 | 1134.69 | 3559.06 | 472.98 | 138.1 | 159292.31 | 0.29 | 0.79 | 6.58 | 9.47 | 0.5 | 10
4 | 95 | CONCLUIDO | 1.0695 | 93.5 | 85.15 | 32.33 | 0.46 | 158 | 191.78 | 53.44 | 5 | 156 | 38.35 | 23887.36 | 1090.94 | 3559.06 | 398.99 | 138.1 | 122531.5 | 0.35 | 0.81 | 6.48 | 7.26 | 0.5 | 10
5 | 95 | CONCLUIDO | 1.0997 | 90.94 | 83.7 | 39.24 | 0.55 | 128 | 193.32 | 53.44 | 6 | 126 | 38.89 | 24076.95 | 1059.46 | 3559.22 | 350.33 | 138.1 | 98348.07 | 0.39 | 0.82 | 6.42 | 5.82 | 0.5 | 10
6 | 95 | CONCLUIDO | 1.1204 | 89.26 | 82.81 | 46.43 | 0.64 | 107 | 194.86 | 53.44 | 7 | 105 | 39.43 | 24267.28 | 1030.31 | 3559.13 | 319.45 | 138.1 | 83014.3 | 0.43 | 0.83 | 6.4 | 4.92 | 0.5 | 10
7 | 95 | CONCLUIDO | 1.1366 | 87.98 | 82.09 | 53.54 | 0.72 | 92 | 196.41 | 53.44 | 8 | 90 | 39.98 | 24458.36 | 1009.07 | 3559.03 | 295.33 | 138.1 | 71031.95 | 0.47 | 0.84 | 6.37 | 4.2 | 0.5 | 10
8 | 95 | CONCLUIDO | 1.1502 | 86.94 | 81.5 | 61.12 | 0.81 | 80 | 197.97 | 53.44 | 9 | 78 | 40.53 | 24650.18 | 986.43 | 3559.01 | 275.17 | 138.1 | 61007.69 | 0.5 | 0.84 | 6.36 | 3.61 | 0.5 | 10
9 | 95 | CONCLUIDO | 1.1601 | 86.2 | 81.09 | 68.53 | 0.89 | 71 | 199.53 | 53.44 | 10 | 69 | 41.1 | 24842.77 | 965.15 | 3559.05 | 261.28 | 138.1 | 54110.95 | 0.53 | 0.85 | 6.34 | 3.2 | 0.5 | 10
10 | 95 | CONCLUIDO | 1.169 | 85.54 | 80.73 | 76.88 | 0.97 | 63 | 201.1 | 53.44 | 11 | 61 | 41.66 | 25036.12 | 943.29 | 3559.03 | 249.22 | 138.1 | 48122.34 | 0.55 | 0.85 | 6.33 | 2.84 | 0.5 | 10
11 | 95 | CONCLUIDO | 1.1771 | 84.96 | 80.4 | 86.15 | 1.05 | 56 | 202.67 | 53.44 | 12 | 54 | 42.24 | 25230.25 | 919.98 | 3559.04 | 238.3 | 138.1 | 42696.14 | 0.58 | 0.86 | 6.31 | 2.52 | 0.5 | 10
12 | 95 | CONCLUIDO | 1.1828 | 84.55 | 80.18 | 94.33 | 1.13 | 51 | 204.25 | 53.44 | 13 | 49 | 42.82 | 25425.3 | 903.62 | 3559 | 230.82 | 138.1 | 38977.98 | 0.6 | 0.86 | 6.3 | 2.29 | 0.5 | 10
13 | 95 | CONCLUIDO | 1.1884 | 84.15 | 79.97 | 104.3 | 1.21 | 46 | 205.84 | 53.44 | 14 | 43 | 43.4 | 25621.03 | 878.5 | 3559.02 | 223.56 | 138.1 | 35377.16 | 0.62 | 0.86 | 6.3 | 2.08 | 0.5 | 10
14 | 95 | CONCLUIDO | 1.192 | 83.89 | 79.82 | 111.38 | 1.28 | 43 | 207.43 | 53.44 | 15 | 33 | 44 | 25817.56 | 866.01 | 3559.02 | 218.25 | 138.1 | 32733.39 | 0.63 | 0.86 | 6.3 | 1.94 | 0.5 | 10
15 | 95 | CONCLUIDO | 1.1954 | 83.66 | 79.7 | 119.55 | 1.36 | 40 | 209.03 | 53.44 | 16 | 19 | 44.6 | 26014.91 | 849.55 | 3559.06 | 213.72 | 138.1 | 30485.7 | 0.65 | 0.86 | 6.31 | 1.81 | 0.5 | 10
16 | 95 | CONCLUIDO | 1.1964 | 83.59 | 79.67 | 122.56 | 1.43 | 39 | 210.64 | 53.44 | 17 | 8 | 45.21 | 26213.09 | 846.84 | 3559.09 | 211.94 | 138.1 | 29599.13 | 0.65 | 0.86 | 6.33 | 1.78 | 0.5 | 10
17 | 95 | CONCLUIDO | 1.1961 | 83.6 | 79.68 | 122.59 | 1.51 | 39 | 212.25 | 53.44 | 18 | 1 | 45.82 | 26412.11 | 849.15 | 3559.05 | 212.44 | 138.1 | 29852.09 | 0.65 | 0.86 | 6.33 | 1.79 | 0.5 | 10
18 | 95 | CONCLUIDO | 1.1961 | 83.6 | 79.68 | 122.59 | 1.58 | 39 | 213.87 | 53.44 | 19 | 0 | 46.44 | 26611.98 | 855.31 | 3559.04 | 212.45 | 138.1 | 29852.73 | 0.65 | 0.86 | 6.33 | 1.8 | 0.5 | 10
0 | 55 | CONCLUIDO | 0.7027 | 142.31 | 119.66 | 8.34 | 0.15 | 861 | 116.05 | 43.4 | 1 | 859 | 16.65 | 14546.17 | 1178.14 | 3559.54 | 1570.32 | 138.1 | 704679.97 | 0.09 | 0.58 | 7.65 | 41.76 | 0.5 | 10
1 | 55 | CONCLUIDO | 0.9752 | 102.55 | 92.79 | 17.34 | 0.3 | 321 | 117.34 | 43.4 | 2 | 319 | 16.94 | 14705.49 | 886.28 | 3559.13 | 658.84 | 138.1 | 251638.08 | 0.21 | 0.74 | 6.72 | 14.9 | 0.5 | 10
2 | 55 | CONCLUIDO | 1.069 | 93.55 | 86.83 | 26.85 | 0.45 | 194 | 118.63 | 43.4 | 3 | 192 | 17.23 | 14865.24 | 803.13 | 3559.12 | 455.86 | 138.1 | 150784.56 | 0.3 | 0.79 | 6.54 | 8.94 | 0.5 | 10
3 | 55 | CONCLUIDO | 1.1179 | 89.46 | 84.12 | 37.11 | 0.59 | 136 | 119.93 | 43.4 | 4 | 134 | 17.53 | 15025.44 | 748.8 | 3559.12 | 364.06 | 138.1 | 105177.16 | 0.38 | 0.82 | 6.45 | 6.23 | 0.5 | 10
4 | 55 | CONCLUIDO | 1.1492 | 87.01 | 82.49 | 48.53 | 0.73 | 102 | 121.23 | 43.4 | 5 | 100 | 17.83 | 15186.08 | 702.64 | 3559.04 | 309.11 | 138.1 | 77870.32 | 0.45 | 0.83 | 6.39 | 4.61 | 0.5 | 10
5 | 55 | CONCLUIDO | 1.1683 | 85.6 | 81.58 | 60.43 | 0.86 | 81 | 122.54 | 43.4 | 6 | 74 | 18.14 | 15347.16 | 664.2 | 3559.04 | 277.83 | 138.1 | 62336.18 | 0.5 | 0.84 | 6.36 | 3.69 | 0.5 | 10
6 | 55 | CONCLUIDO | 1.1791 | 84.81 | 81.08 | 70.5 | 1 | 69 | 123.85 | 43.4 | 7 | 30 | 18.45 | 15508.69 | 636.32 | 3559.03 | 259.23 | 138.1 | 53093 | 0.53 | 0.85 | 6.39 | 3.19 | 0.5 | 10
7 | 55 | CONCLUIDO | 1.1824 | 84.58 | 80.92 | 73.56 | 1.13 | 66 | 125.16 | 43.4 | 8 | 1 | 18.76 | 15670.68 | 633.06 | 3559.02 | 252.77 | 138.1 | 49879.36 | 0.55 | 0.85 | 6.41 | 3.03 | 0.5 | 10
8 | 55 | CONCLUIDO | 1.1824 | 84.57 | 80.91 | 73.56 | 1.26 | 66 | 126.48 | 43.4 | 9 | 0 | 19.08 | 15833.12 | 639.18 | 3559.1 | 252.81 | 138.1 | 49899.83 | 0.55 | 0.85 | 6.41 | 3.02 | 0.5 | 10

## gráficos
Selecione o eixo X:
Selecione o eixo Y:
Selecione o eixo Z:
Eixo X | Eixo Y | Eixo Z
0 | 0 | 0
0 | 0 | 0
0 | 0 | 0
0 | 0 | 0
0 | 0 | 0
0 | 0 | 0
0 | 0 | 0
0 | 0 | 0
0 | 0 | 0
0 | 0 | 0
0 | 0 | 0
0 | 0 | 0
0 | 0 | 0
0 | 0 | 0
0 | 0 | 0
0 | 0 | 0
0 | 0 | 0
0 | 0 | 0
0 | 0 | 0
0 | 0 | 0
0 | 0 | 0
0 | 0 | 0
0 | 0 | 0
0 | 0 | 0
0 | 0 | 0
0 | 0 | 0
0 | 0 | 0
0 | 0 | 0
0 | 0 | 0
0 | 0 | 0
0 | 0 | 0
0 | 0 | 0
0 | 0 | 0
0 | 0 | 0
0 | 0 | 0
0 | 0 | 0
0 | 0 | 0
0 | 0 | 0
0 | 0 | 0
0 | 0 | 0
0 | 0 | 0
0 | 0 | 0
0 | 0 | 0
0 | 0 | 0
0 | 0 | 0
0 | 0 | 0
0 | 0 | 0
0 | 0 | 0
0 | 0 | 0
0 | 0 | 0
0 | 0 | 0
0 | 0 | 0
0 | 0 | 0
0 | 0 | 0
0 | 0 | 0
0 | 0 | 0
0 | 0 | 0
0 | 0 | 0
0 | 0 | 0
0 | 0 | 0
0 | 0 | 0
0 | 0 | 0
0 | 0 | 0
0 | 0 | 0
0 | 0 | 0
0 | 0 | 0
0 | 0 | 0
0 | 0 | 0
0 | 0 | 0
0 | 0 | 0
0 | 0 | 0
0 | 0 | 0
0 | 0 | 0
0 | 0 | 0
0 | 0 | 0
0 | 0 | 0
0 | 0 | 0
0 | 0 | 0
0 | 0 | 0
0 | 0 | 0
0 | 0 | 0
0 | 0 | 0
0 | 0 | 0
0 | 0 | 0
0 | 0 | 0
0 | 0 | 0
0 | 0 | 0
0 | 0 | 0
0 | 0 | 0
0 | 0 | 0
0 | 0 | 0
0 | 0 | 0
0 | 0 | 0
0 | 0 | 0
0 | 0 | 0
0 | 0 | 0
0 | 0 | 0
0 | 0 | 0
0 | 0 | 0
0 | 0 | 0
0 | 0 | 0
0 | 0 | 0
0 | 0 | 0
0 | 0 | 0
0 | 0 | 0
0 | 0 | 0
0 | 0 | 0
0 | 0 | 0
0 | 0 | 0
0 | 0 | 0
0 | 0 | 0
0 | 0 | 0
0 | 0 | 0
0 | 0 | 0
0 | 0 | 0
0 | 0 | 0
0 | 0 | 0
0 | 0 | 0
0 | 0 | 0
0 | 0 | 0
0 | 0 | 0
0 | 0 | 0
0 | 0 | 0
0 | 0 | 0
0 | 0 | 0
0 | 0 | 0
0 | 0 | 0
0 | 0 | 0
0 | 0 | 0
0 | 0 | 0
0 | 0 | 0
0 | 0 | 0
0 | 0 | 0
0 | 0 | 0
0 | 0 | 0
0 | 0 | 0
0 | 0 | 0
0 | 0 | 0
0 | 0 | 0
0 | 0 | 0
0 | 0 | 0
0 | 0 | 0
0 | 0 | 0
0 | 0 | 0
0 | 0 | 0
0 | 0 | 0
0 | 0 | 0
0 | 0 | 0
0 | 0 | 0
0 | 0 | 0
0 | 0 | 0
0 | 0 | 0
0 | 0 | 0
0 | 0 | 0
0 | 0 | 0
0 | 0 | 0
0 | 0 | 0
0 | 0 | 0
0 | 0 | 0
0 | 0 | 0
0 | 0 | 0
0 | 0 | 0
0 | 0 | 0
0 | 0 | 0
0 | 0 | 0
0 | 0 | 0
0 | 0 | 0
0 | 0 | 0
0 | 0 | 0
0 | 0 | 0
0 | 0 | 0
0 | 0 | 0
0 | 0 | 0
0 | 0 | 0
0 | 0 | 0
0 | 0 | 0
0 | 0 | 0
0 | 0 | 0
0 | 0 | 0
0 | 0 | 0
0 | 0 | 0
0 | 0 | 0
0 | 0 | 0

## hidden (hidden)
Unnamed: 0
Volume de calda [L]
STATUS
Capacidade operacional [ha/h]
Tempo de missao [h]
Tempo util [h]
Tempo por voo [min]
Autonomia Projetada [h]
N° Voos
MTOW [kg]
Massa Estrutura [kg]
Combustível [kg]
Abastecimentos
Massa gerador
Potência gerador [W]
Combustível consumido [L]
Calda cons [L]
Distância percorrida [km]
Distância Pulverizando [km]
RTL ACUMULADO[m]
EOC [km/km]
EOC [h/h]
Tempo de manobra [h]
Tempo rtl_rtw [h]
V pulv [m/s]
V desloc [m/s]