## RESULTADOS_18
Unnamed: 0 | Volume de calda [L] | STATUS | Capacidade operacional [ha/h] | Tempo de missao [h] | Tempo util [h] | Tempo por voo [min] | Autonomia Projetada [h] | N° Voos | MTOW [kg] | Massa Estrutura [kg] | Combustível [kg] | Abastecimentos | Massa gerador | Potência gerador [W] | Combustível consumido [L] | Calda cons [L] | Distância percorrida [km] | Distância Pulverizando [km] | RTL ACUMULADO[m] | EOC [km/km] | EOC [h/h] | Tempo de manobra [h] | Tempo rtl_rtw [h] | V pulv [m/s] | V desloc [m/s]
0 | 100 | CONCLUIDO | 6.0235 | 16.6 | 10.12 | 5.95 | 0.09 | 102 | 194.77 | 54.38 | 1 | 100 | 39.4 | 24256.19 | 140.47 | 203.4 | 79.53 | 13.08 | 32459.24 | 0.16 | 0.74 | 0.22 | 2.09 | 0.5 | 10
1 | 100 | CONCLUIDO | 7.5486 | 13.25 | 8.94 | 11.66 | 0.18 | 46 | 196.32 | 54.38 | 2 | 44 | 39.95 | 24447.22 | 123.37 | 203.39 | 42.74 | 13.08 | 14346.37 | 0.31 | 0.83 | 0.13 | 0.92 | 0.5 | 10
2 | 100 | CONCLUIDO | 8.1334 | 12.3 | 8.61 | 17.22 | 0.27 | 30 | 197.88 | 54.38 | 3 | 28 | 40.5 | 24639 | 118.23 | 203.4 | 32.3 | 13.08 | 9205.61 | 0.4 | 0.87 | 0.1 | 0.59 | 0.5 | 10
3 | 100 | CONCLUIDO | 8.4581 | 11.82 | 8.45 | 23.05 | 0.36 | 22 | 199.44 | 54.38 | 4 | 20 | 41.06 | 24831.54 | 115.53 | 203.38 | 27.26 | 13.08 | 6723.7 | 0.48 | 0.88 | 0.09 | 0.43 | 0.5 | 10
4 | 100 | CONCLUIDO | 8.6017 | 11.63 | 8.41 | 28.03 | 0.44 | 18 | 201.01 | 54.38 | 5 | 16 | 41.63 | 25024.84 | 114.36 | 203.38 | 26.29 | 13.08 | 6257.72 | 0.5 | 0.89 | 0.08 | 0.38 | 0.5 | 10
5 | 100 | CONCLUIDO | 8.7606 | 11.41 | 8.31 | 33.26 | 0.53 | 15 | 202.58 | 54.38 | 6 | 13 | 42.2 | 25218.93 | 112.56 | 203.38 | 23.13 | 13.08 | 4693.39 | 0.57 | 0.9 | 0.08 | 0.29 | 0.5 | 10
6 | 100 | CONCLUIDO | 8.8456 | 11.3 | 8.28 | 38.23 | 0.61 | 13 | 204.16 | 54.38 | 7 | 11 | 42.78 | 25413.94 | 111.53 | 203.38 | 22.15 | 13.08 | 4217.04 | 0.59 | 0.9 | 0.07 | 0.26 | 0.5 | 10
7 | 100 | CONCLUIDO | 8.9537 | 11.17 | 8.22 | 44.86 | 0.69 | 11 | 205.75 | 54.38 | 8 | 9 | 43.37 | 25609.61 | 110.08 | 203.38 | 20.25 | 13.08 | 3277.03 | 0.65 | 0.91 | 0.07 | 0.2 | 0.5 | 10
8 | 100 | CONCLUIDO | 9.0361 | 11.07 | 8.16 | 48.97 | 0.77 | 10 | 207.34 | 54.38 | 9 | 8 | 43.96 | 25806.1 | 108.8 | 203.38 | 17.96 | 13.08 | 2135.84 | 0.73 | 0.91 | 0.07 | 0.14 | 0.5 | 10
9 | 100 | CONCLUIDO | 9.047 | 11.05 | 8.19 | 54.58 | 0.85 | 9 | 208.94 | 54.38 | 10 | 7 | 44.56 | 26003.41 | 108.36 | 203.38 | 19.16 | 13.08 | 2739.38 | 0.68 | 0.91 | 0.07 | 0.16 | 0.5 | 10
10 | 100 | CONCLUIDO | 9.0985 | 10.99 | 8.16 | 61.22 | 0.93 | 8 | 210.55 | 54.38 | 11 | 6 | 45.17 | 26201.54 | 107.63 | 203.38 | 18.34 | 13.08 | 2337.33 | 0.71 | 0.91 | 0.07 | 0.14 | 0.5 | 10
11 | 100 | CONCLUIDO | 9.095 | 11 | 8.17 | 61.25 | 1 | 8 | 212.16 | 54.38 | 12 | 6 | 45.78 | 26400.51 | 106.86 | 203.4 | 18.51 | 13.08 | 2418.62 | 0.71 | 0.91 | 0.07 | 0.14 | 0.5 | 10
12 | 100 | CONCLUIDO | 9.168 | 10.91 | 8.12 | 69.59 | 1.08 | 7 | 213.78 | 54.38 | 13 | 5 | 46.4 | 26600.32 | 105.49 | 203.38 | 16.74 | 13.08 | 1539.68 | 0.78 | 0.92 | 0.07 | 0.09 | 0.5 | 10
13 | 100 | CONCLUIDO | 9.1449 | 10.94 | 8.15 | 69.82 | 1.15 | 7 | 215.41 | 54.38 | 14 | 5 | 47.03 | 26801 | 105.67 | 203.39 | 17.82 | 13.08 | 2079.95 | 0.73 | 0.92 | 0.07 | 0.12 | 0.5 | 10
14 | 100 | CONCLUIDO | 9.198 | 10.87 | 8.12 | 81.22 | 1.23 | 6 | 217.04 | 54.38 | 15 | 4 | 47.66 | 27002.55 | 104.65 | 203.38 | 17.04 | 13.08 | 1693.97 | 0.77 | 0.92 | 0.06 | 0.1 | 0.5 | 10
15 | 100 | CONCLUIDO | 9.1985 | 10.87 | 8.12 | 81.21 | 1.3 | 6 | 218.68 | 54.38 | 16 | 4 | 48.31 | 27204.98 | 104.57 | 203.38 | 17.04 | 13.08 | 1695.97 | 0.77 | 0.92 | 0.06 | 0.1 | 0.5 | 10
16 | 100 | CONCLUIDO | 9.2076 | 10.86 | 8.11 | 81.11 | 1.37 | 6 | 220.33 | 54.38 | 17 | 4 | 48.95 | 27408.3 | 104.24 | 203.38 | 16.6 | 13.08 | 1474.08 | 0.79 | 0.92 | 0.07 | 0.09 | 0.5 | 10
17 | 100 | CONCLUIDO | 9.1895 | 10.88 | 8.13 | 81.32 | 1.44 | 6 | 221.99 | 54.38 | 18 | 4 | 49.61 | 27612.53 | 103.2 | 203.38 | 17.4 | 13.08 | 1875.56 | 0.75 | 0.92 | 0.06 | 0.11 | 0.5 | 10
18 | 100 | CONCLUIDO | 9.2474 | 10.81 | 8.1 | 97.23 | 1.51 | 5 | 223.65 | 54.38 | 19 | 3 | 50.27 | 27817.81 | 102.6 | 203.38 | 16.5 | 13.08 | 1432.07 | 0.79 | 0.92 | 0.06 | 0.08 | 0.5 | 10
19 | 100 | CONCLUIDO | 9.2483 | 10.81 | 8.1 | 97.22 | 1.58 | 5 | 225.32 | 54.38 | 20 | 3 | 50.95 | 28023.89 | 102.92 | 203.38 | 16.44 | 13.08 | 1402.12 | 0.8 | 0.92 | 0.06 | 0.08 | 0.5 | 10
20 | 100 | CONCLUIDO | 9.2609 | 10.8 | 8.09 | 97.04 | 1.64 | 5 | 227 | 54.38 | 21 | 3 | 51.62 | 28230.92 | 102.15 | 203.38 | 15.86 | 13.08 | 1111.06 | 0.82 | 0.92 | 0.06 | 0.06 | 0.5 | 10
21 | 100 | CONCLUIDO | 9.2438 | 10.82 | 8.11 | 97.28 | 1.71 | 5 | 228.69 | 54.38 | 22 | 3 | 52.31 | 28438.91 | 100.69 | 203.38 | 16.61 | 13.08 | 1484.14 | 0.79 | 0.92 | 0.06 | 0.08 | 0.5 | 10
22 | 100 | CONCLUIDO | 9.2402 | 10.82 | 8.11 | 97.33 | 1.77 | 5 | 230.38 | 54.38 | 23 | 3 | 53 | 28647.87 | 98.79 | 203.38 | 16.76 | 13.08 | 1557.84 | 0.78 | 0.92 | 0.06 | 0.09 | 0.5 | 10
23 | 100 | CONCLUIDO | 9.3052 | 10.75 | 8.07 | 121.12 | 1.84 | 4 | 232.08 | 54.38 | 24 | 2 | 53.71 | 28857.81 | 98.3 | 203.38 | 15.49 | 13.08 | 931.97 | 0.84 | 0.92 | 0.06 | 0.05 | 0.5 | 10
24 | 100 | CONCLUIDO | 9.3062 | 10.75 | 8.07 | 121.1 | 1.9 | 4 | 233.79 | 54.38 | 25 | 2 | 54.42 | 29068.74 | 98.69 | 203.38 | 15.56 | 13.08 | 966.25 | 0.84 | 0.92 | 0.06 | 0.05 | 0.5 | 10
25 | 100 | CONCLUIDO | 9.3009 | 10.75 | 8.08 | 121.19 | 1.96 | 4 | 235.51 | 54.38 | 26 | 2 | 55.14 | 29280.69 | 98.73 | 203.38 | 15.74 | 13.08 | 1056.28 | 0.83 | 0.92 | 0.06 | 0.06 | 0.5 | 10
26 | 100 | CONCLUIDO | 9.2954 | 10.76 | 8.09 | 121.29 | 2.02 | 4 | 237.24 | 54.38 | 27 | 2 | 55.86 | 29493.67 | 99.27 | 203.38 | 15.93 | 13.08 | 1151.41 | 0.82 | 0.92 | 0.06 | 0.06 | 0.5 | 10
27 | 100 | CONCLUIDO | 9.3069 | 10.74 | 8.07 | 121.09 | 2.08 | 4 | 238.97 | 54.38 | 28 | 2 | 56.6 | 29707.68 | 99 | 203.38 | 15.42 | 13.08 | 896.19 | 0.85 | 0.92 | 0.06 | 0.05 | 0.5 | 10
28 | 100 | CONCLUIDO | 9.2937 | 10.76 | 8.09 | 121.32 | 2.14 | 4 | 240.72 | 54.38 | 29 | 2 | 57.34 | 29922.88 | 98.54 | 203.38 | 16.08 | 13.08 | 1223.34 | 0.81 | 0.92 | 0.06 | 0.06 | 0.5 | 10
29 | 100 | CONCLUIDO | 9.2956 | 10.76 | 8.09 | 121.28 | 2.2 | 4 | 242.47 | 54.38 | 30 | 2 | 58.1 | 30139.04 | 97.25 | 203.38 | 15.96 | 13.08 | 1167.47 | 0.82 | 0.92 | 0.06 | 0.06 | 0.5 | 10
30 | 100 | CONCLUIDO | 9.3028 | 10.75 | 8.08 | 121.16 | 2.26 | 4 | 244.23 | 54.38 | 31 | 2 | 58.86 | 30356.28 | 95.23 | 203.38 | 15.6 | 13.08 | 983.74 | 0.84 | 0.92 | 0.06 | 0.05 | 0.5 | 10
31 | 100 | CONCLUIDO | 9.2918 | 10.76 | 8.09 | 121.35 | 2.31 | 4 | 246 | 54.38 | 32 | 2 | 59.63 | 30574.64 | 93.4 | 203.38 | 16.1 | 13.08 | 1232.51 | 0.81 | 0.92 | 0.06 | 0.07 | 0.5 | 10
32 | 100 | CONCLUIDO | 9.2906 | 10.76 | 8.09 | 121.37 | 2.37 | 4 | 247.78 | 54.38 | 33 | 0 | 60.41 | 30794.11 | 93.12 | 203.38 | 16.07 | 13.08 | 1218.01 | 0.81 | 0.92 | 0.06 | 0.07 | 0.5 | 10

## RESULTADOS_6
Unnamed: 0 | Volume de calda [L] | STATUS | Capacidade operacional [ha/h] | Tempo de missao [h] | Tempo util [h] | Tempo por voo [min] | Autonomia Projetada [h] | N° Voos | MTOW [kg] | Massa Estrutura [kg] | Combustível [kg] | Abastecimentos | Massa gerador | Potência gerador [W] | Combustível consumido [L] | Calda cons [L] | Distância percorrida [km] | Distância Pulverizando [km] | RTL ACUMULADO[m] | EOC [km/km] | EOC [h/h] | Tempo de manobra [h] | Tempo rtl_rtw [h] | V pulv [m/s] | V desloc [m/s]
0 | 40 | CONCLUIDO | 8.2637 | 12.1 | 9.12 | 9.95 | 0.2 | 55 | 89.87 | 37.55 | 1 | 53 | 11.32 | 11317.98 | 75.23 | 203.39 | 48.14 | 13.08 | 16998.78 | 0.27 | 0.82 | 0.14 | 1.1 | 0.5 | 10
1 | 40 | CONCLUIDO | 9.1234 | 10.96 | 8.53 | 19.68 | 0.39 | 26 | 91.1 | 37.55 | 2 | 24 | 11.54 | 11468.97 | 68.56 | 203.38 | 29.74 | 13.08 | 7945.35 | 0.44 | 0.87 | 0.1 | 0.51 | 0.5 | 10
2 | 40 | CONCLUIDO | 9.4233 | 10.61 | 8.35 | 29.47 | 0.57 | 17 | 92.32 | 37.55 | 3 | 15 | 11.77 | 11620.34 | 65.36 | 203.38 | 24.37 | 13.08 | 5303.04 | 0.54 | 0.89 | 0.08 | 0.33 | 0.5 | 10
3 | 40 | CONCLUIDO | 9.5663 | 10.45 | 8.27 | 38.16 | 0.75 | 13 | 93.55 | 37.55 | 4 | 11 | 12 | 11772.07 | 63.06 | 203.38 | 21.6 | 13.08 | 3942.42 | 0.61 | 0.9 | 0.08 | 0.24 | 0.5 | 10
4 | 40 | CONCLUIDO | 9.719 | 10.29 | 8.16 | 48.96 | 0.93 | 10 | 94.79 | 37.55 | 5 | 8 | 12.23 | 11924.18 | 60.41 | 203.38 | 17.96 | 13.08 | 2137.3 | 0.73 | 0.91 | 0.07 | 0.14 | 0.5 | 10
5 | 40 | CONCLUIDO | 9.7516 | 10.25 | 8.16 | 61.23 | 1.1 | 8 | 96.02 | 37.55 | 6 | 6 | 12.47 | 12076.67 | 58.53 | 203.38 | 18.35 | 13.08 | 2337.97 | 0.71 | 0.91 | 0.07 | 0.14 | 0.5 | 10
6 | 40 | CONCLUIDO | 9.8063 | 10.2 | 8.13 | 69.65 | 1.27 | 7 | 97.26 | 37.55 | 7 | 4 | 12.71 | 12229.54 | 55.63 | 203.38 | 17.12 | 13.08 | 1729.39 | 0.76 | 0.92 | 0.06 | 0.1 | 0.5 | 10
7 | 40 | CONCLUIDO | 9.7736 | 10.23 | 8.16 | 69.94 | 1.43 | 7 | 98.5 | 37.55 | 8 | 0 | 12.95 | 12382.79 | 54.53 | 203.38 | 18.07 | 13.08 | 2206.01 | 0.72 | 0.91 | 0.07 | 0.14 | 0.5 | 10

## RESULTADOS_4
Unnamed: 0 | Volume de calda [L] | STATUS | Capacidade operacional [ha/h] | Tempo de missao [h] | Tempo util [h] | Tempo por voo [min] | Autonomia Projetada [h] | N° Voos | MTOW [kg] | Massa Estrutura [kg] | Combustível [kg] | Abastecimentos | Massa gerador | Potência gerador [W] | Combustível consumido [L] | Calda cons [L] | Distância percorrida [km] | Distância Pulverizando [km] | RTL ACUMULADO[m] | EOC [km/km] | EOC [h/h] | Tempo de manobra [h] | Tempo rtl_rtw [h] | V pulv [m/s] | V desloc [m/s]
0 | 30 | CONCLUIDO | 8.6967 | 11.5 | 8.94 | 11.66 | 0.24 | 46 | 71.52 | 32.27 | 1 | 44 | 8.25 | 9054.6 | 62.49 | 203.4 | 42.61 | 13.08 | 14278.33 | 0.31 | 0.83 | 0.13 | 0.91 | 0.5 | 10
1 | 30 | CONCLUIDO | 9.4088 | 10.63 | 8.44 | 23.02 | 0.48 | 22 | 72.7 | 32.27 | 2 | 20 | 8.43 | 9200.25 | 56.86 | 203.39 | 27.02 | 13.08 | 6604.31 | 0.48 | 0.88 | 0.09 | 0.42 | 0.5 | 10
2 | 30 | CONCLUIDO | 9.6678 | 10.34 | 8.28 | 35.49 | 0.71 | 14 | 73.88 | 32.27 | 3 | 12 | 8.61 | 9346.23 | 53.44 | 203.38 | 22.13 | 13.08 | 4199.14 | 0.59 | 0.9 | 0.07 | 0.26 | 0.5 | 10
3 | 30 | CONCLUIDO | 9.8066 | 10.2 | 8.2 | 49.19 | 0.93 | 10 | 75.07 | 32.27 | 4 | 8 | 8.8 | 9492.55 | 50.25 | 203.38 | 19.34 | 13.08 | 2824.49 | 0.68 | 0.91 | 0.07 | 0.17 | 0.5 | 10
4 | 30 | CONCLUIDO | 9.8671 | 10.13 | 8.17 | 61.25 | 1.15 | 8 | 76.26 | 32.27 | 5 | 1 | 8.99 | 9639.2 | 47.91 | 203.38 | 18.19 | 13.08 | 2262.18 | 0.72 | 0.91 | 0.07 | 0.14 | 0.5 | 10
5 | 30 | CONCLUIDO | 9.866 | 10.14 | 8.17 | 61.26 | 1.36 | 8 | 77.45 | 32.27 | 6 | 0 | 9.18 | 9786.19 | 48.61 | 203.38 | 18.17 | 13.08 | 2250.68 | 0.72 | 0.91 | 0.08 | 0.14 | 0.5 | 10

## RESULTADOS_1
Unnamed: 0 | Volume de calda [L] | STATUS | Capacidade operacional [ha/h] | Tempo de missao [h] | Tempo util [h] | Tempo por voo [min] | Autonomia Projetada [h] | N° Voos | MTOW [kg] | Massa Estrutura [kg] | Combustível [kg] | Abastecimentos | Massa gerador | Potência gerador [W] | Combustível consumido [L] | Calda cons [L] | Distância percorrida [km] | Distância Pulverizando [km] | RTL ACUMULADO[m] | EOC [km/km] | EOC [h/h] | Tempo de manobra [h] | Tempo rtl_rtw [h] | V pulv [m/s] | V desloc [m/s]
0 | 15 | CONCLUIDO | 9.4498 | 10.58 | 8.57 | 18.37 | 0.43 | 28 | 39.78 | 19.54 | 1 | 26 | 4.24 | 5140 | 37.07 | 203.38 | 31.01 | 13.08 | 8572.34 | 0.42 | 0.87 | 0.1 | 0.55 | 0.5 | 10
1 | 15 | CONCLUIDO | 9.8157 | 10.19 | 8.32 | 33.29 | 0.84 | 15 | 40.89 | 19.54 | 2 | 1 | 4.35 | 5277.26 | 32.94 | 203.4 | 22.82 | 13.08 | 4540.28 | 0.57 | 0.9 | 0.09 | 0.3 | 0.5 | 10
2 | 15 | CONCLUIDO | 9.8133 | 10.19 | 8.32 | 33.3 | 1.22 | 15 | 42.01 | 19.54 | 3 | 0 | 4.46 | 5414.79 | 33.74 | 203.4 | 22.86 | 13.08 | 4561.11 | 0.57 | 0.9 | 0.1 | 0.3 | 0.5 | 10

## RESULTADOS_12
Unnamed: 0 | Volume de calda [L] | STATUS | Capacidade operacional [ha/h] | Tempo de missao [h] | Tempo util [h] | Tempo por voo [min] | Autonomia Projetada [h] | N° Voos | MTOW [kg] | Massa Estrutura [kg] | Combustível [kg] | Abastecimentos | Massa gerador | Potência gerador [W] | Combustível consumido [L] | Calda cons [L] | Distância percorrida [km] | Distância Pulverizando [km] | RTL ACUMULADO[m] | EOC [km/km] | EOC [h/h] | Tempo de manobra [h] | Tempo rtl_rtw [h] | V pulv [m/s] | V desloc [m/s]
0 | 70 | CONCLUIDO | 7.0741 | 14.14 | 9.63 | 7.31 | 0.12 | 79 | 141.81 | 47.83 | 1 | 77 | 22.98 | 17723.39 | 108.54 | 203.4 | 64.2 | 13.08 | 24908.37 | 0.2 | 0.78 | 0.18 | 1.6 | 0.5 | 10
1 | 70 | CONCLUIDO | 8.3306 | 12 | 8.74 | 14.56 | 0.25 | 36 | 143.17 | 47.83 | 2 | 34 | 23.34 | 17891.86 | 97.39 | 203.39 | 36.5 | 13.08 | 11272.95 | 0.36 | 0.85 | 0.1 | 0.71 | 0.5 | 10
2 | 70 | CONCLUIDO | 8.764 | 11.41 | 8.49 | 21.22 | 0.37 | 24 | 144.54 | 47.83 | 3 | 22 | 23.71 | 18060.85 | 93.7 | 203.38 | 28.48 | 13.08 | 7326.62 | 0.46 | 0.88 | 0.09 | 0.46 | 0.5 | 10
3 | 70 | CONCLUIDO | 8.9604 | 11.16 | 8.41 | 28.04 | 0.49 | 18 | 145.92 | 47.83 | 4 | 16 | 24.09 | 18230.35 | 92.07 | 203.39 | 26.47 | 13.08 | 6349.12 | 0.49 | 0.89 | 0.08 | 0.39 | 0.5 | 10
4 | 70 | CONCLUIDO | 9.1626 | 10.91 | 8.28 | 35.49 | 0.6 | 14 | 147.3 | 47.83 | 5 | 12 | 24.47 | 18400.38 | 89.61 | 203.38 | 22.04 | 13.08 | 4154.63 | 0.59 | 0.9 | 0.08 | 0.26 | 0.5 | 10
5 | 70 | CONCLUIDO | 9.2426 | 10.82 | 8.24 | 41.22 | 0.71 | 12 | 148.68 | 47.83 | 6 | 10 | 24.85 | 18570.94 | 88.18 | 203.4 | 20.92 | 13.08 | 3602.96 | 0.63 | 0.91 | 0.07 | 0.22 | 0.5 | 10
6 | 70 | CONCLUIDO | 9.3332 | 10.71 | 8.2 | 49.18 | 0.83 | 10 | 150.07 | 47.83 | 7 | 8 | 25.24 | 18742.03 | 86.85 | 203.38 | 19.19 | 13.08 | 2750.65 | 0.68 | 0.91 | 0.08 | 0.17 | 0.5 | 10
7 | 70 | CONCLUIDO | 9.3628 | 10.68 | 8.19 | 54.61 | 0.94 | 9 | 151.46 | 47.83 | 8 | 7 | 25.63 | 18913.66 | 85.77 | 203.38 | 19.29 | 13.08 | 2803.89 | 0.68 | 0.91 | 0.07 | 0.17 | 0.5 | 10
8 | 70 | CONCLUIDO | 9.414 | 10.62 | 8.16 | 61.22 | 1.04 | 8 | 152.85 | 47.83 | 9 | 6 | 26.03 | 19085.83 | 84.72 | 203.39 | 18.35 | 13.08 | 2337.87 | 0.71 | 0.91 | 0.07 | 0.14 | 0.5 | 10
9 | 70 | CONCLUIDO | 9.4632 | 10.57 | 8.14 | 69.74 | 1.15 | 7 | 154.25 | 47.83 | 10 | 5 | 26.43 | 19258.55 | 82.45 | 203.38 | 17.36 | 13.08 | 1848.33 | 0.75 | 0.92 | 0.07 | 0.11 | 0.5 | 10
10 | 70 | CONCLUIDO | 9.459 | 10.57 | 8.14 | 69.78 | 1.25 | 7 | 155.66 | 47.83 | 11 | 5 | 26.83 | 19431.82 | 81.78 | 203.38 | 17.7 | 13.08 | 2021.42 | 0.74 | 0.92 | 0.06 | 0.12 | 0.5 | 10
11 | 70 | CONCLUIDO | 9.4989 | 10.53 | 8.13 | 81.26 | 1.35 | 6 | 157.07 | 47.83 | 12 | 4 | 27.24 | 19605.66 | 80.92 | 203.38 | 17.18 | 13.08 | 1766.18 | 0.76 | 0.92 | 0.06 | 0.1 | 0.5 | 10
12 | 70 | CONCLUIDO | 9.5075 | 10.52 | 8.12 | 81.16 | 1.45 | 6 | 158.48 | 47.83 | 13 | 4 | 27.65 | 19780.06 | 80.45 | 203.38 | 16.75 | 13.08 | 1549.53 | 0.78 | 0.92 | 0.07 | 0.09 | 0.5 | 10
13 | 70 | CONCLUIDO | 9.5463 | 10.48 | 8.1 | 97.23 | 1.55 | 5 | 159.9 | 47.83 | 14 | 3 | 28.07 | 19955.16 | 77.86 | 203.38 | 16.49 | 13.08 | 1422.62 | 0.79 | 0.92 | 0.06 | 0.08 | 0.5 | 10
14 | 70 | CONCLUIDO | 9.5483 | 10.47 | 8.1 | 97.2 | 1.65 | 5 | 161.32 | 47.83 | 15 | 3 | 28.5 | 20130.71 | 78.22 | 203.38 | 16.36 | 13.08 | 1358.03 | 0.8 | 0.92 | 0.06 | 0.08 | 0.5 | 10
15 | 70 | CONCLUIDO | 9.5546 | 10.47 | 8.09 | 97.12 | 1.74 | 5 | 162.75 | 47.83 | 16 | 3 | 28.92 | 20306.85 | 76.66 | 203.38 | 16.2 | 13.08 | 1279.12 | 0.81 | 0.92 | 0.06 | 0.07 | 0.5 | 10
16 | 70 | CONCLUIDO | 9.5397 | 10.48 | 8.11 | 97.32 | 1.83 | 5 | 164.19 | 47.83 | 17 | 3 | 29.36 | 20483.57 | 73.06 | 203.38 | 16.75 | 13.08 | 1555.89 | 0.78 | 0.92 | 0.06 | 0.09 | 0.5 | 10
17 | 70 | CONCLUIDO | 9.5969 | 10.42 | 8.08 | 121.14 | 1.93 | 4 | 165.62 | 47.83 | 18 | 1 | 29.8 | 20660.89 | 72.72 | 203.38 | 15.56 | 13.08 | 965.41 | 0.84 | 0.92 | 0.06 | 0.05 | 0.5 | 10
18 | 70 | CONCLUIDO | 9.5916 | 10.43 | 8.08 | 121.23 | 2.02 | 4 | 167.07 | 47.83 | 19 | 0 | 30.24 | 20838.81 | 73.46 | 203.38 | 15.71 | 13.08 | 1042.47 | 0.83 | 0.92 | 0.06 | 0.06 | 0.5 | 10

## RESULTADOS_16
Unnamed: 0 | Volume de calda [L] | STATUS | Capacidade operacional [ha/h] | Tempo de missao [h] | Tempo util [h] | Tempo por voo [min] | Autonomia Projetada [h] | N° Voos | MTOW [kg] | Massa Estrutura [kg] | Combustível [kg] | Abastecimentos | Massa gerador | Potência gerador [W] | Combustível consumido [L] | Calda cons [L] | Distância percorrida [km] | Distância Pulverizando [km] | RTL ACUMULADO[m] | EOC [km/km] | EOC [h/h] | Tempo de manobra [h] | Tempo rtl_rtw [h] | V pulv [m/s] | V desloc [m/s]
0 | 90 | CONCLUIDO | 6.3647 | 15.71 | 9.95 | 6.35 | 0.1 | 94 | 176.73 | 52.44 | 1 | 92 | 33.29 | 22031.19 | 129.66 | 203.48 | 74.19 | 13.08 | 29828.06 | 0.18 | 0.75 | 0.2 | 1.92 | 0.5 | 10
1 | 90 | CONCLUIDO | 7.832 | 12.77 | 8.85 | 12.65 | 0.2 | 42 | 178.21 | 52.44 | 2 | 40 | 33.77 | 22213.89 | 114.57 | 203.4 | 39.93 | 13.08 | 12961.19 | 0.33 | 0.84 | 0.12 | 0.83 | 0.5 | 10
2 | 90 | CONCLUIDO | 8.343 | 11.99 | 8.57 | 18.36 | 0.3 | 28 | 179.7 | 52.44 | 3 | 26 | 34.26 | 22397.24 | 110.15 | 203.38 | 30.88 | 13.08 | 8502.54 | 0.42 | 0.87 | 0.1 | 0.55 | 0.5 | 10
3 | 90 | CONCLUIDO | 8.6285 | 11.59 | 8.42 | 24.06 | 0.39 | 21 | 181.19 | 52.44 | 4 | 19 | 34.75 | 22581.25 | 107.66 | 203.39 | 26.32 | 13.08 | 6260.07 | 0.5 | 0.89 | 0.09 | 0.4 | 0.5 | 10
4 | 90 | CONCLUIDO | 8.7833 | 11.39 | 8.36 | 29.51 | 0.49 | 17 | 182.69 | 52.44 | 5 | 15 | 35.25 | 22766.06 | 106.13 | 203.38 | 24.56 | 13.08 | 5399.6 | 0.53 | 0.89 | 0.08 | 0.34 | 0.5 | 10
5 | 90 | CONCLUIDO | 8.9226 | 11.21 | 8.29 | 35.52 | 0.58 | 14 | 184.19 | 52.44 | 6 | 12 | 35.75 | 22951.43 | 104.71 | 203.39 | 22.33 | 13.08 | 4300.53 | 0.59 | 0.9 | 0.08 | 0.26 | 0.5 | 10
6 | 90 | CONCLUIDO | 9.0153 | 11.09 | 8.24 | 41.23 | 0.67 | 12 | 185.7 | 52.44 | 7 | 10 | 36.26 | 23137.49 | 103.26 | 203.38 | 20.9 | 13.08 | 3593.76 | 0.63 | 0.9 | 0.07 | 0.22 | 0.5 | 10
7 | 90 | CONCLUIDO | 9.0632 | 11.03 | 8.22 | 44.85 | 0.76 | 11 | 187.22 | 52.44 | 8 | 9 | 36.78 | 23324.24 | 102.36 | 203.38 | 20.2 | 13.08 | 3248.04 | 0.65 | 0.91 | 0.07 | 0.2 | 0.5 | 10
8 | 90 | CONCLUIDO | 9.1006 | 10.99 | 8.21 | 49.27 | 0.85 | 10 | 188.74 | 52.44 | 9 | 8 | 37.3 | 23511.69 | 101.42 | 203.38 | 19.87 | 13.08 | 3088.46 | 0.66 | 0.91 | 0.07 | 0.19 | 0.5 | 10
9 | 90 | CONCLUIDO | 9.1449 | 10.94 | 8.19 | 54.63 | 0.93 | 9 | 190.26 | 52.44 | 10 | 7 | 37.82 | 23699.85 | 101.1 | 203.38 | 19.35 | 13.08 | 2836.14 | 0.68 | 0.91 | 0.07 | 0.17 | 0.5 | 10
10 | 90 | CONCLUIDO | 9.2013 | 10.87 | 8.16 | 61.22 | 1.02 | 8 | 191.79 | 52.44 | 11 | 6 | 38.35 | 23888.73 | 99.44 | 203.38 | 18.31 | 13.08 | 2321.14 | 0.71 | 0.91 | 0.07 | 0.14 | 0.5 | 10
11 | 90 | CONCLUIDO | 9.2645 | 10.79 | 8.12 | 69.64 | 1.1 | 7 | 193.33 | 52.44 | 12 | 5 | 38.89 | 24078.33 | 97.95 | 203.38 | 16.94 | 13.08 | 1641.23 | 0.77 | 0.92 | 0.07 | 0.1 | 0.5 | 10
12 | 90 | CONCLUIDO | 9.2476 | 10.81 | 8.14 | 69.81 | 1.18 | 7 | 194.88 | 52.44 | 13 | 5 | 39.43 | 24268.67 | 97.93 | 203.38 | 17.77 | 13.08 | 2055.38 | 0.74 | 0.92 | 0.07 | 0.12 | 0.5 | 10
13 | 90 | CONCLUIDO | 9.2985 | 10.75 | 8.12 | 81.21 | 1.27 | 6 | 196.42 | 52.44 | 14 | 4 | 39.98 | 24459.75 | 96.82 | 203.38 | 17.02 | 13.08 | 1685.66 | 0.77 | 0.92 | 0.06 | 0.1 | 0.5 | 10
14 | 90 | CONCLUIDO | 9.2987 | 10.75 | 8.12 | 81.2 | 1.35 | 6 | 197.98 | 52.44 | 15 | 4 | 40.54 | 24651.58 | 96.98 | 203.38 | 17.03 | 13.08 | 1690.02 | 0.77 | 0.92 | 0.06 | 0.1 | 0.5 | 10
15 | 90 | CONCLUIDO | 9.3134 | 10.74 | 8.1 | 81.03 | 1.42 | 6 | 199.54 | 52.44 | 16 | 4 | 41.1 | 24844.17 | 95.76 | 203.38 | 16.45 | 13.08 | 1400.18 | 0.79 | 0.92 | 0.06 | 0.08 | 0.5 | 10
16 | 90 | CONCLUIDO | 9.3451 | 10.7 | 8.1 | 97.23 | 1.5 | 5 | 201.11 | 52.44 | 17 | 3 | 41.67 | 25037.53 | 94.34 | 203.38 | 16.46 | 13.08 | 1407.69 | 0.79 | 0.92 | 0.06 | 0.08 | 0.5 | 10
17 | 90 | CONCLUIDO | 9.3458 | 10.7 | 8.1 | 97.22 | 1.58 | 5 | 202.68 | 52.44 | 18 | 3 | 42.24 | 25231.66 | 94.79 | 203.38 | 16.41 | 13.08 | 1383.48 | 0.8 | 0.92 | 0.06 | 0.08 | 0.5 | 10
18 | 90 | CONCLUIDO | 9.3509 | 10.69 | 8.1 | 97.15 | 1.65 | 5 | 204.26 | 52.44 | 19 | 3 | 42.82 | 25426.72 | 94.24 | 203.38 | 16.14 | 13.08 | 1250.72 | 0.81 | 0.92 | 0.06 | 0.07 | 0.5 | 10
19 | 90 | CONCLUIDO | 9.3407 | 10.71 | 8.11 | 97.29 | 1.73 | 5 | 205.85 | 52.44 | 20 | 3 | 43.41 | 25622.45 | 92.74 | 203.38 | 16.67 | 13.08 | 1514.62 | 0.78 | 0.92 | 0.06 | 0.08 | 0.5 | 10
20 | 90 | CONCLUIDO | 9.3359 | 10.71 | 8.11 | 97.36 | 1.8 | 5 | 207.45 | 52.44 | 21 | 3 | 44 | 25818.99 | 90.54 | 203.38 | 16.8 | 13.08 | 1579.91 | 0.78 | 0.92 | 0.06 | 0.09 | 0.5 | 10
21 | 90 | CONCLUIDO | 9.4032 | 10.63 | 8.07 | 121.08 | 1.87 | 4 | 209.05 | 52.44 | 22 | 2 | 44.6 | 26016.35 | 89.76 | 203.38 | 15.41 | 13.08 | 892.48 | 0.85 | 0.92 | 0.06 | 0.05 | 0.5 | 10
22 | 90 | CONCLUIDO | 9.397 | 10.64 | 8.08 | 121.18 | 1.94 | 4 | 210.65 | 52.44 | 23 | 2 | 45.21 | 26214.54 | 90.27 | 203.38 | 15.76 | 13.08 | 1064.62 | 0.83 | 0.92 | 0.06 | 0.05 | 0.5 | 10
23 | 90 | CONCLUIDO | 9.3931 | 10.65 | 8.08 | 121.25 | 2.01 | 4 | 212.27 | 52.44 | 24 | 2 | 45.82 | 26413.56 | 89.99 | 203.38 | 15.92 | 13.08 | 1144.1 | 0.82 | 0.92 | 0.06 | 0.06 | 0.5 | 10
24 | 90 | CONCLUIDO | 9.3956 | 10.64 | 8.08 | 121.21 | 2.08 | 4 | 213.89 | 52.44 | 25 | 2 | 46.44 | 26613.43 | 90.6 | 203.38 | 15.73 | 13.08 | 1049.53 | 0.83 | 0.92 | 0.06 | 0.06 | 0.5 | 10
25 | 90 | CONCLUIDO | 9.396 | 10.64 | 8.08 | 121.2 | 2.14 | 4 | 215.51 | 52.44 | 26 | 2 | 47.07 | 26814.17 | 89.71 | 203.38 | 15.78 | 13.08 | 1076.65 | 0.83 | 0.92 | 0.06 | 0.06 | 0.5 | 10
26 | 90 | CONCLUIDO | 9.3914 | 10.65 | 8.09 | 121.28 | 2.21 | 4 | 217.15 | 52.44 | 27 | 0 | 47.71 | 27015.77 | 89.4 | 203.38 | 15.86 | 13.08 | 1112.6 | 0.82 | 0.92 | 0.06 | 0.06 | 0.5 | 10

## RESULTADOS_0
Unnamed: 0 | Volume de calda [L] | STATUS | Capacidade operacional [ha/h] | Tempo de missao [h] | Tempo util [h] | Tempo por voo [min] | Autonomia Projetada [h] | N° Voos | MTOW [kg] | Massa Estrutura [kg] | Combustível [kg] | Abastecimentos | Massa gerador | Potência gerador [W] | Combustível consumido [L] | Calda cons [L] | Distância percorrida [km] | Distância Pulverizando [km] | RTL ACUMULADO[m] | EOC [km/km] | EOC [h/h] | Tempo de manobra [h] | Tempo rtl_rtw [h] | V pulv [m/s] | V desloc [m/s]
0 | 10 | CONCLUIDO | 9.6497 | 10.36 | 8.47 | 23.1 | 0.64 | 22 | 26.11 | 12.1 | 1 | 4 | 3.01 | 3454.41 | 24.6 | 203.39 | 27.22 | 13.08 | 6705.45 | 0.48 | 0.88 | 0.11 | 0.45 | 0.5 | 10
1 | 10 | CONCLUIDO | 9.644 | 10.37 | 8.48 | 23.12 | 1.23 | 22 | 27.2 | 12.1 | 2 | 0 | 3.1 | 3588.35 | 25.44 | 203.39 | 27.26 | 13.08 | 6723.19 | 0.48 | 0.88 | 0.12 | 0.45 | 0.5 | 10

## RESULTADOS_7
Unnamed: 0 | Volume de calda [L] | STATUS | Capacidade operacional [ha/h] | Tempo de missao [h] | Tempo util [h] | Tempo por voo [min] | Autonomia Projetada [h] | N° Voos | MTOW [kg] | Massa Estrutura [kg] | Combustível [kg] | Abastecimentos | Massa gerador | Potência gerador [W] | Combustível consumido [L] | Calda cons [L] | Distância percorrida [km] | Distância Pulverizando [km] | RTL ACUMULADO[m] | EOC [km/km] | EOC [h/h] | Tempo de manobra [h] | Tempo rtl_rtw [h] | V pulv [m/s] | V desloc [m/s]
0 | 45 | CONCLUIDO | 8.0282 | 12.46 | 9.23 | 9.23 | 0.18 | 60 | 98.71 | 39.72 | 1 | 58 | 12.99 | 12407.75 | 81.37 | 203.4 | 51.84 | 13.08 | 18825.21 | 0.25 | 0.81 | 0.15 | 1.21 | 0.5 | 10
1 | 45 | CONCLUIDO | 8.9818 | 11.13 | 8.57 | 18.36 | 0.35 | 28 | 99.95 | 39.72 | 2 | 26 | 13.24 | 12561.45 | 73.98 | 203.4 | 30.99 | 13.08 | 8558.54 | 0.42 | 0.87 | 0.1 | 0.55 | 0.5 | 10
2 | 45 | CONCLUIDO | 9.3635 | 10.68 | 8.32 | 27.74 | 0.52 | 18 | 101.2 | 39.72 | 3 | 16 | 13.49 | 12715.54 | 70.27 | 203.38 | 23.4 | 13.08 | 4813.28 | 0.56 | 0.9 | 0.07 | 0.3 | 0.5 | 10
3 | 45 | CONCLUIDO | 9.4647 | 10.57 | 8.29 | 35.53 | 0.69 | 14 | 102.45 | 39.72 | 4 | 12 | 13.74 | 12870.03 | 68.46 | 203.38 | 22.37 | 13.08 | 4318.66 | 0.58 | 0.9 | 0.07 | 0.27 | 0.5 | 10
4 | 45 | CONCLUIDO | 9.576 | 10.44 | 8.23 | 44.88 | 0.85 | 11 | 103.71 | 39.72 | 5 | 9 | 14 | 13024.91 | 66.29 | 203.38 | 20.43 | 13.08 | 3363.09 | 0.64 | 0.91 | 0.07 | 0.2 | 0.5 | 10
5 | 45 | CONCLUIDO | 9.6468 | 10.37 | 8.19 | 54.62 | 1.01 | 9 | 104.97 | 39.72 | 6 | 7 | 14.25 | 13180.19 | 64.31 | 203.38 | 19.34 | 13.08 | 2830.56 | 0.68 | 0.91 | 0.07 | 0.17 | 0.5 | 10
6 | 45 | CONCLUIDO | 9.6891 | 10.32 | 8.17 | 61.26 | 1.16 | 8 | 106.23 | 39.72 | 7 | 6 | 14.52 | 13335.87 | 61.88 | 203.38 | 18.53 | 13.08 | 2431.42 | 0.71 | 0.91 | 0.07 | 0.14 | 0.5 | 10
7 | 45 | CONCLUIDO | 9.7358 | 10.27 | 8.14 | 69.77 | 1.31 | 7 | 107.5 | 39.72 | 8 | 5 | 14.78 | 13491.96 | 59.61 | 203.38 | 17.62 | 13.08 | 1978.75 | 0.74 | 0.92 | 0.06 | 0.12 | 0.5 | 10
8 | 45 | CONCLUIDO | 9.7699 | 10.24 | 8.12 | 81.24 | 1.46 | 6 | 108.77 | 39.72 | 9 | 2 | 15.05 | 13648.58 | 58.92 | 203.38 | 17.05 | 13.08 | 1697.72 | 0.77 | 0.92 | 0.07 | 0.1 | 0.5 | 10
9 | 45 | CONCLUIDO | 9.7691 | 10.24 | 8.12 | 81.25 | 1.6 | 6 | 110.04 | 39.72 | 10 | 0 | 15.32 | 13805.5 | 59.43 | 203.39 | 16.99 | 13.08 | 1670.58 | 0.77 | 0.92 | 0.07 | 0.1 | 0.5 | 10

## RESULTADOS_10
Unnamed: 0 | Volume de calda [L] | STATUS | Capacidade operacional [ha/h] | Tempo de missao [h] | Tempo util [h] | Tempo por voo [min] | Autonomia Projetada [h] | N° Voos | MTOW [kg] | Massa Estrutura [kg] | Combustível [kg] | Abastecimentos | Massa gerador | Potência gerador [W] | Combustível consumido [L] | Calda cons [L] | Distância percorrida [km] | Distância Pulverizando [km] | RTL ACUMULADO[m] | EOC [km/km] | EOC [h/h] | Tempo de manobra [h] | Tempo rtl_rtw [h] | V pulv [m/s] | V desloc [m/s]
0 | 60 | CONCLUIDO | 7.4302 | 13.46 | 9.49 | 7.91 | 0.14 | 72 | 124.63 | 45 | 1 | 70 | 18.64 | 15605.44 | 98.11 | 203.38 | 59.73 | 13.08 | 22711.63 | 0.22 | 0.79 | 0.17 | 1.46 | 0.5 | 10
1 | 60 | CONCLUIDO | 8.5808 | 11.65 | 8.68 | 15.78 | 0.28 | 33 | 125.95 | 45 | 2 | 31 | 18.95 | 15767.7 | 88.57 | 203.38 | 34.43 | 13.08 | 10257.39 | 0.38 | 0.86 | 0.11 | 0.65 | 0.5 | 10
2 | 60 | CONCLUIDO | 8.9773 | 11.14 | 8.44 | 23.03 | 0.42 | 22 | 127.27 | 45 | 3 | 20 | 19.27 | 15930.42 | 85.09 | 203.38 | 27.07 | 13.08 | 6632.32 | 0.48 | 0.88 | 0.09 | 0.42 | 0.5 | 10
3 | 60 | CONCLUIDO | 9.2029 | 10.87 | 8.32 | 31.22 | 0.55 | 16 | 128.59 | 45 | 4 | 14 | 19.59 | 16093.6 | 82.68 | 203.38 | 23.43 | 13.08 | 4840.31 | 0.56 | 0.9 | 0.08 | 0.3 | 0.5 | 10
4 | 60 | CONCLUIDO | 9.3192 | 10.73 | 8.27 | 38.15 | 0.68 | 13 | 129.92 | 45 | 5 | 11 | 19.92 | 16257.24 | 80.96 | 203.39 | 21.61 | 13.08 | 3943.19 | 0.61 | 0.9 | 0.07 | 0.24 | 0.5 | 10
5 | 60 | CONCLUIDO | 9.397 | 10.64 | 8.23 | 44.88 | 0.81 | 11 | 131.25 | 45 | 6 | 9 | 20.25 | 16421.36 | 79.43 | 203.38 | 20.41 | 13.08 | 3354.27 | 0.64 | 0.91 | 0.07 | 0.2 | 0.5 | 10
6 | 60 | CONCLUIDO | 9.4869 | 10.54 | 8.18 | 54.52 | 0.93 | 9 | 132.58 | 45 | 7 | 7 | 20.59 | 16585.95 | 77.4 | 203.38 | 18.85 | 13.08 | 2582.98 | 0.69 | 0.91 | 0.07 | 0.15 | 0.5 | 10
7 | 60 | CONCLUIDO | 9.5195 | 10.5 | 8.17 | 61.26 | 1.06 | 8 | 133.92 | 45 | 8 | 6 | 20.93 | 16751.02 | 76.91 | 203.38 | 18.52 | 13.08 | 2425.21 | 0.71 | 0.91 | 0.07 | 0.14 | 0.5 | 10
8 | 60 | CONCLUIDO | 9.5737 | 10.45 | 8.13 | 69.72 | 1.18 | 7 | 135.27 | 45 | 9 | 5 | 21.27 | 16916.71 | 74.15 | 203.38 | 17.26 | 13.08 | 1798.61 | 0.76 | 0.92 | 0.07 | 0.11 | 0.5 | 10
9 | 60 | CONCLUIDO | 9.5623 | 10.46 | 8.15 | 69.83 | 1.29 | 7 | 136.61 | 45 | 10 | 5 | 21.61 | 17082.76 | 73.12 | 203.38 | 17.89 | 13.08 | 2116.98 | 0.73 | 0.92 | 0.06 | 0.12 | 0.5 | 10
10 | 60 | CONCLUIDO | 9.6074 | 10.41 | 8.12 | 81.23 | 1.41 | 6 | 137.96 | 45 | 11 | 4 | 21.96 | 17249.3 | 72.31 | 203.38 | 17.07 | 13.08 | 1710.83 | 0.77 | 0.92 | 0.06 | 0.1 | 0.5 | 10
11 | 60 | CONCLUIDO | 9.6131 | 10.4 | 8.12 | 81.17 | 1.52 | 6 | 139.32 | 45 | 12 | 4 | 22.32 | 17416.34 | 70.63 | 203.38 | 16.96 | 13.08 | 1655.87 | 0.77 | 0.92 | 0.06 | 0.09 | 0.5 | 10
12 | 60 | CONCLUIDO | 9.6432 | 10.37 | 8.11 | 97.32 | 1.63 | 5 | 140.67 | 45 | 13 | 3 | 22.68 | 17583.88 | 69.72 | 203.38 | 16.64 | 13.08 | 1500.01 | 0.79 | 0.92 | 0.06 | 0.09 | 0.5 | 10
13 | 60 | CONCLUIDO | 9.6579 | 10.35 | 8.09 | 97.13 | 1.74 | 5 | 142.04 | 45 | 14 | 0 | 23.04 | 17751.93 | 68.8 | 203.38 | 15.96 | 13.08 | 1161.98 | 0.82 | 0.92 | 0.07 | 0.07 | 0.5 | 10

## RESULTADOS_14
Unnamed: 0 | Volume de calda [L] | STATUS | Capacidade operacional [ha/h] | Tempo de missao [h] | Tempo util [h] | Tempo por voo [min] | Autonomia Projetada [h] | N° Voos | MTOW [kg] | Massa Estrutura [kg] | Combustível [kg] | Abastecimentos | Massa gerador | Potência gerador [W] | Combustível consumido [L] | Calda cons [L] | Distância percorrida [km] | Distância Pulverizando [km] | RTL ACUMULADO[m] | EOC [km/km] | EOC [h/h] | Tempo de manobra [h] | Tempo rtl_rtw [h] | V pulv [m/s] | V desloc [m/s]
0 | 80 | CONCLUIDO | 6.6971 | 14.93 | 9.8 | 6.76 | 0.11 | 87 | 159.12 | 50.28 | 1 | 85 | 27.84 | 19859.16 | 119.32 | 203.47 | 69.66 | 13.08 | 27598.45 | 0.19 | 0.76 | 0.2 | 1.78 | 0.5 | 10
1 | 80 | CONCLUIDO | 8.0812 | 12.37 | 8.79 | 13.53 | 0.22 | 39 | 160.54 | 50.28 | 2 | 37 | 28.26 | 20034.4 | 106.05 | 203.39 | 38.02 | 13.08 | 12020.25 | 0.34 | 0.85 | 0.12 | 0.77 | 0.5 | 10
2 | 80 | CONCLUIDO | 8.5543 | 11.69 | 8.53 | 19.68 | 0.33 | 26 | 161.97 | 50.28 | 3 | 24 | 28.69 | 20210.21 | 102.02 | 203.41 | 29.77 | 13.08 | 7961.08 | 0.44 | 0.87 | 0.09 | 0.5 | 0.5 | 10
3 | 80 | CONCLUIDO | 8.8655 | 11.28 | 8.34 | 26.35 | 0.43 | 19 | 163.4 | 50.28 | 4 | 17 | 29.12 | 20386.62 | 99.03 | 203.39 | 23.53 | 13.08 | 4873.46 | 0.56 | 0.89 | 0.09 | 0.32 | 0.5 | 10
4 | 80 | CONCLUIDO | 8.9969 | 11.12 | 8.31 | 33.23 | 0.54 | 15 | 164.83 | 50.28 | 5 | 13 | 29.55 | 20563.61 | 97.68 | 203.38 | 22.86 | 13.08 | 4560.68 | 0.57 | 0.9 | 0.08 | 0.28 | 0.5 | 10
5 | 80 | CONCLUIDO | 9.0792 | 11.01 | 8.27 | 38.17 | 0.64 | 13 | 166.27 | 50.28 | 6 | 11 | 29.99 | 20741.2 | 96.71 | 203.38 | 21.75 | 13.08 | 4016.91 | 0.6 | 0.9 | 0.07 | 0.25 | 0.5 | 10
6 | 80 | CONCLUIDO | 9.1729 | 10.9 | 8.22 | 44.85 | 0.74 | 11 | 167.72 | 50.28 | 7 | 9 | 30.44 | 20919.39 | 95.27 | 203.38 | 20.25 | 13.08 | 3276.38 | 0.65 | 0.91 | 0.07 | 0.2 | 0.5 | 10
7 | 80 | CONCLUIDO | 9.2379 | 10.82 | 8.18 | 49.07 | 0.84 | 10 | 169.17 | 50.28 | 8 | 8 | 30.89 | 21098.19 | 93.94 | 203.38 | 18.89 | 13.08 | 2598.26 | 0.69 | 0.91 | 0.07 | 0.15 | 0.5 | 10
8 | 80 | CONCLUIDO | 9.2605 | 10.8 | 8.18 | 54.56 | 0.94 | 9 | 170.62 | 50.28 | 9 | 7 | 31.34 | 21277.6 | 93.61 | 203.38 | 19.04 | 13.08 | 2678.15 | 0.69 | 0.91 | 0.07 | 0.16 | 0.5 | 10
9 | 80 | CONCLUIDO | 9.305 | 10.75 | 8.16 | 61.24 | 1.03 | 8 | 172.08 | 50.28 | 10 | 6 | 31.8 | 21457.64 | 92.12 | 203.38 | 18.44 | 13.08 | 2387.37 | 0.71 | 0.91 | 0.07 | 0.14 | 0.5 | 10
10 | 80 | CONCLUIDO | 9.3618 | 10.68 | 8.13 | 69.7 | 1.12 | 7 | 173.55 | 50.28 | 11 | 5 | 32.27 | 21638.31 | 90.34 | 203.38 | 17.19 | 13.08 | 1767.27 | 0.76 | 0.92 | 0.07 | 0.11 | 0.5 | 10
11 | 80 | CONCLUIDO | 9.3528 | 10.69 | 8.14 | 69.79 | 1.22 | 7 | 175.02 | 50.28 | 12 | 5 | 32.74 | 21819.6 | 90.1 | 203.38 | 17.71 | 13.08 | 2027.4 | 0.74 | 0.92 | 0.06 | 0.12 | 0.5 | 10
12 | 80 | CONCLUIDO | 9.396 | 10.64 | 8.12 | 81.25 | 1.31 | 6 | 176.49 | 50.28 | 13 | 4 | 33.21 | 22001.54 | 89.04 | 203.38 | 17.19 | 13.08 | 1768.28 | 0.76 | 0.92 | 0.06 | 0.1 | 0.5 | 10
13 | 80 | CONCLUIDO | 9.3963 | 10.64 | 8.12 | 81.25 | 1.4 | 6 | 177.97 | 50.28 | 14 | 4 | 33.69 | 22184.13 | 88.78 | 203.38 | 17.16 | 13.08 | 1753.89 | 0.76 | 0.92 | 0.06 | 0.1 | 0.5 | 10
14 | 80 | CONCLUIDO | 9.3951 | 10.64 | 8.13 | 81.26 | 1.48 | 6 | 179.46 | 50.28 | 15 | 4 | 34.18 | 22367.38 | 87.48 | 203.38 | 17.27 | 13.08 | 1808.72 | 0.76 | 0.92 | 0.06 | 0.1 | 0.5 | 10
15 | 80 | CONCLUIDO | 9.4439 | 10.59 | 8.1 | 97.24 | 1.57 | 5 | 180.95 | 50.28 | 16 | 3 | 34.67 | 22551.28 | 86.47 | 203.38 | 16.53 | 13.08 | 1444.47 | 0.79 | 0.92 | 0.06 | 0.08 | 0.5 | 10
16 | 80 | CONCLUIDO | 9.4426 | 10.59 | 8.1 | 97.26 | 1.65 | 5 | 182.45 | 50.28 | 17 | 3 | 35.17 | 22735.98 | 86.44 | 203.38 | 16.51 | 13.08 | 1435.89 | 0.79 | 0.92 | 0.06 | 0.08 | 0.5 | 10
17 | 80 | CONCLUIDO | 9.4419 | 10.59 | 8.11 | 97.27 | 1.74 | 5 | 183.95 | 50.28 | 18 | 3 | 35.67 | 22921.24 | 84.82 | 203.38 | 16.61 | 13.08 | 1485.78 | 0.79 | 0.92 | 0.06 | 0.08 | 0.5 | 10
18 | 80 | CONCLUIDO | 9.4374 | 10.6 | 8.11 | 97.33 | 1.82 | 5 | 185.46 | 50.28 | 19 | 3 | 36.18 | 23107.19 | 81.92 | 203.38 | 16.79 | 13.08 | 1573.95 | 0.78 | 0.92 | 0.06 | 0.09 | 0.5 | 10
19 | 80 | CONCLUIDO | 9.5022 | 10.52 | 8.07 | 121.06 | 1.9 | 4 | 186.97 | 50.28 | 20 | 2 | 36.69 | 23293.82 | 81.28 | 203.38 | 15.34 | 13.08 | 855.42 | 0.85 | 0.92 | 0.06 | 0.05 | 0.5 | 10
20 | 80 | CONCLUIDO | 9.4904 | 10.54 | 8.08 | 121.25 | 1.98 | 4 | 188.49 | 50.28 | 21 | 1 | 37.21 | 23481.16 | 81.69 | 203.38 | 15.83 | 13.08 | 1098.5 | 0.83 | 0.92 | 0.06 | 0.06 | 0.5 | 10
21 | 80 | CONCLUIDO | 9.4912 | 10.54 | 8.08 | 121.24 | 2.05 | 4 | 190.01 | 50.28 | 22 | 1 | 37.74 | 23669.2 | 81.61 | 203.38 | 15.81 | 13.08 | 1087.82 | 0.83 | 0.92 | 0.06 | 0.06 | 0.5 | 10
22 | 80 | CONCLUIDO | 9.4899 | 10.54 | 8.08 | 121.26 | 2.13 | 4 | 191.55 | 50.28 | 23 | 0 | 38.27 | 23857.96 | 82.34 | 203.38 | 15.82 | 13.08 | 1096.31 | 0.83 | 0.92 | 0.06 | 0.06 | 0.5 | 10

## RESULTADOS_5
Unnamed: 0 | Volume de calda [L] | STATUS | Capacidade operacional [ha/h] | Tempo de missao [h] | Tempo util [h] | Tempo por voo [min] | Autonomia Projetada [h] | N° Voos | MTOW [kg] | Massa Estrutura [kg] | Combustível [kg] | Abastecimentos | Massa gerador | Potência gerador [W] | Combustível consumido [L] | Calda cons [L] | Distância percorrida [km] | Distância Pulverizando [km] | RTL ACUMULADO[m] | EOC [km/km] | EOC [h/h] | Tempo de manobra [h] | Tempo rtl_rtw [h] | V pulv [m/s] | V desloc [m/s]
0 | 35 | CONCLUIDO | 8.4547 | 11.83 | 9.06 | 10.66 | 0.22 | 51 | 80.84 | 35.1 | 1 | 49 | 9.74 | 10204.21 | 69.32 | 203.41 | 46.29 | 13.08 | 16095.44 | 0.28 | 0.82 | 0.14 | 1.03 | 0.5 | 10
1 | 35 | CONCLUIDO | 9.2662 | 10.79 | 8.49 | 21.22 | 0.43 | 24 | 82.04 | 35.1 | 2 | 22 | 9.94 | 10352.53 | 62.93 | 203.39 | 28.33 | 13.08 | 7249.26 | 0.46 | 0.88 | 0.09 | 0.46 | 0.5 | 10
2 | 35 | CONCLUIDO | 9.5208 | 10.5 | 8.34 | 31.26 | 0.63 | 16 | 83.25 | 35.1 | 3 | 14 | 10.15 | 10501.19 | 59.68 | 203.38 | 23.82 | 13.08 | 5033.83 | 0.55 | 0.9 | 0.08 | 0.31 | 0.5 | 10
3 | 35 | CONCLUIDO | 9.6675 | 10.34 | 8.25 | 41.23 | 0.83 | 12 | 84.46 | 35.1 | 4 | 10 | 10.36 | 10650.22 | 57.22 | 203.38 | 20.93 | 13.08 | 3610.84 | 0.62 | 0.9 | 0.07 | 0.22 | 0.5 | 10
4 | 35 | CONCLUIDO | 9.7656 | 10.24 | 8.19 | 54.62 | 1.02 | 9 | 85.67 | 35.1 | 5 | 7 | 10.57 | 10799.59 | 54.3 | 203.38 | 19.41 | 13.08 | 2863 | 0.67 | 0.91 | 0.07 | 0.17 | 0.5 | 10
5 | 35 | CONCLUIDO | 9.8013 | 10.2 | 8.17 | 61.3 | 1.21 | 8 | 86.88 | 35.1 | 6 | 4 | 10.78 | 10949.33 | 51.01 | 203.38 | 18.57 | 13.08 | 2451.74 | 0.7 | 0.91 | 0.07 | 0.15 | 0.5 | 10
6 | 35 | CONCLUIDO | 9.8452 | 10.16 | 8.14 | 69.81 | 1.39 | 7 | 88.1 | 35.1 | 7 | 0 | 11 | 11099.43 | 51 | 203.38 | 17.56 | 13.08 | 1952.31 | 0.74 | 0.92 | 0.07 | 0.12 | 0.5 | 10

## RESULTADOS_8
Unnamed: 0 | Volume de calda [L] | STATUS | Capacidade operacional [ha/h] | Tempo de missao [h] | Tempo util [h] | Tempo por voo [min] | Autonomia Projetada [h] | N° Voos | MTOW [kg] | Massa Estrutura [kg] | Combustível [kg] | Abastecimentos | Massa gerador | Potência gerador [W] | Combustível consumido [L] | Calda cons [L] | Distância percorrida [km] | Distância Pulverizando [km] | RTL ACUMULADO[m] | EOC [km/km] | EOC [h/h] | Tempo de manobra [h] | Tempo rtl_rtw [h] | V pulv [m/s] | V desloc [m/s]
0 | 50 | CONCLUIDO | 7.8274 | 12.78 | 9.32 | 8.73 | 0.16 | 64 | 107.41 | 41.65 | 1 | 62 | 14.77 | 13481.73 | 87.07 | 203.38 | 54.37 | 13.08 | 20070.61 | 0.24 | 0.8 | 0.16 | 1.29 | 0.5 | 10
1 | 50 | CONCLUIDO | 8.8357 | 11.32 | 8.62 | 17.23 | 0.32 | 30 | 108.68 | 41.65 | 2 | 28 | 15.03 | 13638.32 | 79.11 | 203.4 | 32.35 | 13.08 | 9230.01 | 0.4 | 0.87 | 0.11 | 0.59 | 0.5 | 10
2 | 50 | CONCLUIDO | 9.2452 | 10.82 | 8.36 | 26.39 | 0.48 | 19 | 109.96 | 41.65 | 3 | 17 | 15.31 | 13795.21 | 75.3 | 203.39 | 24.17 | 13.08 | 5194.03 | 0.54 | 0.89 | 0.09 | 0.33 | 0.5 | 10
3 | 50 | CONCLUIDO | 9.3613 | 10.68 | 8.31 | 33.25 | 0.63 | 15 | 111.23 | 41.65 | 4 | 13 | 15.58 | 13952.52 | 73.6 | 203.38 | 23.07 | 13.08 | 4664.2 | 0.57 | 0.9 | 0.08 | 0.29 | 0.5 | 10
4 | 50 | CONCLUIDO | 9.4797 | 10.55 | 8.25 | 41.23 | 0.78 | 12 | 112.51 | 41.65 | 5 | 10 | 15.86 | 14110.24 | 71.72 | 203.38 | 20.94 | 13.08 | 3616.49 | 0.62 | 0.9 | 0.07 | 0.22 | 0.5 | 10
5 | 50 | CONCLUIDO | 9.5539 | 10.47 | 8.21 | 49.25 | 0.93 | 10 | 113.79 | 41.65 | 6 | 8 | 16.14 | 14268.39 | 69.65 | 203.38 | 19.96 | 13.08 | 3133.22 | 0.66 | 0.91 | 0.07 | 0.18 | 0.5 | 10
6 | 50 | CONCLUIDO | 9.6362 | 10.38 | 8.16 | 61.23 | 1.07 | 8 | 115.08 | 41.65 | 7 | 6 | 16.43 | 14426.96 | 68.07 | 203.38 | 18.35 | 13.08 | 2341.09 | 0.71 | 0.91 | 0.07 | 0.14 | 0.5 | 10
7 | 50 | CONCLUIDO | 9.698 | 10.31 | 8.12 | 69.6 | 1.21 | 7 | 116.37 | 41.65 | 8 | 5 | 16.72 | 14585.96 | 65.27 | 203.38 | 16.76 | 13.08 | 1549.95 | 0.78 | 0.92 | 0.07 | 0.1 | 0.5 | 10
8 | 50 | CONCLUIDO | 9.6709 | 10.34 | 8.15 | 69.85 | 1.35 | 7 | 117.66 | 41.65 | 9 | 5 | 17.01 | 14745.39 | 64.28 | 203.38 | 17.97 | 13.08 | 2155.83 | 0.73 | 0.92 | 0.06 | 0.12 | 0.5 | 10
9 | 50 | CONCLUIDO | 9.7108 | 10.3 | 8.13 | 81.28 | 1.48 | 6 | 118.96 | 41.65 | 10 | 4 | 17.31 | 14905.25 | 63.28 | 203.38 | 17.24 | 13.08 | 1792.54 | 0.76 | 0.92 | 0.07 | 0.1 | 0.5 | 10
10 | 50 | CONCLUIDO | 9.71 | 10.3 | 8.13 | 81.29 | 1.61 | 6 | 120.26 | 41.65 | 11 | 1 | 17.61 | 15065.56 | 61.26 | 203.38 | 17.22 | 13.08 | 1783.28 | 0.76 | 0.92 | 0.07 | 0.1 | 0.5 | 10
11 | 50 | CONCLUIDO | 9.71 | 10.3 | 8.13 | 81.29 | 1.74 | 6 | 121.56 | 41.65 | 12 | 0 | 17.91 | 15226.31 | 61.75 | 203.38 | 17.16 | 13.08 | 1756.54 | 0.76 | 0.92 | 0.07 | 0.1 | 0.5 | 10

## RESULTADOS_3
Unnamed: 0 | Volume de calda [L] | STATUS | Capacidade operacional [ha/h] | Tempo de missao [h] | Tempo util [h] | Tempo por voo [min] | Autonomia Projetada [h] | N° Voos | MTOW [kg] | Massa Estrutura [kg] | Combustível [kg] | Abastecimentos | Massa gerador | Potência gerador [W] | Combustível consumido [L] | Calda cons [L] | Distância percorrida [km] | Distância Pulverizando [km] | RTL ACUMULADO[m] | EOC [km/km] | EOC [h/h] | Tempo de manobra [h] | Tempo rtl_rtw [h] | V pulv [m/s] | V desloc [m/s]
0 | 25 | CONCLUIDO | 8.9253 | 11.2 | 8.84 | 12.93 | 0.28 | 41 | 61.76 | 28.92 | 1 | 39 | 6.84 | 7851.41 | 55.2 | 203.39 | 39.45 | 13.08 | 12725.43 | 0.33 | 0.84 | 0.12 | 0.81 | 0.5 | 10
1 | 25 | CONCLUIDO | 9.6164 | 10.4 | 8.34 | 26.33 | 0.55 | 19 | 62.92 | 28.92 | 2 | 17 | 7 | 7994.37 | 49.45 | 203.38 | 23.23 | 13.08 | 4725.66 | 0.56 | 0.89 | 0.09 | 0.31 | 0.5 | 10
2 | 25 | CONCLUIDO | 9.801 | 10.2 | 8.24 | 41.2 | 0.81 | 12 | 64.08 | 28.92 | 3 | 10 | 7.16 | 8137.65 | 45.79 | 203.38 | 20.7 | 13.08 | 3497 | 0.63 | 0.91 | 0.07 | 0.22 | 0.5 | 10
3 | 25 | CONCLUIDO | 9.8665 | 10.14 | 8.2 | 49.2 | 1.07 | 10 | 65.25 | 28.92 | 4 | 2 | 7.33 | 8281.25 | 43.67 | 203.38 | 19.43 | 13.08 | 2869.88 | 0.67 | 0.91 | 0.07 | 0.18 | 0.5 | 10
4 | 25 | CONCLUIDO | 9.8493 | 10.15 | 8.22 | 49.31 | 1.31 | 10 | 66.42 | 28.92 | 5 | 0 | 7.49 | 8425.16 | 43.9 | 203.38 | 19.88 | 13.08 | 3093.86 | 0.66 | 0.91 | 0.08 | 0.19 | 0.5 | 10

## RESULTADOS_15
Unnamed: 0 | Volume de calda [L] | STATUS | Capacidade operacional [ha/h] | Tempo de missao [h] | Tempo util [h] | Tempo por voo [min] | Autonomia Projetada [h] | N° Voos | MTOW [kg] | Massa Estrutura [kg] | Combustível [kg] | Abastecimentos | Massa gerador | Potência gerador [W] | Combustível consumido [L] | Calda cons [L] | Distância percorrida [km] | Distância Pulverizando [km] | RTL ACUMULADO[m] | EOC [km/km] | EOC [h/h] | Tempo de manobra [h] | Tempo rtl_rtw [h] | V pulv [m/s] | V desloc [m/s]
0 | 85 | CONCLUIDO | 6.5181 | 15.34 | 9.89 | 6.52 | 0.11 | 91 | 167.88 | 51.39 | 1 | 89 | 30.49 | 20939.59 | 124.59 | 203.45 | 72.32 | 13.08 | 28912.13 | 0.18 | 0.75 | 0.19 | 1.86 | 0.5 | 10
1 | 85 | CONCLUIDO | 7.9365 | 12.6 | 8.84 | 12.93 | 0.21 | 41 | 169.33 | 51.39 | 2 | 39 | 30.94 | 21118.46 | 110.49 | 203.4 | 39.46 | 13.08 | 12729.08 | 0.33 | 0.84 | 0.12 | 0.81 | 0.5 | 10
2 | 85 | CONCLUIDO | 8.4416 | 11.85 | 8.56 | 19.02 | 0.31 | 27 | 170.79 | 51.39 | 3 | 25 | 31.4 | 21297.94 | 106.37 | 203.38 | 30.68 | 13.08 | 8408.39 | 0.43 | 0.87 | 0.1 | 0.53 | 0.5 | 10
3 | 85 | CONCLUIDO | 8.7355 | 11.45 | 8.4 | 25.19 | 0.41 | 20 | 172.25 | 51.39 | 4 | 18 | 31.86 | 21478.05 | 103.58 | 203.38 | 25.43 | 13.08 | 5822.47 | 0.51 | 0.89 | 0.09 | 0.37 | 0.5 | 10
4 | 85 | CONCLUIDO | 8.8942 | 11.24 | 8.33 | 31.23 | 0.51 | 16 | 173.71 | 51.39 | 5 | 14 | 32.32 | 21658.78 | 102 | 203.38 | 23.55 | 13.08 | 4901.6 | 0.56 | 0.9 | 0.08 | 0.3 | 0.5 | 10
5 | 85 | CONCLUIDO | 9.0271 | 11.08 | 8.26 | 38.14 | 0.61 | 13 | 175.18 | 51.39 | 6 | 11 | 32.79 | 21840.16 | 100.41 | 203.38 | 21.56 | 13.08 | 3919.98 | 0.61 | 0.9 | 0.07 | 0.24 | 0.5 | 10
6 | 85 | CONCLUIDO | 9.0703 | 11.02 | 8.25 | 41.23 | 0.7 | 12 | 176.66 | 51.39 | 7 | 10 | 33.27 | 22022.17 | 99.53 | 203.38 | 20.99 | 13.08 | 3641.87 | 0.62 | 0.9 | 0.07 | 0.22 | 0.5 | 10
7 | 85 | CONCLUIDO | 9.1858 | 10.89 | 8.18 | 49.05 | 0.8 | 10 | 178.14 | 51.39 | 8 | 8 | 33.75 | 22204.83 | 97.95 | 203.38 | 18.45 | 13.08 | 2381.63 | 0.71 | 0.91 | 0.07 | 0.15 | 0.5 | 10
8 | 85 | CONCLUIDO | 9.202 | 10.87 | 8.19 | 54.6 | 0.89 | 9 | 179.63 | 51.39 | 9 | 7 | 34.24 | 22388.15 | 97.22 | 203.38 | 19.27 | 13.08 | 2795.48 | 0.68 | 0.91 | 0.07 | 0.17 | 0.5 | 10
9 | 85 | CONCLUIDO | 9.2526 | 10.81 | 8.16 | 61.23 | 0.98 | 8 | 181.12 | 51.39 | 10 | 6 | 34.73 | 22572.13 | 96.6 | 203.38 | 18.39 | 13.08 | 2359.1 | 0.71 | 0.91 | 0.07 | 0.14 | 0.5 | 10
10 | 85 | CONCLUIDO | 9.2481 | 10.81 | 8.17 | 61.27 | 1.07 | 8 | 182.62 | 51.39 | 11 | 6 | 35.22 | 22756.91 | 94.96 | 203.38 | 18.56 | 13.08 | 2445.65 | 0.7 | 0.91 | 0.07 | 0.15 | 0.5 | 10
11 | 85 | CONCLUIDO | 9.3136 | 10.74 | 8.13 | 69.66 | 1.16 | 7 | 184.12 | 51.39 | 12 | 5 | 35.73 | 22942.24 | 94.25 | 203.38 | 17.26 | 13.08 | 1798.87 | 0.76 | 0.92 | 0.06 | 0.1 | 0.5 | 10
12 | 85 | CONCLUIDO | 9.2937 | 10.76 | 8.15 | 69.86 | 1.24 | 7 | 185.63 | 51.39 | 13 | 5 | 36.24 | 23128.27 | 93.68 | 203.39 | 17.96 | 13.08 | 2150.53 | 0.73 | 0.92 | 0.07 | 0.13 | 0.5 | 10
13 | 85 | CONCLUIDO | 9.3429 | 10.7 | 8.13 | 81.28 | 1.33 | 6 | 187.14 | 51.39 | 14 | 4 | 36.75 | 23314.98 | 92.99 | 203.38 | 17.27 | 13.08 | 1807.57 | 0.76 | 0.92 | 0.06 | 0.1 | 0.5 | 10
14 | 85 | CONCLUIDO | 9.3528 | 10.69 | 8.12 | 81.16 | 1.41 | 6 | 188.66 | 51.39 | 15 | 4 | 37.27 | 23502.4 | 92.59 | 203.38 | 16.74 | 13.08 | 1545.33 | 0.78 | 0.92 | 0.07 | 0.09 | 0.5 | 10
15 | 85 | CONCLUIDO | 9.3422 | 10.7 | 8.13 | 81.28 | 1.49 | 6 | 190.19 | 51.39 | 16 | 4 | 37.79 | 23690.52 | 90.82 | 203.38 | 17.29 | 13.08 | 1820.76 | 0.76 | 0.92 | 0.06 | 0.1 | 0.5 | 10
16 | 85 | CONCLUIDO | 9.3889 | 10.65 | 8.11 | 97.31 | 1.57 | 5 | 191.72 | 51.39 | 17 | 3 | 38.33 | 23879.37 | 90.79 | 203.38 | 16.67 | 13.08 | 1515.23 | 0.78 | 0.92 | 0.06 | 0.08 | 0.5 | 10
17 | 85 | CONCLUIDO | 9.3941 | 10.64 | 8.1 | 97.24 | 1.65 | 5 | 193.26 | 51.39 | 18 | 3 | 38.86 | 24068.93 | 90.19 | 203.38 | 16.4 | 13.08 | 1378.07 | 0.8 | 0.92 | 0.06 | 0.08 | 0.5 | 10
18 | 85 | CONCLUIDO | 9.3909 | 10.65 | 8.11 | 97.28 | 1.73 | 5 | 194.8 | 51.39 | 19 | 3 | 39.41 | 24259.23 | 88.71 | 203.38 | 16.62 | 13.08 | 1490.76 | 0.79 | 0.92 | 0.06 | 0.08 | 0.5 | 10
19 | 85 | CONCLUIDO | 9.3872 | 10.65 | 8.11 | 97.33 | 1.81 | 5 | 196.35 | 51.39 | 20 | 3 | 39.96 | 24450.27 | 86.18 | 203.38 | 16.79 | 13.08 | 1575.98 | 0.78 | 0.92 | 0.06 | 0.09 | 0.5 | 10
20 | 85 | CONCLUIDO | 9.4523 | 10.58 | 8.07 | 121.07 | 1.88 | 4 | 197.9 | 51.39 | 21 | 2 | 40.51 | 24642.07 | 85.62 | 203.38 | 15.38 | 13.08 | 873.58 | 0.85 | 0.92 | 0.06 | 0.05 | 0.5 | 10
21 | 85 | CONCLUIDO | 9.4421 | 10.59 | 8.08 | 121.24 | 1.96 | 4 | 199.46 | 51.39 | 22 | 2 | 41.07 | 24834.62 | 86.03 | 203.38 | 15.83 | 13.08 | 1098.16 | 0.83 | 0.92 | 0.06 | 0.06 | 0.5 | 10
22 | 85 | CONCLUIDO | 9.4399 | 10.59 | 8.09 | 121.28 | 2.03 | 4 | 201.03 | 51.39 | 23 | 2 | 41.64 | 25027.94 | 85.92 | 203.38 | 15.95 | 13.08 | 1161.96 | 0.82 | 0.92 | 0.06 | 0.06 | 0.5 | 10
23 | 85 | CONCLUIDO | 9.4508 | 10.58 | 8.07 | 121.1 | 2.1 | 4 | 202.61 | 51.39 | 24 | 2 | 42.21 | 25222.04 | 85.74 | 203.38 | 15.45 | 13.08 | 910.91 | 0.85 | 0.92 | 0.06 | 0.05 | 0.5 | 10
24 | 85 | CONCLUIDO | 9.4488 | 10.58 | 8.08 | 121.13 | 2.17 | 4 | 204.19 | 51.39 | 25 | 0 | 42.79 | 25417.05 | 86.31 | 203.38 | 15.43 | 13.08 | 900.15 | 0.85 | 0.92 | 0.06 | 0.05 | 0.5 | 10

## RESULTADOS_2
Unnamed: 0 | Volume de calda [L] | STATUS | Capacidade operacional [ha/h] | Tempo de missao [h] | Tempo util [h] | Tempo por voo [min] | Autonomia Projetada [h] | N° Voos | MTOW [kg] | Massa Estrutura [kg] | Combustível [kg] | Abastecimentos | Massa gerador | Potência gerador [W] | Combustível consumido [L] | Calda cons [L] | Distância percorrida [km] | Distância Pulverizando [km] | RTL ACUMULADO[m] | EOC [km/km] | EOC [h/h] | Tempo de manobra [h] | Tempo rtl_rtw [h] | V pulv [m/s] | V desloc [m/s]
0 | 20 | CONCLUIDO | 9.1938 | 10.88 | 8.7 | 14.92 | 0.34 | 35 | 51.33 | 24.83 | 1 | 33 | 5.51 | 6564.78 | 46.97 | 203.39 | 35 | 13.08 | 10529.06 | 0.37 | 0.86 | 0.11 | 0.68 | 0.5 | 10
1 | 20 | CONCLUIDO | 9.7429 | 10.26 | 8.32 | 31.2 | 0.66 | 16 | 52.47 | 24.83 | 2 | 14 | 5.64 | 6705.1 | 41.45 | 203.38 | 23.41 | 13.08 | 4827.54 | 0.56 | 0.9 | 0.08 | 0.3 | 0.5 | 10
2 | 20 | CONCLUIDO | 9.839 | 10.16 | 8.27 | 41.35 | 0.97 | 12 | 53.61 | 24.83 | 3 | 2 | 5.78 | 6845.59 | 39 | 203.38 | 21.34 | 13.08 | 3815.02 | 0.61 | 0.9 | 0.08 | 0.24 | 0.5 | 10
3 | 20 | CONCLUIDO | 9.8315 | 10.17 | 8.28 | 41.38 | 1.27 | 12 | 54.75 | 24.83 | 4 | 0 | 5.92 | 6986.39 | 39.59 | 203.38 | 21.53 | 13.08 | 3908.19 | 0.61 | 0.9 | 0.09 | 0.25 | 0.5 | 10

## RESULTADOS_11
Unnamed: 0 | Volume de calda [L] | STATUS | Capacidade operacional [ha/h] | Tempo de missao [h] | Tempo util [h] | Tempo por voo [min] | Autonomia Projetada [h] | N° Voos | MTOW [kg] | Massa Estrutura [kg] | Combustível [kg] | Abastecimentos | Massa gerador | Potência gerador [W] | Combustível consumido [L] | Calda cons [L] | Distância percorrida [km] | Distância Pulverizando [km] | RTL ACUMULADO[m] | EOC [km/km] | EOC [h/h] | Tempo de manobra [h] | Tempo rtl_rtw [h] | V pulv [m/s] | V desloc [m/s]
0 | 65 | CONCLUIDO | 7.2625 | 13.77 | 9.55 | 7.64 | 0.13 | 75 | 133.21 | 46.47 | 1 | 73 | 20.75 | 16663.42 | 103.25 | 203.39 | 61.52 | 13.08 | 23591.67 | 0.21 | 0.78 | 0.17 | 1.52 | 0.5 | 10
1 | 65 | CONCLUIDO | 8.444 | 11.84 | 8.71 | 14.93 | 0.26 | 35 | 134.55 | 46.47 | 2 | 33 | 21.09 | 16828.84 | 93.12 | 203.4 | 35.39 | 13.08 | 10725.99 | 0.37 | 0.86 | 0.11 | 0.69 | 0.5 | 10
2 | 65 | CONCLUIDO | 8.8696 | 11.27 | 8.47 | 22.09 | 0.39 | 23 | 135.9 | 46.47 | 3 | 21 | 21.43 | 16994.64 | 89.37 | 203.38 | 27.82 | 13.08 | 6998.74 | 0.47 | 0.88 | 0.09 | 0.44 | 0.5 | 10
3 | 65 | CONCLUIDO | 9.0967 | 10.99 | 8.35 | 29.47 | 0.52 | 17 | 137.25 | 46.47 | 4 | 15 | 21.78 | 17160.92 | 87.09 | 203.38 | 24.35 | 13.08 | 5293.18 | 0.54 | 0.89 | 0.08 | 0.33 | 0.5 | 10
4 | 65 | CONCLUIDO | 9.2154 | 10.85 | 8.29 | 35.53 | 0.64 | 14 | 138.6 | 46.47 | 5 | 12 | 22.13 | 17327.69 | 85.47 | 203.38 | 22.36 | 13.08 | 4317.37 | 0.58 | 0.9 | 0.08 | 0.27 | 0.5 | 10
5 | 65 | CONCLUIDO | 9.3434 | 10.7 | 8.22 | 44.85 | 0.76 | 11 | 139.95 | 46.47 | 6 | 9 | 22.49 | 17494.97 | 83.89 | 203.38 | 20.2 | 13.08 | 3250.73 | 0.65 | 0.91 | 0.07 | 0.2 | 0.5 | 10
6 | 65 | CONCLUIDO | 9.4056 | 10.63 | 8.18 | 49.08 | 0.88 | 10 | 141.31 | 46.47 | 7 | 8 | 22.85 | 17662.75 | 82.26 | 203.38 | 18.89 | 13.08 | 2600.46 | 0.69 | 0.91 | 0.07 | 0.15 | 0.5 | 10
7 | 65 | CONCLUIDO | 9.4243 | 10.61 | 8.19 | 54.57 | 0.99 | 9 | 142.68 | 46.47 | 8 | 7 | 23.21 | 17831.04 | 81.78 | 203.38 | 19.14 | 13.08 | 2732.22 | 0.68 | 0.91 | 0.07 | 0.16 | 0.5 | 10
8 | 65 | CONCLUIDO | 9.464 | 10.57 | 8.17 | 61.26 | 1.11 | 8 | 144.05 | 46.47 | 9 | 6 | 23.58 | 17999.83 | 79.57 | 203.38 | 18.54 | 13.08 | 2434.81 | 0.71 | 0.91 | 0.07 | 0.14 | 0.5 | 10
9 | 65 | CONCLUIDO | 9.5178 | 10.51 | 8.14 | 69.74 | 1.22 | 7 | 145.42 | 46.47 | 10 | 5 | 23.95 | 18169.15 | 78.4 | 203.38 | 17.53 | 13.08 | 1936.34 | 0.75 | 0.92 | 0.06 | 0.11 | 0.5 | 10
10 | 65 | CONCLUIDO | 9.5562 | 10.46 | 8.12 | 81.21 | 1.33 | 6 | 146.8 | 46.47 | 11 | 4 | 24.33 | 18338.99 | 76.9 | 203.38 | 17.03 | 13.08 | 1689.68 | 0.77 | 0.92 | 0.06 | 0.1 | 0.5 | 10
11 | 65 | CONCLUIDO | 9.5539 | 10.47 | 8.12 | 81.23 | 1.43 | 6 | 148.18 | 46.47 | 12 | 4 | 24.71 | 18509.36 | 76.48 | 203.38 | 17.13 | 13.08 | 1741.39 | 0.76 | 0.92 | 0.06 | 0.1 | 0.5 | 10
12 | 65 | CONCLUIDO | 9.5478 | 10.47 | 8.13 | 81.3 | 1.54 | 6 | 149.56 | 46.47 | 13 | 4 | 25.1 | 18680.25 | 74.6 | 203.38 | 17.34 | 13.08 | 1847.19 | 0.75 | 0.92 | 0.06 | 0.11 | 0.5 | 10
13 | 65 | CONCLUIDO | 9.5995 | 10.42 | 8.1 | 97.21 | 1.64 | 5 | 150.95 | 46.47 | 14 | 3 | 25.49 | 18851.69 | 73.94 | 203.38 | 16.37 | 13.08 | 1366.76 | 0.8 | 0.92 | 0.06 | 0.08 | 0.5 | 10
14 | 65 | CONCLUIDO | 9.61 | 10.41 | 8.09 | 97.07 | 1.74 | 5 | 152.35 | 46.47 | 15 | 3 | 25.88 | 19023.66 | 72.37 | 203.38 | 16.05 | 13.08 | 1203.65 | 0.81 | 0.92 | 0.06 | 0.07 | 0.5 | 10
15 | 65 | CONCLUIDO | 9.5882 | 10.43 | 8.11 | 97.36 | 1.84 | 5 | 153.75 | 46.47 | 16 | 1 | 26.28 | 19196.18 | 70.2 | 203.38 | 16.78 | 13.08 | 1568.68 | 0.78 | 0.92 | 0.06 | 0.09 | 0.5 | 10
16 | 65 | CONCLUIDO | 9.5893 | 10.43 | 8.11 | 97.34 | 1.94 | 5 | 155.15 | 46.47 | 17 | 0 | 26.68 | 19369.26 | 70.56 | 203.38 | 16.66 | 13.08 | 1510.1 | 0.78 | 0.92 | 0.07 | 0.09 | 0.5 | 10

## RESULTADOS_13
Unnamed: 0 | Volume de calda [L] | STATUS | Capacidade operacional [ha/h] | Tempo de missao [h] | Tempo util [h] | Tempo por voo [min] | Autonomia Projetada [h] | N° Voos | MTOW [kg] | Massa Estrutura [kg] | Combustível [kg] | Abastecimentos | Massa gerador | Potência gerador [W] | Combustível consumido [L] | Calda cons [L] | Distância percorrida [km] | Distância Pulverizando [km] | RTL ACUMULADO[m] | EOC [km/km] | EOC [h/h] | Tempo de manobra [h] | Tempo rtl_rtw [h] | V pulv [m/s] | V desloc [m/s]
0 | 75 | CONCLUIDO | 6.8819 | 14.53 | 9.72 | 7.03 | 0.12 | 83 | 150.44 | 49.1 | 1 | 81 | 25.34 | 18787.76 | 113.95 | 203.39 | 66.87 | 13.08 | 26225.34 | 0.2 | 0.77 | 0.19 | 1.69 | 0.5 | 10
1 | 75 | CONCLUIDO | 8.1876 | 12.21 | 8.78 | 13.86 | 0.23 | 38 | 151.83 | 49.1 | 2 | 36 | 25.73 | 18959.54 | 101.91 | 203.38 | 37.42 | 13.08 | 11726.61 | 0.35 | 0.85 | 0.12 | 0.75 | 0.5 | 10
2 | 75 | CONCLUIDO | 8.6586 | 11.55 | 8.51 | 20.42 | 0.35 | 25 | 153.23 | 49.1 | 3 | 23 | 26.13 | 19131.85 | 97.97 | 203.38 | 29.13 | 13.08 | 7643.61 | 0.45 | 0.88 | 0.09 | 0.48 | 0.5 | 10
3 | 75 | CONCLUIDO | 8.9966 | 11.12 | 8.29 | 27.63 | 0.46 | 18 | 154.63 | 49.1 | 4 | 16 | 26.53 | 19304.72 | 94.41 | 203.39 | 22.25 | 13.08 | 4239.3 | 0.59 | 0.9 | 0.07 | 0.26 | 0.5 | 10
4 | 75 | CONCLUIDO | 9.0532 | 11.05 | 8.31 | 33.24 | 0.57 | 15 | 156.03 | 49.1 | 5 | 13 | 26.94 | 19478.15 | 94.06 | 203.39 | 23.04 | 13.08 | 4649.56 | 0.57 | 0.9 | 0.08 | 0.29 | 0.5 | 10
5 | 75 | CONCLUIDO | 9.1839 | 10.89 | 8.25 | 41.23 | 0.67 | 12 | 157.44 | 49.1 | 6 | 10 | 27.35 | 19652.13 | 92.27 | 203.38 | 20.87 | 13.08 | 3581.87 | 0.63 | 0.9 | 0.07 | 0.22 | 0.5 | 10
6 | 75 | CONCLUIDO | 9.223 | 10.84 | 8.23 | 44.89 | 0.78 | 11 | 158.86 | 49.1 | 7 | 9 | 27.77 | 19826.68 | 91.26 | 203.38 | 20.45 | 13.08 | 3376.99 | 0.64 | 0.91 | 0.07 | 0.21 | 0.5 | 10
7 | 75 | CONCLUIDO | 9.2659 | 10.79 | 8.21 | 49.26 | 0.88 | 10 | 160.28 | 49.1 | 8 | 8 | 28.19 | 20001.93 | 89.98 | 203.38 | 19.8 | 13.08 | 3056.21 | 0.66 | 0.91 | 0.07 | 0.19 | 0.5 | 10
8 | 75 | CONCLUIDO | 9.3095 | 10.74 | 8.19 | 54.6 | 0.99 | 9 | 161.71 | 49.1 | 9 | 7 | 28.61 | 20177.64 | 89.14 | 203.38 | 19.26 | 13.08 | 2787.86 | 0.68 | 0.91 | 0.07 | 0.17 | 0.5 | 10
9 | 75 | CONCLUIDO | 9.3541 | 10.69 | 8.17 | 61.27 | 1.09 | 8 | 163.13 | 49.1 | 10 | 6 | 29.04 | 20353.94 | 87.35 | 203.38 | 18.66 | 13.08 | 2494.38 | 0.7 | 0.91 | 0.07 | 0.15 | 0.5 | 10
10 | 75 | CONCLUIDO | 9.4174 | 10.62 | 8.13 | 69.67 | 1.18 | 7 | 164.57 | 49.1 | 11 | 5 | 29.47 | 20530.82 | 86.4 | 203.38 | 17.32 | 13.08 | 1828.73 | 0.76 | 0.92 | 0.06 | 0.1 | 0.5 | 10
11 | 75 | CONCLUIDO | 9.4007 | 10.64 | 8.15 | 69.83 | 1.28 | 7 | 166.01 | 49.1 | 12 | 5 | 29.91 | 20708.3 | 85.62 | 203.38 | 17.94 | 13.08 | 2138.12 | 0.73 | 0.92 | 0.06 | 0.12 | 0.5 | 10
12 | 75 | CONCLUIDO | 9.4501 | 10.58 | 8.12 | 81.22 | 1.38 | 6 | 167.45 | 49.1 | 13 | 4 | 30.36 | 20886.38 | 84.95 | 203.38 | 17.05 | 13.08 | 1702.38 | 0.77 | 0.92 | 0.06 | 0.1 | 0.5 | 10
13 | 75 | CONCLUIDO | 9.4665 | 10.56 | 8.1 | 81.04 | 1.47 | 6 | 168.9 | 49.1 | 14 | 4 | 30.81 | 21065.06 | 83.6 | 203.39 | 16.49 | 13.08 | 1422.45 | 0.79 | 0.92 | 0.06 | 0.08 | 0.5 | 10
14 | 75 | CONCLUIDO | 9.4967 | 10.53 | 8.1 | 97.21 | 1.56 | 5 | 170.35 | 49.1 | 15 | 3 | 31.26 | 21244.37 | 82.03 | 203.38 | 16.41 | 13.08 | 1387.41 | 0.8 | 0.92 | 0.06 | 0.08 | 0.5 | 10
15 | 75 | CONCLUIDO | 9.4954 | 10.53 | 8.1 | 97.23 | 1.65 | 5 | 171.81 | 49.1 | 16 | 3 | 31.72 | 21424.29 | 82.49 | 203.38 | 16.49 | 13.08 | 1422.78 | 0.79 | 0.92 | 0.06 | 0.08 | 0.5 | 10
16 | 75 | CONCLUIDO | 9.4987 | 10.53 | 8.1 | 97.18 | 1.74 | 5 | 173.28 | 49.1 | 17 | 3 | 32.18 | 21604.83 | 80.8 | 203.38 | 16.38 | 13.08 | 1367.54 | 0.8 | 0.92 | 0.06 | 0.07 | 0.5 | 10
17 | 75 | CONCLUIDO | 9.4877 | 10.54 | 8.11 | 97.33 | 1.83 | 5 | 174.75 | 49.1 | 18 | 3 | 32.65 | 21786.02 | 77.59 | 203.38 | 16.77 | 13.08 | 1567.2 | 0.78 | 0.92 | 0.06 | 0.09 | 0.5 | 10
18 | 75 | CONCLUIDO | 9.5473 | 10.47 | 8.08 | 121.13 | 1.91 | 4 | 176.22 | 49.1 | 19 | 1 | 33.13 | 21967.84 | 77.19 | 203.38 | 15.51 | 13.08 | 938.79 | 0.84 | 0.92 | 0.06 | 0.05 | 0.5 | 10
19 | 75 | CONCLUIDO | 9.5443 | 10.48 | 8.08 | 121.18 | 2 | 4 | 177.7 | 49.1 | 20 | 1 | 33.61 | 22150.3 | 77.65 | 203.38 | 15.71 | 13.08 | 1038.59 | 0.83 | 0.92 | 0.06 | 0.05 | 0.5 | 10
20 | 75 | CONCLUIDO | 9.5382 | 10.48 | 8.09 | 121.28 | 2.08 | 4 | 179.18 | 49.1 | 21 | 0 | 34.09 | 22333.43 | 78.22 | 203.38 | 15.9 | 13.08 | 1135.37 | 0.82 | 0.92 | 0.06 | 0.06 | 0.5 | 10

## RESULTADOS_17
Unnamed: 0 | Volume de calda [L] | STATUS | Capacidade operacional [ha/h] | Tempo de missao [h] | Tempo util [h] | Tempo por voo [min] | Autonomia Projetada [h] | N° Voos | MTOW [kg] | Massa Estrutura [kg] | Combustível [kg] | Abastecimentos | Massa gerador | Potência gerador [W] | Combustível consumido [L] | Calda cons [L] | Distância percorrida [km] | Distância Pulverizando [km] | RTL ACUMULADO[m] | EOC [km/km] | EOC [h/h] | Tempo de manobra [h] | Tempo rtl_rtw [h] | V pulv [m/s] | V desloc [m/s]
0 | 95 | CONCLUIDO | 6.194 | 16.14 | 10.03 | 6.14 | 0.1 | 98 | 185.69 | 53.44 | 1 | 96 | 36.26 | 23136.14 | 134.97 | 203.39 | 76.95 | 13.08 | 31187.68 | 0.17 | 0.74 | 0.21 | 2 | 0.5 | 10
1 | 95 | CONCLUIDO | 7.6877 | 13.01 | 8.9 | 12.14 | 0.19 | 44 | 187.21 | 53.44 | 2 | 42 | 36.77 | 23322.88 | 119.07 | 203.38 | 41.32 | 13.08 | 13646.93 | 0.32 | 0.84 | 0.13 | 0.88 | 0.5 | 10
2 | 95 | CONCLUIDO | 8.2384 | 12.14 | 8.59 | 17.77 | 0.28 | 29 | 188.73 | 53.44 | 3 | 27 | 37.29 | 23510.33 | 114.19 | 203.38 | 31.71 | 13.08 | 8912.72 | 0.41 | 0.87 | 0.1 | 0.57 | 0.5 | 10
3 | 95 | CONCLUIDO | 8.5651 | 11.68 | 8.43 | 24.07 | 0.37 | 21 | 190.25 | 53.44 | 4 | 19 | 37.82 | 23698.48 | 111.42 | 203.39 | 26.42 | 13.08 | 6310.49 | 0.49 | 0.89 | 0.09 | 0.4 | 0.5 | 10
4 | 95 | CONCLUIDO | 8.7385 | 11.44 | 8.34 | 29.44 | 0.46 | 17 | 191.78 | 53.44 | 5 | 15 | 38.35 | 23887.36 | 109.54 | 203.38 | 24.08 | 13.08 | 5159.04 | 0.54 | 0.89 | 0.08 | 0.32 | 0.5 | 10
5 | 95 | CONCLUIDO | 8.8687 | 11.28 | 8.29 | 35.51 | 0.55 | 14 | 193.32 | 53.44 | 6 | 12 | 38.89 | 24076.95 | 108.27 | 203.42 | 22.08 | 13.08 | 4173.02 | 0.59 | 0.9 | 0.08 | 0.26 | 0.5 | 10
6 | 95 | CONCLUIDO | 8.9586 | 11.16 | 8.25 | 41.24 | 0.64 | 12 | 194.86 | 53.44 | 7 | 10 | 39.43 | 24267.28 | 107.13 | 203.38 | 20.93 | 13.08 | 3609.83 | 0.62 | 0.9 | 0.07 | 0.22 | 0.5 | 10
7 | 95 | CONCLUIDO | 9.0063 | 11.1 | 8.23 | 44.87 | 0.72 | 11 | 196.41 | 53.44 | 8 | 9 | 39.98 | 24458.36 | 106.29 | 203.38 | 20.31 | 13.08 | 3304.74 | 0.64 | 0.91 | 0.07 | 0.2 | 0.5 | 10
8 | 95 | CONCLUIDO | 9.0673 | 11.03 | 8.19 | 49.13 | 0.81 | 10 | 197.97 | 53.44 | 9 | 8 | 40.53 | 24650.18 | 105.22 | 203.38 | 19.18 | 13.08 | 2745.97 | 0.68 | 0.91 | 0.07 | 0.16 | 0.5 | 10
9 | 95 | CONCLUIDO | 9.0999 | 10.99 | 8.19 | 54.57 | 0.89 | 9 | 199.53 | 53.44 | 10 | 7 | 41.1 | 24842.77 | 104.98 | 203.38 | 19.03 | 13.08 | 2673.53 | 0.69 | 0.91 | 0.07 | 0.16 | 0.5 | 10
10 | 95 | CONCLUIDO | 9.1487 | 10.93 | 8.16 | 61.23 | 0.97 | 8 | 201.1 | 53.44 | 11 | 6 | 41.66 | 25036.12 | 103.95 | 203.38 | 18.37 | 13.08 | 2349.86 | 0.71 | 0.91 | 0.07 | 0.14 | 0.5 | 10
11 | 95 | CONCLUIDO | 9.1466 | 10.93 | 8.17 | 61.25 | 1.05 | 8 | 202.67 | 53.44 | 12 | 6 | 42.24 | 25230.25 | 102.18 | 203.38 | 18.5 | 13.08 | 2416.02 | 0.71 | 0.91 | 0.07 | 0.14 | 0.5 | 10
12 | 95 | CONCLUIDO | 9.2098 | 10.86 | 8.13 | 69.68 | 1.13 | 7 | 204.25 | 53.44 | 13 | 5 | 42.82 | 25425.3 | 101.93 | 203.38 | 17.3 | 13.08 | 1819.48 | 0.76 | 0.92 | 0.06 | 0.1 | 0.5 | 10
13 | 95 | CONCLUIDO | 9.1909 | 10.88 | 8.15 | 69.87 | 1.21 | 7 | 205.84 | 53.44 | 14 | 5 | 43.4 | 25621.03 | 101.26 | 203.38 | 17.97 | 13.08 | 2154.98 | 0.73 | 0.92 | 0.07 | 0.13 | 0.5 | 10
14 | 95 | CONCLUIDO | 9.2452 | 10.82 | 8.12 | 81.24 | 1.28 | 6 | 207.43 | 53.44 | 15 | 4 | 44 | 25817.56 | 100.79 | 203.38 | 17.15 | 13.08 | 1749.32 | 0.76 | 0.92 | 0.06 | 0.1 | 0.5 | 10
15 | 95 | CONCLUIDO | 9.2443 | 10.82 | 8.13 | 81.26 | 1.36 | 6 | 209.03 | 53.44 | 16 | 4 | 44.6 | 26014.91 | 100.91 | 203.38 | 17.19 | 13.08 | 1770.44 | 0.76 | 0.92 | 0.06 | 0.1 | 0.5 | 10
16 | 95 | CONCLUIDO | 9.2486 | 10.81 | 8.12 | 81.21 | 1.43 | 6 | 210.64 | 53.44 | 17 | 4 | 45.21 | 26213.09 | 99.46 | 203.38 | 17.08 | 13.08 | 1715.97 | 0.77 | 0.92 | 0.06 | 0.1 | 0.5 | 10
17 | 95 | CONCLUIDO | 9.2982 | 10.75 | 8.1 | 97.2 | 1.51 | 5 | 212.25 | 53.44 | 18 | 3 | 45.82 | 26412.11 | 98.23 | 203.38 | 16.4 | 13.08 | 1377.59 | 0.8 | 0.92 | 0.06 | 0.08 | 0.5 | 10
18 | 95 | CONCLUIDO | 9.298 | 10.76 | 8.1 | 97.2 | 1.58 | 5 | 213.87 | 53.44 | 19 | 3 | 46.44 | 26611.98 | 98.8 | 203.38 | 16.35 | 13.08 | 1356.45 | 0.8 | 0.92 | 0.06 | 0.08 | 0.5 | 10
19 | 95 | CONCLUIDO | 9.3081 | 10.74 | 8.09 | 97.06 | 1.65 | 5 | 215.5 | 53.44 | 20 | 3 | 47.07 | 26812.71 | 98.1 | 203.38 | 15.91 | 13.08 | 1132.58 | 0.82 | 0.92 | 0.06 | 0.06 | 0.5 | 10
20 | 95 | CONCLUIDO | 9.2901 | 10.76 | 8.11 | 97.31 | 1.72 | 5 | 217.14 | 53.44 | 21 | 3 | 47.7 | 27014.3 | 96.76 | 203.38 | 16.69 | 13.08 | 1527.21 | 0.78 | 0.92 | 0.06 | 0.09 | 0.5 | 10
21 | 95 | CONCLUIDO | 9.2882 | 10.77 | 8.11 | 97.34 | 1.79 | 5 | 218.78 | 53.44 | 22 | 3 | 48.34 | 27216.79 | 94.68 | 203.38 | 16.78 | 13.08 | 1569.73 | 0.78 | 0.92 | 0.06 | 0.09 | 0.5 | 10
22 | 95 | CONCLUIDO | 9.3536 | 10.69 | 8.07 | 121.1 | 1.85 | 4 | 220.43 | 53.44 | 23 | 2 | 48.99 | 27420.16 | 94.06 | 203.4 | 15.46 | 13.08 | 913.88 | 0.85 | 0.92 | 0.06 | 0.05 | 0.5 | 10
23 | 95 | CONCLUIDO | 9.3511 | 10.69 | 8.08 | 121.15 | 1.92 | 4 | 222.08 | 53.44 | 24 | 2 | 49.65 | 27624.44 | 94.43 | 203.38 | 15.67 | 13.08 | 1018.04 | 0.83 | 0.92 | 0.06 | 0.05 | 0.5 | 10
24 | 95 | CONCLUIDO | 9.3475 | 10.7 | 8.08 | 121.21 | 1.99 | 4 | 223.75 | 53.44 | 25 | 2 | 50.31 | 27829.77 | 94.34 | 203.38 | 15.8 | 13.08 | 1086.73 | 0.83 | 0.92 | 0.06 | 0.06 | 0.5 | 10
25 | 95 | CONCLUIDO | 9.3429 | 10.7 | 8.09 | 121.29 | 2.05 | 4 | 225.42 | 53.44 | 26 | 2 | 50.98 | 28035.92 | 95.11 | 203.38 | 15.94 | 13.08 | 1156.94 | 0.82 | 0.92 | 0.06 | 0.06 | 0.5 | 10
26 | 95 | CONCLUIDO | 9.355 | 10.69 | 8.07 | 121.08 | 2.11 | 4 | 227.1 | 53.44 | 27 | 2 | 51.66 | 28243 | 94.39 | 203.38 | 15.51 | 13.08 | 939.72 | 0.84 | 0.92 | 0.06 | 0.05 | 0.5 | 10
27 | 95 | CONCLUIDO | 9.3412 | 10.71 | 8.09 | 121.32 | 2.18 | 4 | 228.79 | 53.44 | 28 | 2 | 52.35 | 28451.04 | 93.85 | 203.38 | 16.02 | 13.08 | 1195.09 | 0.82 | 0.92 | 0.06 | 0.06 | 0.5 | 10
28 | 95 | CONCLUIDO | 9.3392 | 10.71 | 8.09 | 121.35 | 2.24 | 4 | 230.48 | 53.44 | 29 | 2 | 53.05 | 28660.06 | 91.86 | 203.38 | 16.06 | 13.08 | 1216.85 | 0.81 | 0.92 | 0.06 | 0.07 | 0.5 | 10
29 | 95 | CONCLUIDO | 9.3434 | 10.7 | 8.09 | 121.28 | 2.3 | 4 | 232.18 | 53.44 | 30 | 0 | 53.75 | 28870.05 | 91.74 | 203.38 | 15.79 | 13.08 | 1081.15 | 0.83 | 0.92 | 0.06 | 0.06 | 0.5 | 10

## RESULTADOS_9
Unnamed: 0 | Volume de calda [L] | STATUS | Capacidade operacional [ha/h] | Tempo de missao [h] | Tempo util [h] | Tempo por voo [min] | Autonomia Projetada [h] | N° Voos | MTOW [kg] | Massa Estrutura [kg] | Combustível [kg] | Abastecimentos | Massa gerador | Potência gerador [W] | Combustível consumido [L] | Calda cons [L] | Distância percorrida [km] | Distância Pulverizando [km] | RTL ACUMULADO[m] | EOC [km/km] | EOC [h/h] | Tempo de manobra [h] | Tempo rtl_rtw [h] | V pulv [m/s] | V desloc [m/s]
0 | 55 | CONCLUIDO | 7.626 | 13.11 | 9.4 | 8.3 | 0.15 | 68 | 116.05 | 43.4 | 1 | 66 | 16.65 | 14546.17 | 92.66 | 203.4 | 57.23 | 13.08 | 21478.46 | 0.23 | 0.79 | 0.16 | 1.38 | 0.5 | 10
1 | 55 | CONCLUIDO | 8.7266 | 11.46 | 8.63 | 16.71 | 0.3 | 31 | 117.34 | 43.4 | 2 | 29 | 16.94 | 14705.49 | 83.73 | 203.39 | 32.98 | 13.08 | 9537.76 | 0.4 | 0.86 | 0.1 | 0.61 | 0.5 | 10
2 | 55 | CONCLUIDO | 9.0861 | 11.01 | 8.42 | 24.06 | 0.45 | 21 | 118.63 | 43.4 | 3 | 19 | 17.23 | 14865.24 | 80.51 | 203.39 | 26.37 | 13.08 | 6283.26 | 0.5 | 0.89 | 0.09 | 0.4 | 0.5 | 10
3 | 55 | CONCLUIDO | 9.3023 | 10.75 | 8.31 | 33.23 | 0.59 | 15 | 119.93 | 43.4 | 4 | 13 | 17.53 | 15025.44 | 78.02 | 203.38 | 22.88 | 13.08 | 4572.03 | 0.57 | 0.9 | 0.08 | 0.28 | 0.5 | 10
4 | 55 | CONCLUIDO | 9.4219 | 10.61 | 8.24 | 41.21 | 0.73 | 12 | 121.23 | 43.4 | 5 | 10 | 17.83 | 15186.08 | 76.15 | 203.38 | 20.8 | 13.08 | 3546.79 | 0.63 | 0.91 | 0.07 | 0.22 | 0.5 | 10
5 | 55 | CONCLUIDO | 9.5055 | 10.52 | 8.2 | 49.18 | 0.86 | 10 | 122.54 | 43.4 | 6 | 8 | 18.14 | 15347.16 | 74.59 | 203.38 | 19.26 | 13.08 | 2786.05 | 0.68 | 0.91 | 0.07 | 0.17 | 0.5 | 10
6 | 55 | CONCLUIDO | 9.5395 | 10.48 | 8.18 | 54.56 | 1 | 9 | 123.85 | 43.4 | 7 | 7 | 18.45 | 15508.69 | 73.56 | 203.38 | 19 | 13.08 | 2659.88 | 0.69 | 0.91 | 0.07 | 0.16 | 0.5 | 10
7 | 55 | CONCLUIDO | 9.5752 | 10.44 | 8.17 | 61.26 | 1.13 | 8 | 125.16 | 43.4 | 8 | 6 | 18.76 | 15670.68 | 71.22 | 203.38 | 18.53 | 13.08 | 2429.41 | 0.71 | 0.91 | 0.07 | 0.14 | 0.5 | 10
8 | 55 | CONCLUIDO | 9.612 | 10.4 | 8.15 | 69.88 | 1.26 | 7 | 126.48 | 43.4 | 9 | 5 | 19.08 | 15833.12 | 70.02 | 203.39 | 18.1 | 13.08 | 2221.53 | 0.72 | 0.92 | 0.06 | 0.13 | 0.5 | 10
9 | 55 | CONCLUIDO | 9.6592 | 10.35 | 8.13 | 81.25 | 1.38 | 6 | 127.8 | 43.4 | 10 | 4 | 19.4 | 15996.02 | 68.11 | 203.38 | 17.24 | 13.08 | 1795.78 | 0.76 | 0.92 | 0.06 | 0.1 | 0.5 | 10
10 | 55 | CONCLUIDO | 9.6782 | 10.33 | 8.11 | 81.05 | 1.5 | 6 | 129.13 | 43.4 | 11 | 4 | 19.73 | 16159.39 | 67.1 | 203.39 | 16.35 | 13.08 | 1351.76 | 0.8 | 0.92 | 0.07 | 0.08 | 0.5 | 10
11 | 55 | CONCLUIDO | 9.7022 | 10.31 | 8.1 | 97.24 | 1.63 | 5 | 130.45 | 43.4 | 12 | 2 | 20.05 | 16323.22 | 64.92 | 203.38 | 16.49 | 13.08 | 1424.7 | 0.79 | 0.92 | 0.06 | 0.08 | 0.5 | 10
12 | 55 | CONCLUIDO | 9.6928 | 10.32 | 8.11 | 97.36 | 1.74 | 5 | 131.79 | 43.4 | 13 | 0 | 20.39 | 16487.53 | 65.75 | 203.38 | 16.73 | 13.08 | 1547.36 | 0.78 | 0.92 | 0.07 | 0.09 | 0.5 | 10

## resultados
Unnamed: 0 | Volume de calda [L] | STATUS | Capacidade operacional [ha/h] | Tempo de missao [h] | Tempo util [h] | Tempo por voo [min] | Autonomia Projetada [h] | N° Voos | MTOW [kg] | Massa Estrutura [kg] | Combustível [kg] | Abastecimentos | Massa gerador | Potência gerador [W] | Combustível consumido [L] | Calda cons [L] | Distância percorrida [km] | Distância Pulverizando [km] | RTL ACUMULADO[m] | EOC [km/km] | EOC [h/h] | Tempo de manobra [h] | Tempo rtl_rtw [h] | V pulv [m/s] | V desloc [m/s]
0 | 100 | CONCLUIDO | 6.0235 | 16.6 | 10.12 | 5.95 | 0.09 | 102 | 194.77 | 54.38 | 1 | 100 | 39.4 | 24256.19 | 140.47 | 203.4 | 79.53 | 13.08 | 32459.24 | 0.16 | 0.74 | 0.22 | 2.09 | 0.5 | 10
1 | 100 | CONCLUIDO | 7.5486 | 13.25 | 8.94 | 11.66 | 0.18 | 46 | 196.32 | 54.38 | 2 | 44 | 39.95 | 24447.22 | 123.37 | 203.39 | 42.74 | 13.08 | 14346.37 | 0.31 | 0.83 | 0.13 | 0.92 | 0.5 | 10
2 | 100 | CONCLUIDO | 8.1334 | 12.3 | 8.61 | 17.22 | 0.27 | 30 | 197.88 | 54.38 | 3 | 28 | 40.5 | 24639 | 118.23 | 203.4 | 32.3 | 13.08 | 9205.61 | 0.4 | 0.87 | 0.1 | 0.59 | 0.5 | 10
3 | 100 | CONCLUIDO | 8.4581 | 11.82 | 8.45 | 23.05 | 0.36 | 22 | 199.44 | 54.38 | 4 | 20 | 41.06 | 24831.54 | 115.53 | 203.38 | 27.26 | 13.08 | 6723.7 | 0.48 | 0.88 | 0.09 | 0.43 | 0.5 | 10
4 | 100 | CONCLUIDO | 8.6017 | 11.63 | 8.41 | 28.03 | 0.44 | 18 | 201.01 | 54.38 | 5 | 16 | 41.63 | 25024.84 | 114.36 | 203.38 | 26.29 | 13.08 | 6257.72 | 0.5 | 0.89 | 0.08 | 0.38 | 0.5 | 10
5 | 100 | CONCLUIDO | 8.7606 | 11.41 | 8.31 | 33.26 | 0.53 | 15 | 202.58 | 54.38 | 6 | 13 | 42.2 | 25218.93 | 112.56 | 203.38 | 23.13 | 13.08 | 4693.39 | 0.57 | 0.9 | 0.08 | 0.29 | 0.5 | 10
6 | 100 | CONCLUIDO | 8.8456 | 11.3 | 8.28 | 38.23 | 0.61 | 13 | 204.16 | 54.38 | 7 | 11 | 42.78 | 25413.94 | 111.53 | 203.38 | 22.15 | 13.08 | 4217.04 | 0.59 | 0.9 | 0.07 | 0.26 | 0.5 | 10
7 | 100 | CONCLUIDO | 8.9537 | 11.17 | 8.22 | 44.86 | 0.69 | 11 | 205.75 | 54.38 | 8 | 9 | 43.37 | 25609.61 | 110.08 | 203.38 | 20.25 | 13.08 | 3277.03 | 0.65 | 0.91 | 0.07 | 0.2 | 0.5 | 10
8 | 100 | CONCLUIDO | 9.0361 | 11.07 | 8.16 | 48.97 | 0.77 | 10 | 207.34 | 54.38 | 9 | 8 | 43.96 | 25806.1 | 108.8 | 203.38 | 17.96 | 13.08 | 2135.84 | 0.73 | 0.91 | 0.07 | 0.14 | 0.5 | 10
9 | 100 | CONCLUIDO | 9.047 | 11.05 | 8.19 | 54.58 | 0.85 | 9 | 208.94 | 54.38 | 10 | 7 | 44.56 | 26003.41 | 108.36 | 203.38 | 19.16 | 13.08 | 2739.38 | 0.68 | 0.91 | 0.07 | 0.16 | 0.5 | 10
10 | 100 | CONCLUIDO | 9.0985 | 10.99 | 8.16 | 61.22 | 0.93 | 8 | 210.55 | 54.38 | 11 | 6 | 45.17 | 26201.54 | 107.63 | 203.38 | 18.34 | 13.08 | 2337.33 | 0.71 | 0.91 | 0.07 | 0.14 | 0.5 | 10
11 | 100 | CONCLUIDO | 9.095 | 11 | 8.17 | 61.25 | 1 | 8 | 212.16 | 54.38 | 12 | 6 | 45.78 | 26400.51 | 106.86 | 203.4 | 18.51 | 13.08 | 2418.62 | 0.71 | 0.91 | 0.07 | 0.14 | 0.5 | 10
12 | 100 | CONCLUIDO | 9.168 | 10.91 | 8.12 | 69.59 | 1.08 | 7 | 213.78 | 54.38 | 13 | 5 | 46.4 | 26600.32 | 105.49 | 203.38 | 16.74 | 13.08 | 1539.68 | 0.78 | 0.92 | 0.07 | 0.09 | 0.5 | 10
13 | 100 | CONCLUIDO | 9.1449 | 10.94 | 8.15 | 69.82 | 1.15 | 7 | 215.41 | 54.38 | 14 | 5 | 47.03 | 26801 | 105.67 | 203.39 | 17.82 | 13.08 | 2079.95 | 0.73 | 0.92 | 0.07 | 0.12 | 0.5 | 10
14 | 100 | CONCLUIDO | 9.198 | 10.87 | 8.12 | 81.22 | 1.23 | 6 | 217.04 | 54.38 | 15 | 4 | 47.66 | 27002.55 | 104.65 | 203.38 | 17.04 | 13.08 | 1693.97 | 0.77 | 0.92 | 0.06 | 0.1 | 0.5 | 10
15 | 100 | CONCLUIDO | 9.1985 | 10.87 | 8.12 | 81.21 | 1.3 | 6 | 218.68 | 54.38 | 16 | 4 | 48.31 | 27204.98 | 104.57 | 203.38 | 17.04 | 13.08 | 1695.97 | 0.77 | 0.92 | 0.06 | 0.1 | 0.5 | 10
16 | 100 | CONCLUIDO | 9.2076 | 10.86 | 8.11 | 81.11 | 1.37 | 6 | 220.33 | 54.38 | 17 | 4 | 48.95 | 27408.3 | 104.24 | 203.38 | 16.6 | 13.08 | 1474.08 | 0.79 | 0.92 | 0.07 | 0.09 | 0.5 | 10
17 | 100 | CONCLUIDO | 9.1895 | 10.88 | 8.13 | 81.32 | 1.44 | 6 | 221.99 | 54.38 | 18 | 4 | 49.61 | 27612.53 | 103.2 | 203.38 | 17.4 | 13.08 | 1875.56 | 0.75 | 0.92 | 0.06 | 0.11 | 0.5 | 10
18 | 100 | CONCLUIDO | 9.2474 | 10.81 | 8.1 | 97.23 | 1.51 | 5 | 223.65 | 54.38 | 19 | 3 | 50.27 | 27817.81 | 102.6 | 203.38 | 16.5 | 13.08 | 1432.07 | 0.79 | 0.92 | 0.06 | 0.08 | 0.5 | 10
19 | 100 | CONCLUIDO | 9.2483 | 10.81 | 8.1 | 97.22 | 1.58 | 5 | 225.32 | 54.38 | 20 | 3 | 50.95 | 28023.89 | 102.92 | 203.38 | 16.44 | 13.08 | 1402.12 | 0.8 | 0.92 | 0.06 | 0.08 | 0.5 | 10
20 | 100 | CONCLUIDO | 9.2609 | 10.8 | 8.09 | 97.04 | 1.64 | 5 | 227 | 54.38 | 21 | 3 | 51.62 | 28230.92 | 102.15 | 203.38 | 15.86 | 13.08 | 1111.06 | 0.82 | 0.92 | 0.06 | 0.06 | 0.5 | 10
21 | 100 | CONCLUIDO | 9.2438 | 10.82 | 8.11 | 97.28 | 1.71 | 5 | 228.69 | 54.38 | 22 | 3 | 52.31 | 28438.91 | 100.69 | 203.38 | 16.61 | 13.08 | 1484.14 | 0.79 | 0.92 | 0.06 | 0.08 | 0.5 | 10
22 | 100 | CONCLUIDO | 9.2402 | 10.82 | 8.11 | 97.33 | 1.77 | 5 | 230.38 | 54.38 | 23 | 3 | 53 | 28647.87 | 98.79 | 203.38 | 16.76 | 13.08 | 1557.84 | 0.78 | 0.92 | 0.06 | 0.09 | 0.5 | 10
23 | 100 | CONCLUIDO | 9.3052 | 10.75 | 8.07 | 121.12 | 1.84 | 4 | 232.08 | 54.38 | 24 | 2 | 53.71 | 28857.81 | 98.3 | 203.38 | 15.49 | 13.08 | 931.97 | 0.84 | 0.92 | 0.06 | 0.05 | 0.5 | 10
24 | 100 | CONCLUIDO | 9.3062 | 10.75 | 8.07 | 121.1 | 1.9 | 4 | 233.79 | 54.38 | 25 | 2 | 54.42 | 29068.74 | 98.69 | 203.38 | 15.56 | 13.08 | 966.25 | 0.84 | 0.92 | 0.06 | 0.05 | 0.5 | 10
25 | 100 | CONCLUIDO | 9.3009 | 10.75 | 8.08 | 121.19 | 1.96 | 4 | 235.51 | 54.38 | 26 | 2 | 55.14 | 29280.69 | 98.73 | 203.38 | 15.74 | 13.08 | 1056.28 | 0.83 | 0.92 | 0.06 | 0.06 | 0.5 | 10
26 | 100 | CONCLUIDO | 9.2954 | 10.76 | 8.09 | 121.29 | 2.02 | 4 | 237.24 | 54.38 | 27 | 2 | 55.86 | 29493.67 | 99.27 | 203.38 | 15.93 | 13.08 | 1151.41 | 0.82 | 0.92 | 0.06 | 0.06 | 0.5 | 10
27 | 100 | CONCLUIDO | 9.3069 | 10.74 | 8.07 | 121.09 | 2.08 | 4 | 238.97 | 54.38 | 28 | 2 | 56.6 | 29707.68 | 99 | 203.38 | 15.42 | 13.08 | 896.19 | 0.85 | 0.92 | 0.06 | 0.05 | 0.5 | 10
28 | 100 | CONCLUIDO | 9.2937 | 10.76 | 8.09 | 121.32 | 2.14 | 4 | 240.72 | 54.38 | 29 | 2 | 57.34 | 29922.88 | 98.54 | 203.38 | 16.08 | 13.08 | 1223.34 | 0.81 | 0.92 | 0.06 | 0.06 | 0.5 | 10
29 | 100 | CONCLUIDO | 9.2956 | 10.76 | 8.09 | 121.28 | 2.2 | 4 | 242.47 | 54.38 | 30 | 2 | 58.1 | 30139.04 | 97.25 | 203.38 | 15.96 | 13.08 | 1167.47 | 0.82 | 0.92 | 0.06 | 0.06 | 0.5 | 10
30 | 100 | CONCLUIDO | 9.3028 | 10.75 | 8.08 | 121.16 | 2.26 | 4 | 244.23 | 54.38 | 31 | 2 | 58.86 | 30356.28 | 95.23 | 203.38 | 15.6 | 13.08 | 983.74 | 0.84 | 0.92 | 0.06 | 0.05 | 0.5 | 10
31 | 100 | CONCLUIDO | 9.2918 | 10.76 | 8.09 | 121.35 | 2.31 | 4 | 246 | 54.38 | 32 | 2 | 59.63 | 30574.64 | 93.4 | 203.38 | 16.1 | 13.08 | 1232.51 | 0.81 | 0.92 | 0.06 | 0.07 | 0.5 | 10
32 | 100 | CONCLUIDO | 9.2906 | 10.76 | 8.09 | 121.37 | 2.37 | 4 | 247.78 | 54.38 | 33 | 0 | 60.41 | 30794.11 | 93.12 | 203.38 | 16.07 | 13.08 | 1218.01 | 0.81 | 0.92 | 0.06 | 0.07 | 0.5 | 10
0 | 40 | CONCLUIDO | 8.2637 | 12.1 | 9.12 | 9.95 | 0.2 | 55 | 89.87 | 37.55 | 1 | 53 | 11.32 | 11317.98 | 75.23 | 203.39 | 48.14 | 13.08 | 16998.78 | 0.27 | 0.82 | 0.14 | 1.1 | 0.5 | 10
1 | 40 | CONCLUIDO | 9.1234 | 10.96 | 8.53 | 19.68 | 0.39 | 26 | 91.1 | 37.55 | 2 | 24 | 11.54 | 11468.97 | 68.56 | 203.38 | 29.74 | 13.08 | 7945.35 | 0.44 | 0.87 | 0.1 | 0.51 | 0.5 | 10
2 | 40 | CONCLUIDO | 9.4233 | 10.61 | 8.35 | 29.47 | 0.57 | 17 | 92.32 | 37.55 | 3 | 15 | 11.77 | 11620.34 | 65.36 | 203.38 | 24.37 | 13.08 | 5303.04 | 0.54 | 0.89 | 0.08 | 0.33 | 0.5 | 10
3 | 40 | CONCLUIDO | 9.5663 | 10.45 | 8.27 | 38.16 | 0.75 | 13 | 93.55 | 37.55 | 4 | 11 | 12 | 11772.07 | 63.06 | 203.38 | 21.6 | 13.08 | 3942.42 | 0.61 | 0.9 | 0.08 | 0.24 | 0.5 | 10
4 | 40 | CONCLUIDO | 9.719 | 10.29 | 8.16 | 48.96 | 0.93 | 10 | 94.79 | 37.55 | 5 | 8 | 12.23 | 11924.18 | 60.41 | 203.38 | 17.96 | 13.08 | 2137.3 | 0.73 | 0.91 | 0.07 | 0.14 | 0.5 | 10
5 | 40 | CONCLUIDO | 9.7516 | 10.25 | 8.16 | 61.23 | 1.1 | 8 | 96.02 | 37.55 | 6 | 6 | 12.47 | 12076.67 | 58.53 | 203.38 | 18.35 | 13.08 | 2337.97 | 0.71 | 0.91 | 0.07 | 0.14 | 0.5 | 10
6 | 40 | CONCLUIDO | 9.8063 | 10.2 | 8.13 | 69.65 | 1.27 | 7 | 97.26 | 37.55 | 7 | 4 | 12.71 | 12229.54 | 55.63 | 203.38 | 17.12 | 13.08 | 1729.39 | 0.76 | 0.92 | 0.06 | 0.1 | 0.5 | 10
7 | 40 | CONCLUIDO | 9.7736 | 10.23 | 8.16 | 69.94 | 1.43 | 7 | 98.5 | 37.55 | 8 | 0 | 12.95 | 12382.79 | 54.53 | 203.38 | 18.07 | 13.08 | 2206.01 | 0.72 | 0.91 | 0.07 | 0.14 | 0.5 | 10
0 | 30 | CONCLUIDO | 8.6967 | 11.5 | 8.94 | 11.66 | 0.24 | 46 | 71.52 | 32.27 | 1 | 44 | 8.25 | 9054.6 | 62.49 | 203.4 | 42.61 | 13.08 | 14278.33 | 0.31 | 0.83 | 0.13 | 0.91 | 0.5 | 10
1 | 30 | CONCLUIDO | 9.4088 | 10.63 | 8.44 | 23.02 | 0.48 | 22 | 72.7 | 32.27 | 2 | 20 | 8.43 | 9200.25 | 56.86 | 203.39 | 27.02 | 13.08 | 6604.31 | 0.48 | 0.88 | 0.09 | 0.42 | 0.5 | 10
2 | 30 | CONCLUIDO | 9.6678 | 10.34 | 8.28 | 35.49 | 0.71 | 14 | 73.88 | 32.27 | 3 | 12 | 8.61 | 9346.23 | 53.44 | 203.38 | 22.13 | 13.08 | 4199.14 | 0.59 | 0.9 | 0.07 | 0.26 | 0.5 | 10
3 | 30 | CONCLUIDO | 9.8066 | 10.2 | 8.2 | 49.19 | 0.93 | 10 | 75.07 | 32.27 | 4 | 8 | 8.8 | 9492.55 | 50.25 | 203.38 | 19.34 | 13.08 | 2824.49 | 0.68 | 0.91 | 0.07 | 0.17 | 0.5 | 10
4 | 30 | CONCLUIDO | 9.8671 | 10.13 | 8.17 | 61.25 | 1.15 | 8 | 76.26 | 32.27 | 5 | 1 | 8.99 | 9639.2 | 47.91 | 203.38 | 18.19 | 13.08 | 2262.18 | 0.72 | 0.91 | 0.07 | 0.14 | 0.5 | 10
5 | 30 | CONCLUIDO | 9.866 | 10.14 | 8.17 | 61.26 | 1.36 | 8 | 77.45 | 32.27 | 6 | 0 | 9.18 | 9786.19 | 48.61 | 203.38 | 18.17 | 13.08 | 2250.68 | 0.72 | 0.91 | 0.08 | 0.14 | 0.5 | 10
0 | 15 | CONCLUIDO | 9.4498 | 10.58 | 8.57 | 18.37 | 0.43 | 28 | 39.78 | 19.54 | 1 | 26 | 4.24 | 5140 | 37.07 | 203.38 | 31.01 | 13.08 | 8572.34 | 0.42 | 0.87 | 0.1 | 0.55 | 0.5 | 10
1 | 15 | CONCLUIDO | 9.8157 | 10.19 | 8.32 | 33.29 | 0.84 | 15 | 40.89 | 19.54 | 2 | 1 | 4.35 | 5277.26 | 32.94 | 203.4 | 22.82 | 13.08 | 4540.28 | 0.57 | 0.9 | 0.09 | 0.3 | 0.5 | 10
2 | 15 | CONCLUIDO | 9.8133 | 10.19 | 8.32 | 33.3 | 1.22 | 15 | 42.01 | 19.54 | 3 | 0 | 4.46 | 5414.79 | 33.74 | 203.4 | 22.86 | 13.08 | 4561.11 | 0.57 | 0.9 | 0.1 | 0.3 | 0.5 | 10
0 | 70 | CONCLUIDO | 7.0741 | 14.14 | 9.63 | 7.31 | 0.12 | 79 | 141.81 | 47.83 | 1 | 77 | 22.98 | 17723.39 | 108.54 | 203.4 | 64.2 | 13.08 | 24908.37 | 0.2 | 0.78 | 0.18 | 1.6 | 0.5 | 10
1 | 70 | CONCLUIDO | 8.3306 | 12 | 8.74 | 14.56 | 0.25 | 36 | 143.17 | 47.83 | 2 | 34 | 23.34 | 17891.86 | 97.39 | 203.39 | 36.5 | 13.08 | 11272.95 | 0.36 | 0.85 | 0.1 | 0.71 | 0.5 | 10
2 | 70 | CONCLUIDO | 8.764 | 11.41 | 8.49 | 21.22 | 0.37 | 24 | 144.54 | 47.83 | 3 | 22 | 23.71 | 18060.85 | 93.7 | 203.38 | 28.48 | 13.08 | 7326.62 | 0.46 | 0.88 | 0.09 | 0.46 | 0.5 | 10
3 | 70 | CONCLUIDO | 8.9604 | 11.16 | 8.41 | 28.04 | 0.49 | 18 | 145.92 | 47.83 | 4 | 16 | 24.09 | 18230.35 | 92.07 | 203.39 | 26.47 | 13.08 | 6349.12 | 0.49 | 0.89 | 0.08 | 0.39 | 0.5 | 10
4 | 70 | CONCLUIDO | 9.1626 | 10.91 | 8.28 | 35.49 | 0.6 | 14 | 147.3 | 47.83 | 5 | 12 | 24.47 | 18400.38 | 89.61 | 203.38 | 22.04 | 13.08 | 4154.63 | 0.59 | 0.9 | 0.08 | 0.26 | 0.5 | 10
5 | 70 | CONCLUIDO | 9.2426 | 10.82 | 8.24 | 41.22 | 0.71 | 12 | 148.68 | 47.83 | 6 | 10 | 24.85 | 18570.94 | 88.18 | 203.4 | 20.92 | 13.08 | 3602.96 | 0.63 | 0.91 | 0.07 | 0.22 | 0.5 | 10
6 | 70 | CONCLUIDO | 9.3332 | 10.71 | 8.2 | 49.18 | 0.83 | 10 | 150.07 | 47.83 | 7 | 8 | 25.24 | 18742.03 | 86.85 | 203.38 | 19.19 | 13.08 | 2750.65 | 0.68 | 0.91 | 0.08 | 0.17 | 0.5 | 10
7 | 70 | CONCLUIDO | 9.3628 | 10.68 | 8.19 | 54.61 | 0.94 | 9 | 151.46 | 47.83 | 8 | 7 | 25.63 | 18913.66 | 85.77 | 203.38 | 19.29 | 13.08 | 2803.89 | 0.68 | 0.91 | 0.07 | 0.17 | 0.5 | 10
8 | 70 | CONCLUIDO | 9.414 | 10.62 | 8.16 | 61.22 | 1.04 | 8 | 152.85 | 47.83 | 9 | 6 | 26.03 | 19085.83 | 84.72 | 203.39 | 18.35 | 13.08 | 2337.87 | 0.71 | 0.91 | 0.07 | 0.14 | 0.5 | 10
9 | 70 | CONCLUIDO | 9.4632 | 10.57 | 8.14 | 69.74 | 1.15 | 7 | 154.25 | 47.83 | 10 | 5 | 26.43 | 19258.55 | 82.45 | 203.38 | 17.36 | 13.08 | 1848.33 | 0.75 | 0.92 | 0.07 | 0.11 | 0.5 | 10
10 | 70 | CONCLUIDO | 9.459 | 10.57 | 8.14 | 69.78 | 1.25 | 7 | 155.66 | 47.83 | 11 | 5 | 26.83 | 19431.82 | 81.78 | 203.38 | 17.7 | 13.08 | 2021.42 | 0.74 | 0.92 | 0.06 | 0.12 | 0.5 | 10
11 | 70 | CONCLUIDO | 9.4989 | 10.53 | 8.13 | 81.26 | 1.35 | 6 | 157.07 | 47.83 | 12 | 4 | 27.24 | 19605.66 | 80.92 | 203.38 | 17.18 | 13.08 | 1766.18 | 0.76 | 0.92 | 0.06 | 0.1 | 0.5 | 10
12 | 70 | CONCLUIDO | 9.5075 | 10.52 | 8.12 | 81.16 | 1.45 | 6 | 158.48 | 47.83 | 13 | 4 | 27.65 | 19780.06 | 80.45 | 203.38 | 16.75 | 13.08 | 1549.53 | 0.78 | 0.92 | 0.07 | 0.09 | 0.5 | 10
13 | 70 | CONCLUIDO | 9.5463 | 10.48 | 8.1 | 97.23 | 1.55 | 5 | 159.9 | 47.83 | 14 | 3 | 28.07 | 19955.16 | 77.86 | 203.38 | 16.49 | 13.08 | 1422.62 | 0.79 | 0.92 | 0.06 | 0.08 | 0.5 | 10
14 | 70 | CONCLUIDO | 9.5483 | 10.47 | 8.1 | 97.2 | 1.65 | 5 | 161.32 | 47.83 | 15 | 3 | 28.5 | 20130.71 | 78.22 | 203.38 | 16.36 | 13.08 | 1358.03 | 0.8 | 0.92 | 0.06 | 0.08 | 0.5 | 10
15 | 70 | CONCLUIDO | 9.5546 | 10.47 | 8.09 | 97.12 | 1.74 | 5 | 162.75 | 47.83 | 16 | 3 | 28.92 | 20306.85 | 76.66 | 203.38 | 16.2 | 13.08 | 1279.12 | 0.81 | 0.92 | 0.06 | 0.07 | 0.5 | 10
16 | 70 | CONCLUIDO | 9.5397 | 10.48 | 8.11 | 97.32 | 1.83 | 5 | 164.19 | 47.83 | 17 | 3 | 29.36 | 20483.57 | 73.06 | 203.38 | 16.75 | 13.08 | 1555.89 | 0.78 | 0.92 | 0.06 | 0.09 | 0.5 | 10
17 | 70 | CONCLUIDO | 9.5969 | 10.42 | 8.08 | 121.14 | 1.93 | 4 | 165.62 | 47.83 | 18 | 1 | 29.8 | 20660.89 | 72.72 | 203.38 | 15.56 | 13.08 | 965.41 | 0.84 | 0.92 | 0.06 | 0.05 | 0.5 | 10
18 | 70 | CONCLUIDO | 9.5916 | 10.43 | 8.08 | 121.23 | 2.02 | 4 | 167.07 | 47.83 | 19 | 0 | 30.24 | 20838.81 | 73.46 | 203.38 | 15.71 | 13.08 | 1042.47 | 0.83 | 0.92 | 0.06 | 0.06 | 0.5 | 10
0 | 90 | CONCLUIDO | 6.3647 | 15.71 | 9.95 | 6.35 | 0.1 | 94 | 176.73 | 52.44 | 1 | 92 | 33.29 | 22031.19 | 129.66 | 203.48 | 74.19 | 13.08 | 29828.06 | 0.18 | 0.75 | 0.2 | 1.92 | 0.5 | 10
1 | 90 | CONCLUIDO | 7.832 | 12.77 | 8.85 | 12.65 | 0.2 | 42 | 178.21 | 52.44 | 2 | 40 | 33.77 | 22213.89 | 114.57 | 203.4 | 39.93 | 13.08 | 12961.19 | 0.33 | 0.84 | 0.12 | 0.83 | 0.5 | 10
2 | 90 | CONCLUIDO | 8.343 | 11.99 | 8.57 | 18.36 | 0.3 | 28 | 179.7 | 52.44 | 3 | 26 | 34.26 | 22397.24 | 110.15 | 203.38 | 30.88 | 13.08 | 8502.54 | 0.42 | 0.87 | 0.1 | 0.55 | 0.5 | 10
3 | 90 | CONCLUIDO | 8.6285 | 11.59 | 8.42 | 24.06 | 0.39 | 21 | 181.19 | 52.44 | 4 | 19 | 34.75 | 22581.25 | 107.66 | 203.39 | 26.32 | 13.08 | 6260.07 | 0.5 | 0.89 | 0.09 | 0.4 | 0.5 | 10
4 | 90 | CONCLUIDO | 8.7833 | 11.39 | 8.36 | 29.51 | 0.49 | 17 | 182.69 | 52.44 | 5 | 15 | 35.25 | 22766.06 | 106.13 | 203.38 | 24.56 | 13.08 | 5399.6 | 0.53 | 0.89 | 0.08 | 0.34 | 0.5 | 10
5 | 90 | CONCLUIDO | 8.9226 | 11.21 | 8.29 | 35.52 | 0.58 | 14 | 184.19 | 52.44 | 6 | 12 | 35.75 | 22951.43 | 104.71 | 203.39 | 22.33 | 13.08 | 4300.53 | 0.59 | 0.9 | 0.08 | 0.26 | 0.5 | 10
6 | 90 | CONCLUIDO | 9.0153 | 11.09 | 8.24 | 41.23 | 0.67 | 12 | 185.7 | 52.44 | 7 | 10 | 36.26 | 23137.49 | 103.26 | 203.38 | 20.9 | 13.08 | 3593.76 | 0.63 | 0.9 | 0.07 | 0.22 | 0.5 | 10
7 | 90 | CONCLUIDO | 9.0632 | 11.03 | 8.22 | 44.85 | 0.76 | 11 | 187.22 | 52.44 | 8 | 9 | 36.78 | 23324.24 | 102.36 | 203.38 | 20.2 | 13.08 | 3248.04 | 0.65 | 0.91 | 0.07 | 0.2 | 0.5 | 10
8 | 90 | CONCLUIDO | 9.1006 | 10.99 | 8.21 | 49.27 | 0.85 | 10 | 188.74 | 52.44 | 9 | 8 | 37.3 | 23511.69 | 101.42 | 203.38 | 19.87 | 13.08 | 3088.46 | 0.66 | 0.91 | 0.07 | 0.19 | 0.5 | 10
9 | 90 | CONCLUIDO | 9.1449 | 10.94 | 8.19 | 54.63 | 0.93 | 9 | 190.26 | 52.44 | 10 | 7 | 37.82 | 23699.85 | 101.1 | 203.38 | 19.35 | 13.08 | 2836.14 | 0.68 | 0.91 | 0.07 | 0.17 | 0.5 | 10
10 | 90 | CONCLUIDO | 9.2013 | 10.87 | 8.16 | 61.22 | 1.02 | 8 | 191.79 | 52.44 | 11 | 6 | 38.35 | 23888.73 | 99.44 | 203.38 | 18.31 | 13.08 | 2321.14 | 0.71 | 0.91 | 0.07 | 0.14 | 0.5 | 10
11 | 90 | CONCLUIDO | 9.2645 | 10.79 | 8.12 | 69.64 | 1.1 | 7 | 193.33 | 52.44 | 12 | 5 | 38.89 | 24078.33 | 97.95 | 203.38 | 16.94 | 13.08 | 1641.23 | 0.77 | 0.92 | 0.07 | 0.1 | 0.5 | 10
12 | 90 | CONCLUIDO | 9.2476 | 10.81 | 8.14 | 69.81 | 1.18 | 7 | 194.88 | 52.44 | 13 | 5 | 39.43 | 24268.67 | 97.93 | 203.38 | 17.77 | 13.08 | 2055.38 | 0.74 | 0.92 | 0.07 | 0.12 | 0.5 | 10
13 | 90 | CONCLUIDO | 9.2985 | 10.75 | 8.12 | 81.21 | 1.27 | 6 | 196.42 | 52.44 | 14 | 4 | 39.98 | 24459.75 | 96.82 | 203.38 | 17.02 | 13.08 | 1685.66 | 0.77 | 0.92 | 0.06 | 0.1 | 0.5 | 10
14 | 90 | CONCLUIDO | 9.2987 | 10.75 | 8.12 | 81.2 | 1.35 | 6 | 197.98 | 52.44 | 15 | 4 | 40.54 | 24651.58 | 96.98 | 203.38 | 17.03 | 13.08 | 1690.02 | 0.77 | 0.92 | 0.06 | 0.1 | 0.5 | 10
15 | 90 | CONCLUIDO | 9.3134 | 10.74 | 8.1 | 81.03 | 1.42 | 6 | 199.54 | 52.44 | 16 | 4 | 41.1 | 24844.17 | 95.76 | 203.38 | 16.45 | 13.08 | 1400.18 | 0.79 | 0.92 | 0.06 | 0.08 | 0.5 | 10
16 | 90 | CONCLUIDO | 9.3451 | 10.7 | 8.1 | 97.23 | 1.5 | 5 | 201.11 | 52.44 | 17 | 3 | 41.67 | 25037.53 | 94.34 | 203.38 | 16.46 | 13.08 | 1407.69 | 0.79 | 0.92 | 0.06 | 0.08 | 0.5 | 10
17 | 90 | CONCLUIDO | 9.3458 | 10.7 | 8.1 | 97.22 | 1.58 | 5 | 202.68 | 52.44 | 18 | 3 | 42.24 | 25231.66 | 94.79 | 203.38 | 16.41 | 13.08 | 1383.48 | 0.8 | 0.92 | 0.06 | 0.08 | 0.5 | 10
18 | 90 | CONCLUIDO | 9.3509 | 10.69 | 8.1 | 97.15 | 1.65 | 5 | 204.26 | 52.44 | 19 | 3 | 42.82 | 25426.72 | 94.24 | 203.38 | 16.14 | 13.08 | 1250.72 | 0.81 | 0.92 | 0.06 | 0.07 | 0.5 | 10
19 | 90 | CONCLUIDO | 9.3407 | 10.71 | 8.11 | 97.29 | 1.73 | 5 | 205.85 | 52.44 | 20 | 3 | 43.41 | 25622.45 | 92.74 | 203.38 | 16.67 | 13.08 | 1514.62 | 0.78 | 0.92 | 0.06 | 0.08 | 0.5 | 10
20 | 90 | CONCLUIDO | 9.3359 | 10.71 | 8.11 | 97.36 | 1.8 | 5 | 207.45 | 52.44 | 21 | 3 | 44 | 25818.99 | 90.54 | 203.38 | 16.8 | 13.08 | 1579.91 | 0.78 | 0.92 | 0.06 | 0.09 | 0.5 | 10
21 | 90 | CONCLUIDO | 9.4032 | 10.63 | 8.07 | 121.08 | 1.87 | 4 | 209.05 | 52.44 | 22 | 2 | 44.6 | 26016.35 | 89.76 | 203.38 | 15.41 | 13.08 | 892.48 | 0.85 | 0.92 | 0.06 | 0.05 | 0.5 | 10
22 | 90 | CONCLUIDO | 9.397 | 10.64 | 8.08 | 121.18 | 1.94 | 4 | 210.65 | 52.44 | 23 | 2 | 45.21 | 26214.54 | 90.27 | 203.38 | 15.76 | 13.08 | 1064.62 | 0.83 | 0.92 | 0.06 | 0.05 | 0.5 | 10
23 | 90 | CONCLUIDO | 9.3931 | 10.65 | 8.08 | 121.25 | 2.01 | 4 | 212.27 | 52.44 | 24 | 2 | 45.82 | 26413.56 | 89.99 | 203.38 | 15.92 | 13.08 | 1144.1 | 0.82 | 0.92 | 0.06 | 0.06 | 0.5 | 10
24 | 90 | CONCLUIDO | 9.3956 | 10.64 | 8.08 | 121.21 | 2.08 | 4 | 213.89 | 52.44 | 25 | 2 | 46.44 | 26613.43 | 90.6 | 203.38 | 15.73 | 13.08 | 1049.53 | 0.83 | 0.92 | 0.06 | 0.06 | 0.5 | 10
25 | 90 | CONCLUIDO | 9.396 | 10.64 | 8.08 | 121.2 | 2.14 | 4 | 215.51 | 52.44 | 26 | 2 | 47.07 | 26814.17 | 89.71 | 203.38 | 15.78 | 13.08 | 1076.65 | 0.83 | 0.92 | 0.06 | 0.06 | 0.5 | 10
26 | 90 | CONCLUIDO | 9.3914 | 10.65 | 8.09 | 121.28 | 2.21 | 4 | 217.15 | 52.44 | 27 | 0 | 47.71 | 27015.77 | 89.4 | 203.38 | 15.86 | 13.08 | 1112.6 | 0.82 | 0.92 | 0.06 | 0.06 | 0.5 | 10
0 | 10 | CONCLUIDO | 9.6497 | 10.36 | 8.47 | 23.1 | 0.64 | 22 | 26.11 | 12.1 | 1 | 4 | 3.01 | 3454.41 | 24.6 | 203.39 | 27.22 | 13.08 | 6705.45 | 0.48 | 0.88 | 0.11 | 0.45 | 0.5 | 10
1 | 10 | CONCLUIDO | 9.644 | 10.37 | 8.48 | 23.12 | 1.23 | 22 | 27.2 | 12.1 | 2 | 0 | 3.1 | 3588.35 | 25.44 | 203.39 | 27.26 | 13.08 | 6723.19 | 0.48 | 0.88 | 0.12 | 0.45 | 0.5 | 10
0 | 45 | CONCLUIDO | 8.0282 | 12.46 | 9.23 | 9.23 | 0.18 | 60 | 98.71 | 39.72 | 1 | 58 | 12.99 | 12407.75 | 81.37 | 203.4 | 51.84 | 13.08 | 18825.21 | 0.25 | 0.81 | 0.15 | 1.21 | 0.5 | 10
1 | 45 | CONCLUIDO | 8.9818 | 11.13 | 8.57 | 18.36 | 0.35 | 28 | 99.95 | 39.72 | 2 | 26 | 13.24 | 12561.45 | 73.98 | 203.4 | 30.99 | 13.08 | 8558.54 | 0.42 | 0.87 | 0.1 | 0.55 | 0.5 | 10
2 | 45 | CONCLUIDO | 9.3635 | 10.68 | 8.32 | 27.74 | 0.52 | 18 | 101.2 | 39.72 | 3 | 16 | 13.49 | 12715.54 | 70.27 | 203.38 | 23.4 | 13.08 | 4813.28 | 0.56 | 0.9 | 0.07 | 0.3 | 0.5 | 10
3 | 45 | CONCLUIDO | 9.4647 | 10.57 | 8.29 | 35.53 | 0.69 | 14 | 102.45 | 39.72 | 4 | 12 | 13.74 | 12870.03 | 68.46 | 203.38 | 22.37 | 13.08 | 4318.66 | 0.58 | 0.9 | 0.07 | 0.27 | 0.5 | 10
4 | 45 | CONCLUIDO | 9.576 | 10.44 | 8.23 | 44.88 | 0.85 | 11 | 103.71 | 39.72 | 5 | 9 | 14 | 13024.91 | 66.29 | 203.38 | 20.43 | 13.08 | 3363.09 | 0.64 | 0.91 | 0.07 | 0.2 | 0.5 | 10
5 | 45 | CONCLUIDO | 9.6468 | 10.37 | 8.19 | 54.62 | 1.01 | 9 | 104.97 | 39.72 | 6 | 7 | 14.25 | 13180.19 | 64.31 | 203.38 | 19.34 | 13.08 | 2830.56 | 0.68 | 0.91 | 0.07 | 0.17 | 0.5 | 10
6 | 45 | CONCLUIDO | 9.6891 | 10.32 | 8.17 | 61.26 | 1.16 | 8 | 106.23 | 39.72 | 7 | 6 | 14.52 | 13335.87 | 61.88 | 203.38 | 18.53 | 13.08 | 2431.42 | 0.71 | 0.91 | 0.07 | 0.14 | 0.5 | 10
7 | 45 | CONCLUIDO | 9.7358 | 10.27 | 8.14 | 69.77 | 1.31 | 7 | 107.5 | 39.72 | 8 | 5 | 14.78 | 13491.96 | 59.61 | 203.38 | 17.62 | 13.08 | 1978.75 | 0.74 | 0.92 | 0.06 | 0.12 | 0.5 | 10
8 | 45 | CONCLUIDO | 9.7699 | 10.24 | 8.12 | 81.24 | 1.46 | 6 | 108.77 | 39.72 | 9 | 2 | 15.05 | 13648.58 | 58.92 | 203.38 | 17.05 | 13.08 | 1697.72 | 0.77 | 0.92 | 0.07 | 0.1 | 0.5 | 10
9 | 45 | CONCLUIDO | 9.7691 | 10.24 | 8.12 | 81.25 | 1.6 | 6 | 110.04 | 39.72 | 10 | 0 | 15.32 | 13805.5 | 59.43 | 203.39 | 16.99 | 13.08 | 1670.58 | 0.77 | 0.92 | 0.07 | 0.1 | 0.5 | 10
0 | 60 | CONCLUIDO | 7.4302 | 13.46 | 9.49 | 7.91 | 0.14 | 72 | 124.63 | 45 | 1 | 70 | 18.64 | 15605.44 | 98.11 | 203.38 | 59.73 | 13.08 | 22711.63 | 0.22 | 0.79 | 0.17 | 1.46 | 0.5 | 10
1 | 60 | CONCLUIDO | 8.5808 | 11.65 | 8.68 | 15.78 | 0.28 | 33 | 125.95 | 45 | 2 | 31 | 18.95 | 15767.7 | 88.57 | 203.38 | 34.43 | 13.08 | 10257.39 | 0.38 | 0.86 | 0.11 | 0.65 | 0.5 | 10
2 | 60 | CONCLUIDO | 8.9773 | 11.14 | 8.44 | 23.03 | 0.42 | 22 | 127.27 | 45 | 3 | 20 | 19.27 | 15930.42 | 85.09 | 203.38 | 27.07 | 13.08 | 6632.32 | 0.48 | 0.88 | 0.09 | 0.42 | 0.5 | 10
3 | 60 | CONCLUIDO | 9.2029 | 10.87 | 8.32 | 31.22 | 0.55 | 16 | 128.59 | 45 | 4 | 14 | 19.59 | 16093.6 | 82.68 | 203.38 | 23.43 | 13.08 | 4840.31 | 0.56 | 0.9 | 0.08 | 0.3 | 0.5 | 10
4 | 60 | CONCLUIDO | 9.3192 | 10.73 | 8.27 | 38.15 | 0.68 | 13 | 129.92 | 45 | 5 | 11 | 19.92 | 16257.24 | 80.96 | 203.39 | 21.61 | 13.08 | 3943.19 | 0.61 | 0.9 | 0.07 | 0.24 | 0.5 | 10
5 | 60 | CONCLUIDO | 9.397 | 10.64 | 8.23 | 44.88 | 0.81 | 11 | 131.25 | 45 | 6 | 9 | 20.25 | 16421.36 | 79.43 | 203.38 | 20.41 | 13.08 | 3354.27 | 0.64 | 0.91 | 0.07 | 0.2 | 0.5 | 10
6 | 60 | CONCLUIDO | 9.4869 | 10.54 | 8.18 | 54.52 | 0.93 | 9 | 132.58 | 45 | 7 | 7 | 20.59 | 16585.95 | 77.4 | 203.38 | 18.85 | 13.08 | 2582.98 | 0.69 | 0.91 | 0.07 | 0.15 | 0.5 | 10
7 | 60 | CONCLUIDO | 9.5195 | 10.5 | 8.17 | 61.26 | 1.06 | 8 | 133.92 | 45 | 8 | 6 | 20.93 | 16751.02 | 76.91 | 203.38 | 18.52 | 13.08 | 2425.21 | 0.71 | 0.91 | 0.07 | 0.14 | 0.5 | 10
8 | 60 | CONCLUIDO | 9.5737 | 10.45 | 8.13 | 69.72 | 1.18 | 7 | 135.27 | 45 | 9 | 5 | 21.27 | 16916.71 | 74.15 | 203.38 | 17.26 | 13.08 | 1798.61 | 0.76 | 0.92 | 0.07 | 0.11 | 0.5 | 10
9 | 60 | CONCLUIDO | 9.5623 | 10.46 | 8.15 | 69.83 | 1.29 | 7 | 136.61 | 45 | 10 | 5 | 21.61 | 17082.76 | 73.12 | 203.38 | 17.89 | 13.08 | 2116.98 | 0.73 | 0.92 | 0.06 | 0.12 | 0.5 | 10
10 | 60 | CONCLUIDO | 9.6074 | 10.41 | 8.12 | 81.23 | 1.41 | 6 | 137.96 | 45 | 11 | 4 | 21.96 | 17249.3 | 72.31 | 203.38 | 17.07 | 13.08 | 1710.83 | 0.77 | 0.92 | 0.06 | 0.1 | 0.5 | 10
11 | 60 | CONCLUIDO | 9.6131 | 10.4 | 8.12 | 81.17 | 1.52 | 6 | 139.32 | 45 | 12 | 4 | 22.32 | 17416.34 | 70.63 | 203.38 | 16.96 | 13.08 | 1655.87 | 0.77 | 0.92 | 0.06 | 0.09 | 0.5 | 10
12 | 60 | CONCLUIDO | 9.6432 | 10.37 | 8.11 | 97.32 | 1.63 | 5 | 140.67 | 45 | 13 | 3 | 22.68 | 17583.88 | 69.72 | 203.38 | 16.64 | 13.08 | 1500.01 | 0.79 | 0.92 | 0.06 | 0.09 | 0.5 | 10
13 | 60 | CONCLUIDO | 9.6579 | 10.35 | 8.09 | 97.13 | 1.74 | 5 | 142.04 | 45 | 14 | 0 | 23.04 | 17751.93 | 68.8 | 203.38 | 15.96 | 13.08 | 1161.98 | 0.82 | 0.92 | 0.07 | 0.07 | 0.5 | 10
0 | 80 | CONCLUIDO | 6.6971 | 14.93 | 9.8 | 6.76 | 0.11 | 87 | 159.12 | 50.28 | 1 | 85 | 27.84 | 19859.16 | 119.32 | 203.47 | 69.66 | 13.08 | 27598.45 | 0.19 | 0.76 | 0.2 | 1.78 | 0.5 | 10
1 | 80 | CONCLUIDO | 8.0812 | 12.37 | 8.79 | 13.53 | 0.22 | 39 | 160.54 | 50.28 | 2 | 37 | 28.26 | 20034.4 | 106.05 | 203.39 | 38.02 | 13.08 | 12020.25 | 0.34 | 0.85 | 0.12 | 0.77 | 0.5 | 10
2 | 80 | CONCLUIDO | 8.5543 | 11.69 | 8.53 | 19.68 | 0.33 | 26 | 161.97 | 50.28 | 3 | 24 | 28.69 | 20210.21 | 102.02 | 203.41 | 29.77 | 13.08 | 7961.08 | 0.44 | 0.87 | 0.09 | 0.5 | 0.5 | 10
3 | 80 | CONCLUIDO | 8.8655 | 11.28 | 8.34 | 26.35 | 0.43 | 19 | 163.4 | 50.28 | 4 | 17 | 29.12 | 20386.62 | 99.03 | 203.39 | 23.53 | 13.08 | 4873.46 | 0.56 | 0.89 | 0.09 | 0.32 | 0.5 | 10
4 | 80 | CONCLUIDO | 8.9969 | 11.12 | 8.31 | 33.23 | 0.54 | 15 | 164.83 | 50.28 | 5 | 13 | 29.55 | 20563.61 | 97.68 | 203.38 | 22.86 | 13.08 | 4560.68 | 0.57 | 0.9 | 0.08 | 0.28 | 0.5 | 10
5 | 80 | CONCLUIDO | 9.0792 | 11.01 | 8.27 | 38.17 | 0.64 | 13 | 166.27 | 50.28 | 6 | 11 | 29.99 | 20741.2 | 96.71 | 203.38 | 21.75 | 13.08 | 4016.91 | 0.6 | 0.9 | 0.07 | 0.25 | 0.5 | 10
6 | 80 | CONCLUIDO | 9.1729 | 10.9 | 8.22 | 44.85 | 0.74 | 11 | 167.72 | 50.28 | 7 | 9 | 30.44 | 20919.39 | 95.27 | 203.38 | 20.25 | 13.08 | 3276.38 | 0.65 | 0.91 | 0.07 | 0.2 | 0.5 | 10
7 | 80 | CONCLUIDO | 9.2379 | 10.82 | 8.18 | 49.07 | 0.84 | 10 | 169.17 | 50.28 | 8 | 8 | 30.89 | 21098.19 | 93.94 | 203.38 | 18.89 | 13.08 | 2598.26 | 0.69 | 0.91 | 0.07 | 0.15 | 0.5 | 10
8 | 80 | CONCLUIDO | 9.2605 | 10.8 | 8.18 | 54.56 | 0.94 | 9 | 170.62 | 50.28 | 9 | 7 | 31.34 | 21277.6 | 93.61 | 203.38 | 19.04 | 13.08 | 2678.15 | 0.69 | 0.91 | 0.07 | 0.16 | 0.5 | 10
9 | 80 | CONCLUIDO | 9.305 | 10.75 | 8.16 | 61.24 | 1.03 | 8 | 172.08 | 50.28 | 10 | 6 | 31.8 | 21457.64 | 92.12 | 203.38 | 18.44 | 13.08 | 2387.37 | 0.71 | 0.91 | 0.07 | 0.14 | 0.5 | 10
10 | 80 | CONCLUIDO | 9.3618 | 10.68 | 8.13 | 69.7 | 1.12 | 7 | 173.55 | 50.28 | 11 | 5 | 32.27 | 21638.31 | 90.34 | 203.38 | 17.19 | 13.08 | 1767.27 | 0.76 | 0.92 | 0.07 | 0.11 | 0.5 | 10
11 | 80 | CONCLUIDO | 9.3528 | 10.69 | 8.14 | 69.79 | 1.22 | 7 | 175.02 | 50.28 | 12 | 5 | 32.74 | 21819.6 | 90.1 | 203.38 | 17.71 | 13.08 | 2027.4 | 0.74 | 0.92 | 0.06 | 0.12 | 0.5 | 10
12 | 80 | CONCLUIDO | 9.396 | 10.64 | 8.12 | 81.25 | 1.31 | 6 | 176.49 | 50.28 | 13 | 4 | 33.21 | 22001.54 | 89.04 | 203.38 | 17.19 | 13.08 | 1768.28 | 0.76 | 0.92 | 0.06 | 0.1 | 0.5 | 10
13 | 80 | CONCLUIDO | 9.3963 | 10.64 | 8.12 | 81.25 | 1.4 | 6 | 177.97 | 50.28 | 14 | 4 | 33.69 | 22184.13 | 88.78 | 203.38 | 17.16 | 13.08 | 1753.89 | 0.76 | 0.92 | 0.06 | 0.1 | 0.5 | 10
14 | 80 | CONCLUIDO | 9.3951 | 10.64 | 8.13 | 81.26 | 1.48 | 6 | 179.46 | 50.28 | 15 | 4 | 34.18 | 22367.38 | 87.48 | 203.38 | 17.27 | 13.08 | 1808.72 | 0.76 | 0.92 | 0.06 | 0.1 | 0.5 | 10
15 | 80 | CONCLUIDO | 9.4439 | 10.59 | 8.1 | 97.24 | 1.57 | 5 | 180.95 | 50.28 | 16 | 3 | 34.67 | 22551.28 | 86.47 | 203.38 | 16.53 | 13.08 | 1444.47 | 0.79 | 0.92 | 0.06 | 0.08 | 0.5 | 10
16 | 80 | CONCLUIDO | 9.4426 | 10.59 | 8.1 | 97.26 | 1.65 | 5 | 182.45 | 50.28 | 17 | 3 | 35.17 | 22735.98 | 86.44 | 203.38 | 16.51 | 13.08 | 1435.89 | 0.79 | 0.92 | 0.06 | 0.08 | 0.5 | 10
17 | 80 | CONCLUIDO | 9.4419 | 10.59 | 8.11 | 97.27 | 1.74 | 5 | 183.95 | 50.28 | 18 | 3 | 35.67 | 22921.24 | 84.82 | 203.38 | 16.61 | 13.08 | 1485.78 | 0.79 | 0.92 | 0.06 | 0.08 | 0.5 | 10
18 | 80 | CONCLUIDO | 9.4374 | 10.6 | 8.11 | 97.33 | 1.82 | 5 | 185.46 | 50.28 | 19 | 3 | 36.18 | 23107.19 | 81.92 | 203.38 | 16.79 | 13.08 | 1573.95 | 0.78 | 0.92 | 0.06 | 0.09 | 0.5 | 10
19 | 80 | CONCLUIDO | 9.5022 | 10.52 | 8.07 | 121.06 | 1.9 | 4 | 186.97 | 50.28 | 20 | 2 | 36.69 | 23293.82 | 81.28 | 203.38 | 15.34 | 13.08 | 855.42 | 0.85 | 0.92 | 0.06 | 0.05 | 0.5 | 10
20 | 80 | CONCLUIDO | 9.4904 | 10.54 | 8.08 | 121.25 | 1.98 | 4 | 188.49 | 50.28 | 21 | 1 | 37.21 | 23481.16 | 81.69 | 203.38 | 15.83 | 13.08 | 1098.5 | 0.83 | 0.92 | 0.06 | 0.06 | 0.5 | 10
21 | 80 | CONCLUIDO | 9.4912 | 10.54 | 8.08 | 121.24 | 2.05 | 4 | 190.01 | 50.28 | 22 | 1 | 37.74 | 23669.2 | 81.61 | 203.38 | 15.81 | 13.08 | 1087.82 | 0.83 | 0.92 | 0.06 | 0.06 | 0.5 | 10
22 | 80 | CONCLUIDO | 9.4899 | 10.54 | 8.08 | 121.26 | 2.13 | 4 | 191.55 | 50.28 | 23 | 0 | 38.27 | 23857.96 | 82.34 | 203.38 | 15.82 | 13.08 | 1096.31 | 0.83 | 0.92 | 0.06 | 0.06 | 0.5 | 10
0 | 35 | CONCLUIDO | 8.4547 | 11.83 | 9.06 | 10.66 | 0.22 | 51 | 80.84 | 35.1 | 1 | 49 | 9.74 | 10204.21 | 69.32 | 203.41 | 46.29 | 13.08 | 16095.44 | 0.28 | 0.82 | 0.14 | 1.03 | 0.5 | 10
1 | 35 | CONCLUIDO | 9.2662 | 10.79 | 8.49 | 21.22 | 0.43 | 24 | 82.04 | 35.1 | 2 | 22 | 9.94 | 10352.53 | 62.93 | 203.39 | 28.33 | 13.08 | 7249.26 | 0.46 | 0.88 | 0.09 | 0.46 | 0.5 | 10
2 | 35 | CONCLUIDO | 9.5208 | 10.5 | 8.34 | 31.26 | 0.63 | 16 | 83.25 | 35.1 | 3 | 14 | 10.15 | 10501.19 | 59.68 | 203.38 | 23.82 | 13.08 | 5033.83 | 0.55 | 0.9 | 0.08 | 0.31 | 0.5 | 10
3 | 35 | CONCLUIDO | 9.6675 | 10.34 | 8.25 | 41.23 | 0.83 | 12 | 84.46 | 35.1 | 4 | 10 | 10.36 | 10650.22 | 57.22 | 203.38 | 20.93 | 13.08 | 3610.84 | 0.62 | 0.9 | 0.07 | 0.22 | 0.5 | 10
4 | 35 | CONCLUIDO | 9.7656 | 10.24 | 8.19 | 54.62 | 1.02 | 9 | 85.67 | 35.1 | 5 | 7 | 10.57 | 10799.59 | 54.3 | 203.38 | 19.41 | 13.08 | 2863 | 0.67 | 0.91 | 0.07 | 0.17 | 0.5 | 10
5 | 35 | CONCLUIDO | 9.8013 | 10.2 | 8.17 | 61.3 | 1.21 | 8 | 86.88 | 35.1 | 6 | 4 | 10.78 | 10949.33 | 51.01 | 203.38 | 18.57 | 13.08 | 2451.74 | 0.7 | 0.91 | 0.07 | 0.15 | 0.5 | 10
6 | 35 | CONCLUIDO | 9.8452 | 10.16 | 8.14 | 69.81 | 1.39 | 7 | 88.1 | 35.1 | 7 | 0 | 11 | 11099.43 | 51 | 203.38 | 17.56 | 13.08 | 1952.31 | 0.74 | 0.92 | 0.07 | 0.12 | 0.5 | 10
0 | 50 | CONCLUIDO | 7.8274 | 12.78 | 9.32 | 8.73 | 0.16 | 64 | 107.41 | 41.65 | 1 | 62 | 14.77 | 13481.73 | 87.07 | 203.38 | 54.37 | 13.08 | 20070.61 | 0.24 | 0.8 | 0.16 | 1.29 | 0.5 | 10
1 | 50 | CONCLUIDO | 8.8357 | 11.32 | 8.62 | 17.23 | 0.32 | 30 | 108.68 | 41.65 | 2 | 28 | 15.03 | 13638.32 | 79.11 | 203.4 | 32.35 | 13.08 | 9230.01 | 0.4 | 0.87 | 0.11 | 0.59 | 0.5 | 10
2 | 50 | CONCLUIDO | 9.2452 | 10.82 | 8.36 | 26.39 | 0.48 | 19 | 109.96 | 41.65 | 3 | 17 | 15.31 | 13795.21 | 75.3 | 203.39 | 24.17 | 13.08 | 5194.03 | 0.54 | 0.89 | 0.09 | 0.33 | 0.5 | 10
3 | 50 | CONCLUIDO | 9.3613 | 10.68 | 8.31 | 33.25 | 0.63 | 15 | 111.23 | 41.65 | 4 | 13 | 15.58 | 13952.52 | 73.6 | 203.38 | 23.07 | 13.08 | 4664.2 | 0.57 | 0.9 | 0.08 | 0.29 | 0.5 | 10
4 | 50 | CONCLUIDO | 9.4797 | 10.55 | 8.25 | 41.23 | 0.78 | 12 | 112.51 | 41.65 | 5 | 10 | 15.86 | 14110.24 | 71.72 | 203.38 | 20.94 | 13.08 | 3616.49 | 0.62 | 0.9 | 0.07 | 0.22 | 0.5 | 10
5 | 50 | CONCLUIDO | 9.5539 | 10.47 | 8.21 | 49.25 | 0.93 | 10 | 113.79 | 41.65 | 6 | 8 | 16.14 | 14268.39 | 69.65 | 203.38 | 19.96 | 13.08 | 3133.22 | 0.66 | 0.91 | 0.07 | 0.18 | 0.5 | 10
6 | 50 | CONCLUIDO | 9.6362 | 10.38 | 8.16 | 61.23 | 1.07 | 8 | 115.08 | 41.65 | 7 | 6 | 16.43 | 14426.96 | 68.07 | 203.38 | 18.35 | 13.08 | 2341.09 | 0.71 | 0.91 | 0.07 | 0.14 | 0.5 | 10
7 | 50 | CONCLUIDO | 9.698 | 10.31 | 8.12 | 69.6 | 1.21 | 7 | 116.37 | 41.65 | 8 | 5 | 16.72 | 14585.96 | 65.27 | 203.38 | 16.76 | 13.08 | 1549.95 | 0.78 | 0.92 | 0.07 | 0.1 | 0.5 | 10
8 | 50 | CONCLUIDO | 9.6709 | 10.34 | 8.15 | 69.85 | 1.35 | 7 | 117.66 | 41.65 | 9 | 5 | 17.01 | 14745.39 | 64.28 | 203.38 | 17.97 | 13.08 | 2155.83 | 0.73 | 0.92 | 0.06 | 0.12 | 0.5 | 10
9 | 50 | CONCLUIDO | 9.7108 | 10.3 | 8.13 | 81.28 | 1.48 | 6 | 118.96 | 41.65 | 10 | 4 | 17.31 | 14905.25 | 63.28 | 203.38 | 17.24 | 13.08 | 1792.54 | 0.76 | 0.92 | 0.07 | 0.1 | 0.5 | 10
10 | 50 | CONCLUIDO | 9.71 | 10.3 | 8.13 | 81.29 | 1.61 | 6 | 120.26 | 41.65 | 11 | 1 | 17.61 | 15065.56 | 61.26 | 203.38 | 17.22 | 13.08 | 1783.28 | 0.76 | 0.92 | 0.07 | 0.1 | 0.5 | 10
11 | 50 | CONCLUIDO | 9.71 | 10.3 | 8.13 | 81.29 | 1.74 | 6 | 121.56 | 41.65 | 12 | 0 | 17.91 | 15226.31 | 61.75 | 203.38 | 17.16 | 13.08 | 1756.54 | 0.76 | 0.92 | 0.07 | 0.1 | 0.5 | 10
0 | 25 | CONCLUIDO | 8.9253 | 11.2 | 8.84 | 12.93 | 0.28 | 41 | 61.76 | 28.92 | 1 | 39 | 6.84 | 7851.41 | 55.2 | 203.39 | 39.45 | 13.08 | 12725.43 | 0.33 | 0.84 | 0.12 | 0.81 | 0.5 | 10
1 | 25 | CONCLUIDO | 9.6164 | 10.4 | 8.34 | 26.33 | 0.55 | 19 | 62.92 | 28.92 | 2 | 17 | 7 | 7994.37 | 49.45 | 203.38 | 23.23 | 13.08 | 4725.66 | 0.56 | 0.89 | 0.09 | 0.31 | 0.5 | 10
2 | 25 | CONCLUIDO | 9.801 | 10.2 | 8.24 | 41.2 | 0.81 | 12 | 64.08 | 28.92 | 3 | 10 | 7.16 | 8137.65 | 45.79 | 203.38 | 20.7 | 13.08 | 3497 | 0.63 | 0.91 | 0.07 | 0.22 | 0.5 | 10
3 | 25 | CONCLUIDO | 9.8665 | 10.14 | 8.2 | 49.2 | 1.07 | 10 | 65.25 | 28.92 | 4 | 2 | 7.33 | 8281.25 | 43.67 | 203.38 | 19.43 | 13.08 | 2869.88 | 0.67 | 0.91 | 0.07 | 0.18 | 0.5 | 10
4 | 25 | CONCLUIDO | 9.8493 | 10.15 | 8.22 | 49.31 | 1.31 | 10 | 66.42 | 28.92 | 5 | 0 | 7.49 | 8425.16 | 43.9 | 203.38 | 19.88 | 13.08 | 3093.86 | 0.66 | 0.91 | 0.08 | 0.19 | 0.5 | 10
0 | 85 | CONCLUIDO | 6.5181 | 15.34 | 9.89 | 6.52 | 0.11 | 91 | 167.88 | 51.39 | 1 | 89 | 30.49 | 20939.59 | 124.59 | 203.45 | 72.32 | 13.08 | 28912.13 | 0.18 | 0.75 | 0.19 | 1.86 | 0.5 | 10
1 | 85 | CONCLUIDO | 7.9365 | 12.6 | 8.84 | 12.93 | 0.21 | 41 | 169.33 | 51.39 | 2 | 39 | 30.94 | 21118.46 | 110.49 | 203.4 | 39.46 | 13.08 | 12729.08 | 0.33 | 0.84 | 0.12 | 0.81 | 0.5 | 10
2 | 85 | CONCLUIDO | 8.4416 | 11.85 | 8.56 | 19.02 | 0.31 | 27 | 170.79 | 51.39 | 3 | 25 | 31.4 | 21297.94 | 106.37 | 203.38 | 30.68 | 13.08 | 8408.39 | 0.43 | 0.87 | 0.1 | 0.53 | 0.5 | 10
3 | 85 | CONCLUIDO | 8.7355 | 11.45 | 8.4 | 25.19 | 0.41 | 20 | 172.25 | 51.39 | 4 | 18 | 31.86 | 21478.05 | 103.58 | 203.38 | 25.43 | 13.08 | 5822.47 | 0.51 | 0.89 | 0.09 | 0.37 | 0.5 | 10
4 | 85 | CONCLUIDO | 8.8942 | 11.24 | 8.33 | 31.23 | 0.51 | 16 | 173.71 | 51.39 | 5 | 14 | 32.32 | 21658.78 | 102 | 203.38 | 23.55 | 13.08 | 4901.6 | 0.56 | 0.9 | 0.08 | 0.3 | 0.5 | 10
5 | 85 | CONCLUIDO | 9.0271 | 11.08 | 8.26 | 38.14 | 0.61 | 13 | 175.18 | 51.39 | 6 | 11 | 32.79 | 21840.16 | 100.41 | 203.38 | 21.56 | 13.08 | 3919.98 | 0.61 | 0.9 | 0.07 | 0.24 | 0.5 | 10
6 | 85 | CONCLUIDO | 9.0703 | 11.02 | 8.25 | 41.23 | 0.7 | 12 | 176.66 | 51.39 | 7 | 10 | 33.27 | 22022.17 | 99.53 | 203.38 | 20.99 | 13.08 | 3641.87 | 0.62 | 0.9 | 0.07 | 0.22 | 0.5 | 10
7 | 85 | CONCLUIDO | 9.1858 | 10.89 | 8.18 | 49.05 | 0.8 | 10 | 178.14 | 51.39 | 8 | 8 | 33.75 | 22204.83 | 97.95 | 203.38 | 18.45 | 13.08 | 2381.63 | 0.71 | 0.91 | 0.07 | 0.15 | 0.5 | 10
8 | 85 | CONCLUIDO | 9.202 | 10.87 | 8.19 | 54.6 | 0.89 | 9 | 179.63 | 51.39 | 9 | 7 | 34.24 | 22388.15 | 97.22 | 203.38 | 19.27 | 13.08 | 2795.48 | 0.68 | 0.91 | 0.07 | 0.17 | 0.5 | 10
9 | 85 | CONCLUIDO | 9.2526 | 10.81 | 8.16 | 61.23 | 0.98 | 8 | 181.12 | 51.39 | 10 | 6 | 34.73 | 22572.13 | 96.6 | 203.38 | 18.39 | 13.08 | 2359.1 | 0.71 | 0.91 | 0.07 | 0.14 | 0.5 | 10
10 | 85 | CONCLUIDO | 9.2481 | 10.81 | 8.17 | 61.27 | 1.07 | 8 | 182.62 | 51.39 | 11 | 6 | 35.22 | 22756.91 | 94.96 | 203.38 | 18.56 | 13.08 | 2445.65 | 0.7 | 0.91 | 0.07 | 0.15 | 0.5 | 10
11 | 85 | CONCLUIDO | 9.3136 | 10.74 | 8.13 | 69.66 | 1.16 | 7 | 184.12 | 51.39 | 12 | 5 | 35.73 | 22942.24 | 94.25 | 203.38 | 17.26 | 13.08 | 1798.87 | 0.76 | 0.92 | 0.06 | 0.1 | 0.5 | 10
12 | 85 | CONCLUIDO | 9.2937 | 10.76 | 8.15 | 69.86 | 1.24 | 7 | 185.63 | 51.39 | 13 | 5 | 36.24 | 23128.27 | 93.68 | 203.39 | 17.96 | 13.08 | 2150.53 | 0.73 | 0.92 | 0.07 | 0.13 | 0.5 | 10
13 | 85 | CONCLUIDO | 9.3429 | 10.7 | 8.13 | 81.28 | 1.33 | 6 | 187.14 | 51.39 | 14 | 4 | 36.75 | 23314.98 | 92.99 | 203.38 | 17.27 | 13.08 | 1807.57 | 0.76 | 0.92 | 0.06 | 0.1 | 0.5 | 10
14 | 85 | CONCLUIDO | 9.3528 | 10.69 | 8.12 | 81.16 | 1.41 | 6 | 188.66 | 51.39 | 15 | 4 | 37.27 | 23502.4 | 92.59 | 203.38 | 16.74 | 13.08 | 1545.33 | 0.78 | 0.92 | 0.07 | 0.09 | 0.5 | 10
15 | 85 | CONCLUIDO | 9.3422 | 10.7 | 8.13 | 81.28 | 1.49 | 6 | 190.19 | 51.39 | 16 | 4 | 37.79 | 23690.52 | 90.82 | 203.38 | 17.29 | 13.08 | 1820.76 | 0.76 | 0.92 | 0.06 | 0.1 | 0.5 | 10
16 | 85 | CONCLUIDO | 9.3889 | 10.65 | 8.11 | 97.31 | 1.57 | 5 | 191.72 | 51.39 | 17 | 3 | 38.33 | 23879.37 | 90.79 | 203.38 | 16.67 | 13.08 | 1515.23 | 0.78 | 0.92 | 0.06 | 0.08 | 0.5 | 10
17 | 85 | CONCLUIDO | 9.3941 | 10.64 | 8.1 | 97.24 | 1.65 | 5 | 193.26 | 51.39 | 18 | 3 | 38.86 | 24068.93 | 90.19 | 203.38 | 16.4 | 13.08 | 1378.07 | 0.8 | 0.92 | 0.06 | 0.08 | 0.5 | 10
18 | 85 | CONCLUIDO | 9.3909 | 10.65 | 8.11 | 97.28 | 1.73 | 5 | 194.8 | 51.39 | 19 | 3 | 39.41 | 24259.23 | 88.71 | 203.38 | 16.62 | 13.08 | 1490.76 | 0.79 | 0.92 | 0.06 | 0.08 | 0.5 | 10
19 | 85 | CONCLUIDO | 9.3872 | 10.65 | 8.11 | 97.33 | 1.81 | 5 | 196.35 | 51.39 | 20 | 3 | 39.96 | 24450.27 | 86.18 | 203.38 | 16.79 | 13.08 | 1575.98 | 0.78 | 0.92 | 0.06 | 0.09 | 0.5 | 10
20 | 85 | CONCLUIDO | 9.4523 | 10.58 | 8.07 | 121.07 | 1.88 | 4 | 197.9 | 51.39 | 21 | 2 | 40.51 | 24642.07 | 85.62 | 203.38 | 15.38 | 13.08 | 873.58 | 0.85 | 0.92 | 0.06 | 0.05 | 0.5 | 10
21 | 85 | CONCLUIDO | 9.4421 | 10.59 | 8.08 | 121.24 | 1.96 | 4 | 199.46 | 51.39 | 22 | 2 | 41.07 | 24834.62 | 86.03 | 203.38 | 15.83 | 13.08 | 1098.16 | 0.83 | 0.92 | 0.06 | 0.06 | 0.5 | 10
22 | 85 | CONCLUIDO | 9.4399 | 10.59 | 8.09 | 121.28 | 2.03 | 4 | 201.03 | 51.39 | 23 | 2 | 41.64 | 25027.94 | 85.92 | 203.38 | 15.95 | 13.08 | 1161.96 | 0.82 | 0.92 | 0.06 | 0.06 | 0.5 | 10
23 | 85 | CONCLUIDO | 9.4508 | 10.58 | 8.07 | 121.1 | 2.1 | 4 | 202.61 | 51.39 | 24 | 2 | 42.21 | 25222.04 | 85.74 | 203.38 | 15.45 | 13.08 | 910.91 | 0.85 | 0.92 | 0.06 | 0.05 | 0.5 | 10
24 | 85 | CONCLUIDO | 9.4488 | 10.58 | 8.08 | 121.13 | 2.17 | 4 | 204.19 | 51.39 | 25 | 0 | 42.79 | 25417.05 | 86.31 | 203.38 | 15.43 | 13.08 | 900.15 | 0.85 | 0.92 | 0.06 | 0.05 | 0.5 | 10
0 | 20 | CONCLUIDO | 9.1938 | 10.88 | 8.7 | 14.92 | 0.34 | 35 | 51.33 | 24.83 | 1 | 33 | 5.51 | 6564.78 | 46.97 | 203.39 | 35 | 13.08 | 10529.06 | 0.37 | 0.86 | 0.11 | 0.68 | 0.5 | 10
1 | 20 | CONCLUIDO | 9.7429 | 10.26 | 8.32 | 31.2 | 0.66 | 16 | 52.47 | 24.83 | 2 | 14 | 5.64 | 6705.1 | 41.45 | 203.38 | 23.41 | 13.08 | 4827.54 | 0.56 | 0.9 | 0.08 | 0.3 | 0.5 | 10
2 | 20 | CONCLUIDO | 9.839 | 10.16 | 8.27 | 41.35 | 0.97 | 12 | 53.61 | 24.83 | 3 | 2 | 5.78 | 6845.59 | 39 | 203.38 | 21.34 | 13.08 | 3815.02 | 0.61 | 0.9 | 0.08 | 0.24 | 0.5 | 10
3 | 20 | CONCLUIDO | 9.8315 | 10.17 | 8.28 | 41.38 | 1.27 | 12 | 54.75 | 24.83 | 4 | 0 | 5.92 | 6986.39 | 39.59 | 203.38 | 21.53 | 13.08 | 3908.19 | 0.61 | 0.9 | 0.09 | 0.25 | 0.5 | 10
0 | 65 | CONCLUIDO | 7.2625 | 13.77 | 9.55 | 7.64 | 0.13 | 75 | 133.21 | 46.47 | 1 | 73 | 20.75 | 16663.42 | 103.25 | 203.39 | 61.52 | 13.08 | 23591.67 | 0.21 | 0.78 | 0.17 | 1.52 | 0.5 | 10
1 | 65 | CONCLUIDO | 8.444 | 11.84 | 8.71 | 14.93 | 0.26 | 35 | 134.55 | 46.47 | 2 | 33 | 21.09 | 16828.84 | 93.12 | 203.4 | 35.39 | 13.08 | 10725.99 | 0.37 | 0.86 | 0.11 | 0.69 | 0.5 | 10
2 | 65 | CONCLUIDO | 8.8696 | 11.27 | 8.47 | 22.09 | 0.39 | 23 | 135.9 | 46.47 | 3 | 21 | 21.43 | 16994.64 | 89.37 | 203.38 | 27.82 | 13.08 | 6998.74 | 0.47 | 0.88 | 0.09 | 0.44 | 0.5 | 10
3 | 65 | CONCLUIDO | 9.0967 | 10.99 | 8.35 | 29.47 | 0.52 | 17 | 137.25 | 46.47 | 4 | 15 | 21.78 | 17160.92 | 87.09 | 203.38 | 24.35 | 13.08 | 5293.18 | 0.54 | 0.89 | 0.08 | 0.33 | 0.5 | 10
4 | 65 | CONCLUIDO | 9.2154 | 10.85 | 8.29 | 35.53 | 0.64 | 14 | 138.6 | 46.47 | 5 | 12 | 22.13 | 17327.69 | 85.47 | 203.38 | 22.36 | 13.08 | 4317.37 | 0.58 | 0.9 | 0.08 | 0.27 | 0.5 | 10
5 | 65 | CONCLUIDO | 9.3434 | 10.7 | 8.22 | 44.85 | 0.76 | 11 | 139.95 | 46.47 | 6 | 9 | 22.49 | 17494.97 | 83.89 | 203.38 | 20.2 | 13.08 | 3250.73 | 0.65 | 0.91 | 0.07 | 0.2 | 0.5 | 10
6 | 65 | CONCLUIDO | 9.4056 | 10.63 | 8.18 | 49.08 | 0.88 | 10 | 141.31 | 46.47 | 7 | 8 | 22.85 | 17662.75 | 82.26 | 203.38 | 18.89 | 13.08 | 2600.46 | 0.69 | 0.91 | 0.07 | 0.15 | 0.5 | 10
7 | 65 | CONCLUIDO | 9.4243 | 10.61 | 8.19 | 54.57 | 0.99 | 9 | 142.68 | 46.47 | 8 | 7 | 23.21 | 17831.04 | 81.78 | 203.38 | 19.14 | 13.08 | 2732.22 | 0.68 | 0.91 | 0.07 | 0.16 | 0.5 | 10
8 | 65 | CONCLUIDO | 9.464 | 10.57 | 8.17 | 61.26 | 1.11 | 8 | 144.05 | 46.47 | 9 | 6 | 23.58 | 17999.83 | 79.57 | 203.38 | 18.54 | 13.08 | 2434.81 | 0.71 | 0.91 | 0.07 | 0.14 | 0.5 | 10
9 | 65 | CONCLUIDO | 9.5178 | 10.51 | 8.14 | 69.74 | 1.22 | 7 | 145.42 | 46.47 | 10 | 5 | 23.95 | 18169.15 | 78.4 | 203.38 | 17.53 | 13.08 | 1936.34 | 0.75 | 0.92 | 0.06 | 0.11 | 0.5 | 10
10 | 65 | CONCLUIDO | 9.5562 | 10.46 | 8.12 | 81.21 | 1.33 | 6 | 146.8 | 46.47 | 11 | 4 | 24.33 | 18338.99 | 76.9 | 203.38 | 17.03 | 13.08 | 1689.68 | 0.77 | 0.92 | 0.06 | 0.1 | 0.5 | 10
11 | 65 | CONCLUIDO | 9.5539 | 10.47 | 8.12 | 81.23 | 1.43 | 6 | 148.18 | 46.47 | 12 | 4 | 24.71 | 18509.36 | 76.48 | 203.38 | 17.13 | 13.08 | 1741.39 | 0.76 | 0.92 | 0.06 | 0.1 | 0.5 | 10
12 | 65 | CONCLUIDO | 9.5478 | 10.47 | 8.13 | 81.3 | 1.54 | 6 | 149.56 | 46.47 | 13 | 4 | 25.1 | 18680.25 | 74.6 | 203.38 | 17.34 | 13.08 | 1847.19 | 0.75 | 0.92 | 0.06 | 0.11 | 0.5 | 10
13 | 65 | CONCLUIDO | 9.5995 | 10.42 | 8.1 | 97.21 | 1.64 | 5 | 150.95 | 46.47 | 14 | 3 | 25.49 | 18851.69 | 73.94 | 203.38 | 16.37 | 13.08 | 1366.76 | 0.8 | 0.92 | 0.06 | 0.08 | 0.5 | 10
14 | 65 | CONCLUIDO | 9.61 | 10.41 | 8.09 | 97.07 | 1.74 | 5 | 152.35 | 46.47 | 15 | 3 | 25.88 | 19023.66 | 72.37 | 203.38 | 16.05 | 13.08 | 1203.65 | 0.81 | 0.92 | 0.06 | 0.07 | 0.5 | 10
15 | 65 | CONCLUIDO | 9.5882 | 10.43 | 8.11 | 97.36 | 1.84 | 5 | 153.75 | 46.47 | 16 | 1 | 26.28 | 19196.18 | 70.2 | 203.38 | 16.78 | 13.08 | 1568.68 | 0.78 | 0.92 | 0.06 | 0.09 | 0.5 | 10
16 | 65 | CONCLUIDO | 9.5893 | 10.43 | 8.11 | 97.34 | 1.94 | 5 | 155.15 | 46.47 | 17 | 0 | 26.68 | 19369.26 | 70.56 | 203.38 | 16.66 | 13.08 | 1510.1 | 0.78 | 0.92 | 0.07 | 0.09 | 0.5 | 10
0 | 75 | CONCLUIDO | 6.8819 | 14.53 | 9.72 | 7.03 | 0.12 | 83 | 150.44 | 49.1 | 1 | 81 | 25.34 | 18787.76 | 113.95 | 203.39 | 66.87 | 13.08 | 26225.34 | 0.2 | 0.77 | 0.19 | 1.69 | 0.5 | 10
1 | 75 | CONCLUIDO | 8.1876 | 12.21 | 8.78 | 13.86 | 0.23 | 38 | 151.83 | 49.1 | 2 | 36 | 25.73 | 18959.54 | 101.91 | 203.38 | 37.42 | 13.08 | 11726.61 | 0.35 | 0.85 | 0.12 | 0.75 | 0.5 | 10
2 | 75 | CONCLUIDO | 8.6586 | 11.55 | 8.51 | 20.42 | 0.35 | 25 | 153.23 | 49.1 | 3 | 23 | 26.13 | 19131.85 | 97.97 | 203.38 | 29.13 | 13.08 | 7643.61 | 0.45 | 0.88 | 0.09 | 0.48 | 0.5 | 10
3 | 75 | CONCLUIDO | 8.9966 | 11.12 | 8.29 | 27.63 | 0.46 | 18 | 154.63 | 49.1 | 4 | 16 | 26.53 | 19304.72 | 94.41 | 203.39 | 22.25 | 13.08 | 4239.3 | 0.59 | 0.9 | 0.07 | 0.26 | 0.5 | 10
4 | 75 | CONCLUIDO | 9.0532 | 11.05 | 8.31 | 33.24 | 0.57 | 15 | 156.03 | 49.1 | 5 | 13 | 26.94 | 19478.15 | 94.06 | 203.39 | 23.04 | 13.08 | 4649.56 | 0.57 | 0.9 | 0.08 | 0.29 | 0.5 | 10
5 | 75 | CONCLUIDO | 9.1839 | 10.89 | 8.25 | 41.23 | 0.67 | 12 | 157.44 | 49.1 | 6 | 10 | 27.35 | 19652.13 | 92.27 | 203.38 | 20.87 | 13.08 | 3581.87 | 0.63 | 0.9 | 0.07 | 0.22 | 0.5 | 10
6 | 75 | CONCLUIDO | 9.223 | 10.84 | 8.23 | 44.89 | 0.78 | 11 | 158.86 | 49.1 | 7 | 9 | 27.77 | 19826.68 | 91.26 | 203.38 | 20.45 | 13.08 | 3376.99 | 0.64 | 0.91 | 0.07 | 0.21 | 0.5 | 10
7 | 75 | CONCLUIDO | 9.2659 | 10.79 | 8.21 | 49.26 | 0.88 | 10 | 160.28 | 49.1 | 8 | 8 | 28.19 | 20001.93 | 89.98 | 203.38 | 19.8 | 13.08 | 3056.21 | 0.66 | 0.91 | 0.07 | 0.19 | 0.5 | 10
8 | 75 | CONCLUIDO | 9.3095 | 10.74 | 8.19 | 54.6 | 0.99 | 9 | 161.71 | 49.1 | 9 | 7 | 28.61 | 20177.64 | 89.14 | 203.38 | 19.26 | 13.08 | 2787.86 | 0.68 | 0.91 | 0.07 | 0.17 | 0.5 | 10
9 | 75 | CONCLUIDO | 9.3541 | 10.69 | 8.17 | 61.27 | 1.09 | 8 | 163.13 | 49.1 | 10 | 6 | 29.04 | 20353.94 | 87.35 | 203.38 | 18.66 | 13.08 | 2494.38 | 0.7 | 0.91 | 0.07 | 0.15 | 0.5 | 10
10 | 75 | CONCLUIDO | 9.4174 | 10.62 | 8.13 | 69.67 | 1.18 | 7 | 164.57 | 49.1 | 11 | 5 | 29.47 | 20530.82 | 86.4 | 203.38 | 17.32 | 13.08 | 1828.73 | 0.76 | 0.92 | 0.06 | 0.1 | 0.5 | 10
11 | 75 | CONCLUIDO | 9.4007 | 10.64 | 8.15 | 69.83 | 1.28 | 7 | 166.01 | 49.1 | 12 | 5 | 29.91 | 20708.3 | 85.62 | 203.38 | 17.94 | 13.08 | 2138.12 | 0.73 | 0.92 | 0.06 | 0.12 | 0.5 | 10
12 | 75 | CONCLUIDO | 9.4501 | 10.58 | 8.12 | 81.22 | 1.38 | 6 | 167.45 | 49.1 | 13 | 4 | 30.36 | 20886.38 | 84.95 | 203.38 | 17.05 | 13.08 | 1702.38 | 0.77 | 0.92 | 0.06 | 0.1 | 0.5 | 10
13 | 75 | CONCLUIDO | 9.4665 | 10.56 | 8.1 | 81.04 | 1.47 | 6 | 168.9 | 49.1 | 14 | 4 | 30.81 | 21065.06 | 83.6 | 203.39 | 16.49 | 13.08 | 1422.45 | 0.79 | 0.92 | 0.06 | 0.08 | 0.5 | 10
14 | 75 | CONCLUIDO | 9.4967 | 10.53 | 8.1 | 97.21 | 1.56 | 5 | 170.35 | 49.1 | 15 | 3 | 31.26 | 21244.37 | 82.03 | 203.38 | 16.41 | 13.08 | 1387.41 | 0.8 | 0.92 | 0.06 | 0.08 | 0.5 | 10
15 | 75 | CONCLUIDO | 9.4954 | 10.53 | 8.1 | 97.23 | 1.65 | 5 | 171.81 | 49.1 | 16 | 3 | 31.72 | 21424.29 | 82.49 | 203.38 | 16.49 | 13.08 | 1422.78 | 0.79 | 0.92 | 0.06 | 0.08 | 0.5 | 10
16 | 75 | CONCLUIDO | 9.4987 | 10.53 | 8.1 | 97.18 | 1.74 | 5 | 173.28 | 49.1 | 17 | 3 | 32.18 | 21604.83 | 80.8 | 203.38 | 16.38 | 13.08 | 1367.54 | 0.8 | 0.92 | 0.06 | 0.07 | 0.5 | 10
17 | 75 | CONCLUIDO | 9.4877 | 10.54 | 8.11 | 97.33 | 1.83 | 5 | 174.75 | 49.1 | 18 | 3 | 32.65 | 21786.02 | 77.59 | 203.38 | 16.77 | 13.08 | 1567.2 | 0.78 | 0.92 | 0.06 | 0.09 | 0.5 | 10
18 | 75 | CONCLUIDO | 9.5473 | 10.47 | 8.08 | 121.13 | 1.91 | 4 | 176.22 | 49.1 | 19 | 1 | 33.13 | 21967.84 | 77.19 | 203.38 | 15.51 | 13.08 | 938.79 | 0.84 | 0.92 | 0.06 | 0.05 | 0.5 | 10
19 | 75 | CONCLUIDO | 9.5443 | 10.48 | 8.08 | 121.18 | 2 | 4 | 177.7 | 49.1 | 20 | 1 | 33.61 | 22150.3 | 77.65 | 203.38 | 15.71 | 13.08 | 1038.59 | 0.83 | 0.92 | 0.06 | 0.05 | 0.5 | 10
20 | 75 | CONCLUIDO | 9.5382 | 10.48 | 8.09 | 121.28 | 2.08 | 4 | 179.18 | 49.1 | 21 | 0 | 34.09 | 22333.43 | 78.22 | 203.38 | 15.9 | 13.08 | 1135.37 | 0.82 | 0.92 | 0.06 | 0.06 | 0.5 | 10
0 | 95 | CONCLUIDO | 6.194 | 16.14 | 10.03 | 6.14 | 0.1 | 98 | 185.69 | 53.44 | 1 | 96 | 36.26 | 23136.14 | 134.97 | 203.39 | 76.95 | 13.08 | 31187.68 | 0.17 | 0.74 | 0.21 | 2 | 0.5 | 10
1 | 95 | CONCLUIDO | 7.6877 | 13.01 | 8.9 | 12.14 | 0.19 | 44 | 187.21 | 53.44 | 2 | 42 | 36.77 | 23322.88 | 119.07 | 203.38 | 41.32 | 13.08 | 13646.93 | 0.32 | 0.84 | 0.13 | 0.88 | 0.5 | 10
2 | 95 | CONCLUIDO | 8.2384 | 12.14 | 8.59 | 17.77 | 0.28 | 29 | 188.73 | 53.44 | 3 | 27 | 37.29 | 23510.33 | 114.19 | 203.38 | 31.71 | 13.08 | 8912.72 | 0.41 | 0.87 | 0.1 | 0.57 | 0.5 | 10
3 | 95 | CONCLUIDO | 8.5651 | 11.68 | 8.43 | 24.07 | 0.37 | 21 | 190.25 | 53.44 | 4 | 19 | 37.82 | 23698.48 | 111.42 | 203.39 | 26.42 | 13.08 | 6310.49 | 0.49 | 0.89 | 0.09 | 0.4 | 0.5 | 10
4 | 95 | CONCLUIDO | 8.7385 | 11.44 | 8.34 | 29.44 | 0.46 | 17 | 191.78 | 53.44 | 5 | 15 | 38.35 | 23887.36 | 109.54 | 203.38 | 24.08 | 13.08 | 5159.04 | 0.54 | 0.89 | 0.08 | 0.32 | 0.5 | 10
5 | 95 | CONCLUIDO | 8.8687 | 11.28 | 8.29 | 35.51 | 0.55 | 14 | 193.32 | 53.44 | 6 | 12 | 38.89 | 24076.95 | 108.27 | 203.42 | 22.08 | 13.08 | 4173.02 | 0.59 | 0.9 | 0.08 | 0.26 | 0.5 | 10
6 | 95 | CONCLUIDO | 8.9586 | 11.16 | 8.25 | 41.24 | 0.64 | 12 | 194.86 | 53.44 | 7 | 10 | 39.43 | 24267.28 | 107.13 | 203.38 | 20.93 | 13.08 | 3609.83 | 0.62 | 0.9 | 0.07 | 0.22 | 0.5 | 10
7 | 95 | CONCLUIDO | 9.0063 | 11.1 | 8.23 | 44.87 | 0.72 | 11 | 196.41 | 53.44 | 8 | 9 | 39.98 | 24458.36 | 106.29 | 203.38 | 20.31 | 13.08 | 3304.74 | 0.64 | 0.91 | 0.07 | 0.2 | 0.5 | 10
8 | 95 | CONCLUIDO | 9.0673 | 11.03 | 8.19 | 49.13 | 0.81 | 10 | 197.97 | 53.44 | 9 | 8 | 40.53 | 24650.18 | 105.22 | 203.38 | 19.18 | 13.08 | 2745.97 | 0.68 | 0.91 | 0.07 | 0.16 | 0.5 | 10
9 | 95 | CONCLUIDO | 9.0999 | 10.99 | 8.19 | 54.57 | 0.89 | 9 | 199.53 | 53.44 | 10 | 7 | 41.1 | 24842.77 | 104.98 | 203.38 | 19.03 | 13.08 | 2673.53 | 0.69 | 0.91 | 0.07 | 0.16 | 0.5 | 10
10 | 95 | CONCLUIDO | 9.1487 | 10.93 | 8.16 | 61.23 | 0.97 | 8 | 201.1 | 53.44 | 11 | 6 | 41.66 | 25036.12 | 103.95 | 203.38 | 18.37 | 13.08 | 2349.86 | 0.71 | 0.91 | 0.07 | 0.14 | 0.5 | 10
11 | 95 | CONCLUIDO | 9.1466 | 10.93 | 8.17 | 61.25 | 1.05 | 8 | 202.67 | 53.44 | 12 | 6 | 42.24 | 25230.25 | 102.18 | 203.38 | 18.5 | 13.08 | 2416.02 | 0.71 | 0.91 | 0.07 | 0.14 | 0.5 | 10
12 | 95 | CONCLUIDO | 9.2098 | 10.86 | 8.13 | 69.68 | 1.13 | 7 | 204.25 | 53.44 | 13 | 5 | 42.82 | 25425.3 | 101.93 | 203.38 | 17.3 | 13.08 | 1819.48 | 0.76 | 0.92 | 0.06 | 0.1 | 0.5 | 10
13 | 95 | CONCLUIDO | 9.1909 | 10.88 | 8.15 | 69.87 | 1.21 | 7 | 205.84 | 53.44 | 14 | 5 | 43.4 | 25621.03 | 101.26 | 203.38 | 17.97 | 13.08 | 2154.98 | 0.73 | 0.92 | 0.07 | 0.13 | 0.5 | 10
14 | 95 | CONCLUIDO | 9.2452 | 10.82 | 8.12 | 81.24 | 1.28 | 6 | 207.43 | 53.44 | 15 | 4 | 44 | 25817.56 | 100.79 | 203.38 | 17.15 | 13.08 | 1749.32 | 0.76 | 0.92 | 0.06 | 0.1 | 0.5 | 10
15 | 95 | CONCLUIDO | 9.2443 | 10.82 | 8.13 | 81.26 | 1.36 | 6 | 209.03 | 53.44 | 16 | 4 | 44.6 | 26014.91 | 100.91 | 203.38 | 17.19 | 13.08 | 1770.44 | 0.76 | 0.92 | 0.06 | 0.1 | 0.5 | 10
16 | 95 | CONCLUIDO | 9.2486 | 10.81 | 8.12 | 81.21 | 1.43 | 6 | 210.64 | 53.44 | 17 | 4 | 45.21 | 26213.09 | 99.46 | 203.38 | 17.08 | 13.08 | 1715.97 | 0.77 | 0.92 | 0.06 | 0.1 | 0.5 | 10
17 | 95 | CONCLUIDO | 9.2982 | 10.75 | 8.1 | 97.2 | 1.51 | 5 | 212.25 | 53.44 | 18 | 3 | 45.82 | 26412.11 | 98.23 | 203.38 | 16.4 | 13.08 | 1377.59 | 0.8 | 0.92 | 0.06 | 0.08 | 0.5 | 10
18 | 95 | CONCLUIDO | 9.298 | 10.76 | 8.1 | 97.2 | 1.58 | 5 | 213.87 | 53.44 | 19 | 3 | 46.44 | 26611.98 | 98.8 | 203.38 | 16.35 | 13.08 | 1356.45 | 0.8 | 0.92 | 0.06 | 0.08 | 0.5 | 10
19 | 95 | CONCLUIDO | 9.3081 | 10.74 | 8.09 | 97.06 | 1.65 | 5 | 215.5 | 53.44 | 20 | 3 | 47.07 | 26812.71 | 98.1 | 203.38 | 15.91 | 13.08 | 1132.58 | 0.82 | 0.92 | 0.06 | 0.06 | 0.5 | 10
20 | 95 | CONCLUIDO | 9.2901 | 10.76 | 8.11 | 97.31 | 1.72 | 5 | 217.14 | 53.44 | 21 | 3 | 47.7 | 27014.3 | 96.76 | 203.38 | 16.69 | 13.08 | 1527.21 | 0.78 | 0.92 | 0.06 | 0.09 | 0.5 | 10
21 | 95 | CONCLUIDO | 9.2882 | 10.77 | 8.11 | 97.34 | 1.79 | 5 | 218.78 | 53.44 | 22 | 3 | 48.34 | 27216.79 | 94.68 | 203.38 | 16.78 | 13.08 | 1569.73 | 0.78 | 0.92 | 0.06 | 0.09 | 0.5 | 10
22 | 95 | CONCLUIDO | 9.3536 | 10.69 | 8.07 | 121.1 | 1.85 | 4 | 220.43 | 53.44 | 23 | 2 | 48.99 | 27420.16 | 94.06 | 203.4 | 15.46 | 13.08 | 913.88 | 0.85 | 0.92 | 0.06 | 0.05 | 0.5 | 10
23 | 95 | CONCLUIDO | 9.3511 | 10.69 | 8.08 | 121.15 | 1.92 | 4 | 222.08 | 53.44 | 24 | 2 | 49.65 | 27624.44 | 94.43 | 203.38 | 15.67 | 13.08 | 1018.04 | 0.83 | 0.92 | 0.06 | 0.05 | 0.5 | 10
24 | 95 | CONCLUIDO | 9.3475 | 10.7 | 8.08 | 121.21 | 1.99 | 4 | 223.75 | 53.44 | 25 | 2 | 50.31 | 27829.77 | 94.34 | 203.38 | 15.8 | 13.08 | 1086.73 | 0.83 | 0.92 | 0.06 | 0.06 | 0.5 | 10
25 | 95 | CONCLUIDO | 9.3429 | 10.7 | 8.09 | 121.29 | 2.05 | 4 | 225.42 | 53.44 | 26 | 2 | 50.98 | 28035.92 | 95.11 | 203.38 | 15.94 | 13.08 | 1156.94 | 0.82 | 0.92 | 0.06 | 0.06 | 0.5 | 10
26 | 95 | CONCLUIDO | 9.355 | 10.69 | 8.07 | 121.08 | 2.11 | 4 | 227.1 | 53.44 | 27 | 2 | 51.66 | 28243 | 94.39 | 203.38 | 15.51 | 13.08 | 939.72 | 0.84 | 0.92 | 0.06 | 0.05 | 0.5 | 10
27 | 95 | CONCLUIDO | 9.3412 | 10.71 | 8.09 | 121.32 | 2.18 | 4 | 228.79 | 53.44 | 28 | 2 | 52.35 | 28451.04 | 93.85 | 203.38 | 16.02 | 13.08 | 1195.09 | 0.82 | 0.92 | 0.06 | 0.06 | 0.5 | 10
28 | 95 | CONCLUIDO | 9.3392 | 10.71 | 8.09 | 121.35 | 2.24 | 4 | 230.48 | 53.44 | 29 | 2 | 53.05 | 28660.06 | 91.86 | 203.38 | 16.06 | 13.08 | 1216.85 | 0.81 | 0.92 | 0.06 | 0.07 | 0.5 | 10
29 | 95 | CONCLUIDO | 9.3434 | 10.7 | 8.09 | 121.28 | 2.3 | 4 | 232.18 | 53.44 | 30 | 0 | 53.75 | 28870.05 | 91.74 | 203.38 | 15.79 | 13.08 | 1081.15 | 0.83 | 0.92 | 0.06 | 0.06 | 0.5 | 10
0 | 55 | CONCLUIDO | 7.626 | 13.11 | 9.4 | 8.3 | 0.15 | 68 | 116.05 | 43.4 | 1 | 66 | 16.65 | 14546.17 | 92.66 | 203.4 | 57.23 | 13.08 | 21478.46 | 0.23 | 0.79 | 0.16 | 1.38 | 0.5 | 10
1 | 55 | CONCLUIDO | 8.7266 | 11.46 | 8.63 | 16.71 | 0.3 | 31 | 117.34 | 43.4 | 2 | 29 | 16.94 | 14705.49 | 83.73 | 203.39 | 32.98 | 13.08 | 9537.76 | 0.4 | 0.86 | 0.1 | 0.61 | 0.5 | 10
2 | 55 | CONCLUIDO | 9.0861 | 11.01 | 8.42 | 24.06 | 0.45 | 21 | 118.63 | 43.4 | 3 | 19 | 17.23 | 14865.24 | 80.51 | 203.39 | 26.37 | 13.08 | 6283.26 | 0.5 | 0.89 | 0.09 | 0.4 | 0.5 | 10
3 | 55 | CONCLUIDO | 9.3023 | 10.75 | 8.31 | 33.23 | 0.59 | 15 | 119.93 | 43.4 | 4 | 13 | 17.53 | 15025.44 | 78.02 | 203.38 | 22.88 | 13.08 | 4572.03 | 0.57 | 0.9 | 0.08 | 0.28 | 0.5 | 10
4 | 55 | CONCLUIDO | 9.4219 | 10.61 | 8.24 | 41.21 | 0.73 | 12 | 121.23 | 43.4 | 5 | 10 | 17.83 | 15186.08 | 76.15 | 203.38 | 20.8 | 13.08 | 3546.79 | 0.63 | 0.91 | 0.07 | 0.22 | 0.5 | 10
5 | 55 | CONCLUIDO | 9.5055 | 10.52 | 8.2 | 49.18 | 0.86 | 10 | 122.54 | 43.4 | 6 | 8 | 18.14 | 15347.16 | 74.59 | 203.38 | 19.26 | 13.08 | 2786.05 | 0.68 | 0.91 | 0.07 | 0.17 | 0.5 | 10
6 | 55 | CONCLUIDO | 9.5395 | 10.48 | 8.18 | 54.56 | 1 | 9 | 123.85 | 43.4 | 7 | 7 | 18.45 | 15508.69 | 73.56 | 203.38 | 19 | 13.08 | 2659.88 | 0.69 | 0.91 | 0.07 | 0.16 | 0.5 | 10
7 | 55 | CONCLUIDO | 9.5752 | 10.44 | 8.17 | 61.26 | 1.13 | 8 | 125.16 | 43.4 | 8 | 6 | 18.76 | 15670.68 | 71.22 | 203.38 | 18.53 | 13.08 | 2429.41 | 0.71 | 0.91 | 0.07 | 0.14 | 0.5 | 10
8 | 55 | CONCLUIDO | 9.612 | 10.4 | 8.15 | 69.88 | 1.26 | 7 | 126.48 | 43.4 | 9 | 5 | 19.08 | 15833.12 | 70.02 | 203.39 | 18.1 | 13.08 | 2221.53 | 0.72 | 0.92 | 0.06 | 0.13 | 0.5 | 10
9 | 55 | CONCLUIDO | 9.6592 | 10.35 | 8.13 | 81.25 | 1.38 | 6 | 127.8 | 43.4 | 10 | 4 | 19.4 | 15996.02 | 68.11 | 203.38 | 17.24 | 13.08 | 1795.78 | 0.76 | 0.92 | 0.06 | 0.1 | 0.5 | 10
10 | 55 | CONCLUIDO | 9.6782 | 10.33 | 8.11 | 81.05 | 1.5 | 6 | 129.13 | 43.4 | 11 | 4 | 19.73 | 16159.39 | 67.1 | 203.39 | 16.35 | 13.08 | 1351.76 | 0.8 | 0.92 | 0.07 | 0.08 | 0.5 | 10
11 | 55 | CONCLUIDO | 9.7022 | 10.31 | 8.1 | 97.24 | 1.63 | 5 | 130.45 | 43.4 | 12 | 2 | 20.05 | 16323.22 | 64.92 | 203.38 | 16.49 | 13.08 | 1424.7 | 0.79 | 0.92 | 0.06 | 0.08 | 0.5 | 10
12 | 55 | CONCLUIDO | 9.6928 | 10.32 | 8.11 | 97.36 | 1.74 | 5 | 131.79 | 43.4 | 13 | 0 | 20.39 | 16487.53 | 65.75 | 203.38 | 16.73 | 13.08 | 1547.36 | 0.78 | 0.92 | 0.07 | 0.09 | 0.5 | 10

## gráficos
Selecione o eixo X:
Selecione o eixo Y:
Selecione o eixo Z:
Eixo X | Eixo Y | Eixo Z
0 | 0 | 0
0 | 0 | 0
0 | 0 | 0
0 | 0 | 0
0 | 0 | 0
0 | 0 | 0
0 | 0 | 0
0 | 0 | 0
0 | 0 | 0
0 | 0 | 0
0 | 0 | 0
0 | 0 | 0
0 | 0 | 0
0 | 0 | 0
0 | 0 | 0
0 | 0 | 0
0 | 0 | 0
0 | 0 | 0
0 | 0 | 0
0 | 0 | 0
0 | 0 | 0
0 | 0 | 0
0 | 0 | 0
0 | 0 | 0
0 | 0 | 0
0 | 0 | 0
0 | 0 | 0
0 | 0 | 0
0 | 0 | 0
0 | 0 | 0
0 | 0 | 0
0 | 0 | 0
0 | 0 | 0
0 | 0 | 0
0 | 0 | 0
0 | 0 | 0
0 | 0 | 0
0 | 0 | 0
0 | 0 | 0
0 | 0 | 0
0 | 0 | 0
0 | 0 | 0
0 | 0 | 0
0 | 0 | 0
0 | 0 | 0
0 | 0 | 0
0 | 0 | 0
0 | 0 | 0
0 | 0 | 0
0 | 0 | 0
0 | 0 | 0
0 | 0 | 0
0 | 0 | 0
0 | 0 | 0
0 | 0 | 0
0 | 0 | 0
0 | 0 | 0
0 | 0 | 0
0 | 0 | 0
0 | 0 | 0
0 | 0 | 0
0 | 0 | 0
0 | 0 | 0
0 | 0 | 0
0 | 0 | 0
0 | 0 | 0
0 | 0 | 0
0 | 0 | 0
0 | 0 | 0
0 | 0 | 0
0 | 0 | 0
0 | 0 | 0
0 | 0 | 0
0 | 0 | 0
0 | 0 | 0
0 | 0 | 0
0 | 0 | 0
0 | 0 | 0
0 | 0 | 0
0 | 0 | 0
0 | 0 | 0
0 | 0 | 0
0 | 0 | 0
0 | 0 | 0
0 | 0 | 0
0 | 0 | 0
0 | 0 | 0
0 | 0 | 0
0 | 0 | 0
0 | 0 | 0
0 | 0 | 0
0 | 0 | 0
0 | 0 | 0
0 | 0 | 0
0 | 0 | 0
0 | 0 | 0
0 | 0 | 0
0 | 0 | 0
0 | 0 | 0
0 | 0 | 0
0 | 0 | 0
0 | 0 | 0
0 | 0 | 0
0 | 0 | 0
0 | 0 | 0
0 | 0 | 0
0 | 0 | 0
0 | 0 | 0
0 | 0 | 0
0 | 0 | 0
0 | 0 | 0
0 | 0 | 0
0 | 0 | 0
0 | 0 | 0
0 | 0 | 0
0 | 0 | 0
0 | 0 | 0
0 | 0 | 0
0 | 0 | 0
0 | 0 | 0
0 | 0 | 0
0 | 0 | 0
0 | 0 | 0
0 | 0 | 0
0 | 0 | 0
0 | 0 | 0
0 | 0 | 0
0 | 0 | 0
0 | 0 | 0
0 | 0 | 0
0 | 0 | 0
0 | 0 | 0
0 | 0 | 0
0 | 0 | 0
0 | 0 | 0
0 | 0 | 0
0 | 0 | 0
0 | 0 | 0
0 | 0 | 0
0 | 0 | 0
0 | 0 | 0
0 | 0 | 0
0 | 0 | 0
0 | 0 | 0
0 | 0 | 0
0 | 0 | 0
0 | 0 | 0
0 | 0 | 0
0 | 0 | 0
0 | 0 | 0
0 | 0 | 0
0 | 0 | 0
0 | 0 | 0
0 | 0 | 0
0 | 0 | 0
0 | 0 | 0
0 | 0 | 0
0 | 0 | 0
0 | 0 | 0
0 | 0 | 0
0 | 0 | 0
0 | 0 | 0
0 | 0 | 0
0 | 0 | 0
0 | 0 | 0
0 | 0 | 0
0 | 0 | 0
0 | 0 | 0
0 | 0 | 0
0 | 0 | 0
0 | 0 | 0
0 | 0 | 0
0 | 0 | 0
0 | 0 | 0
0 | 0 | 0
0 | 0 | 0
0 | 0 | 0
0 | 0 | 0
0 | 0 | 0
0 | 0 | 0
0 | 0 | 0
0 | 0 | 0
0 | 0 | 0
0 | 0 | 0
0 | 0 | 0
0 | 0 | 0
0 | 0 | 0
0 | 0 | 0
0 | 0 | 0
0 | 0 | 0
0 | 0 | 0
0 | 0 | 0
0 | 0 | 0
0 | 0 | 0
0 | 0 | 0
0 | 0 | 0
0 | 0 | 0
0 | 0 | 0
0 | 0 | 0
0 | 0 | 0
0 | 0 | 0
0 | 0 | 0
0 | 0 | 0
0 | 0 | 0
0 | 0 | 0
0 | 0 | 0
0 | 0 | 0
0 | 0 | 0
0 | 0 | 0
0 | 0 | 0
0 | 0 | 0
0 | 0 | 0
0 | 0 | 0
0 | 0 | 0
0 | 0 | 0
0 | 0 | 0
0 | 0 | 0
0 | 0 | 0
0 | 0 | 0
0 | 0 | 0
0 | 0 | 0
0 | 0 | 0
0 | 0 | 0
0 | 0 | 0
0 | 0 | 0
0 | 0 | 0
0 | 0 | 0
0 | 0 | 0
0 | 0 | 0
0 | 0 | 0
0 | 0 | 0
0 | 0 | 0
0 | 0 | 0
0 | 0 | 0
0 | 0 | 0
0 | 0 | 0
0 | 0 | 0
0 | 0 | 0
0 | 0 | 0
0 | 0 | 0
0 | 0 | 0
0 | 0 | 0
0 | 0 | 0
0 | 0 | 0
0 | 0 | 0
0 | 0 | 0
0 | 0 | 0
0 | 0 | 0
0 | 0 | 0
0 | 0 | 0
0 | 0 | 0
0 | 0 | 0
0 | 0 | 0
0 | 0 | 0
0 | 0 | 0
0 | 0 | 0
0 | 0 | 0
0 | 0 | 0
0 | 0 | 0
0 | 0 | 0
0 | 0 | 0
0 | 0 | 0
0 | 0 | 0
0 | 0 | 0
0 | 0 | 0
0 | 0 | 0
0 | 0 | 0
0 | 0 | 0
0 | 0 | 0
0 | 0 | 0
0 | 0 | 0
0 | 0 | 0
0 | 0 | 0
0 | 0 | 0
0 | 0 | 0
0 | 0 | 0
0 | 0 | 0
0 | 0 | 0
0 | 0 | 0

## hidden (hidden)
Unnamed: 0
Volume de calda [L]
STATUS
Capacidade operacional [ha/h]
Tempo de missao [h]
Tempo util [h]
Tempo por voo [min]
Autonomia Projetada [h]
N° Voos
MTOW [kg]
Massa Estrutura [kg]
Combustível [kg]
Abastecimentos
Massa gerador
Potência gerador [W]
Combustível consumido [L]
Calda cons [L]
Distância percorrida [km]
Distância Pulverizando [km]
RTL ACUMULADO[m]
EOC [km/km]
EOC [h/h]
Tempo de manobra [h]
Tempo rtl_rtw [h]
V pulv [m/s]
V desloc [m/s]