## RESULTADOS_18
Unnamed: 0 | Volume de calda [L] | STATUS | Capacidade operacional [ha/h] | Tempo de missao [h] | Tempo util [h] | Tempo por voo [min] | Autonomia Projetada [h] | N° Voos | MTOW [kg] | Massa Estrutura [kg] | Combustível [kg] | Abastecimentos | Massa gerador | Potência gerador [W] | Combustível consumido [L] | Calda cons [L] | Distância percorrida [km] | Distância Pulverizando [km] | RTL ACUMULADO[m] | EOC [km/km] | EOC [h/h] | Tempo de manobra [h] | Tempo rtl_rtw [h] | V pulv [m/s] | V desloc [m/s]
0 | 100 | CONCLUIDO | 2.714 | 36.85 | 24.72 | 6.01 | 0.09 | 247 | 194.77 | 54.38 | 1 | 245 | 39.4 | 24256.19 | 340.18 | 1309.14 | 271.44 | 30.43 | 119490.43 | 0.11 | 0.7 | 0.48 | 7.36 | 0.5 | 10
1 | 100 | CONCLUIDO | 3.7621 | 26.58 | 20.21 | 12.25 | 0.18 | 99 | 196.32 | 54.38 | 2 | 97 | 39.95 | 24447.22 | 272.21 | 1308.97 | 123.7 | 30.43 | 46361.3 | 0.25 | 0.85 | 0.24 | 2.86 | 0.5 | 10
2 | 100 | CONCLUIDO | 4.1597 | 24.04 | 19.11 | 18.5 | 0.27 | 62 | 197.88 | 54.38 | 3 | 60 | 40.5 | 24639 | 251.67 | 1308.96 | 87.87 | 30.43 | 28630.19 | 0.35 | 0.9 | 0.18 | 1.75 | 0.5 | 10
3 | 100 | CONCLUIDO | 4.3832 | 22.81 | 18.59 | 25.35 | 0.36 | 44 | 199.44 | 54.38 | 4 | 42 | 41.06 | 24831.54 | 238.87 | 1308.98 | 70.63 | 30.43 | 20098.28 | 0.43 | 0.93 | 0.15 | 1.23 | 0.5 | 10
4 | 100 | CONCLUIDO | 4.5185 | 22.13 | 18.29 | 32.28 | 0.44 | 34 | 201.01 | 54.38 | 5 | 32 | 41.63 | 25024.84 | 229.47 | 1308.99 | 60.95 | 30.43 | 15311.74 | 0.5 | 0.94 | 0.14 | 0.93 | 0.5 | 10
5 | 100 | CONCLUIDO | 4.6229 | 21.63 | 18.03 | 38.63 | 0.53 | 28 | 202.58 | 54.38 | 6 | 26 | 42.2 | 25218.93 | 219.8 | 1308.96 | 51.9 | 30.43 | 10813.42 | 0.59 | 0.96 | 0.13 | 0.67 | 0.5 | 10
6 | 100 | CONCLUIDO | 4.6724 | 21.4 | 17.99 | 46.93 | 0.61 | 23 | 204.16 | 54.38 | 7 | 21 | 42.78 | 25413.94 | 213.4 | 1308.99 | 51.33 | 30.43 | 10552.62 | 0.59 | 0.96 | 0.12 | 0.63 | 0.5 | 10
7 | 100 | CONCLUIDO | 4.7175 | 21.2 | 17.9 | 53.71 | 0.69 | 20 | 205.75 | 54.38 | 8 | 18 | 43.37 | 25609.61 | 204.25 | 1308.94 | 48.43 | 30.43 | 9120.3 | 0.63 | 0.96 | 0.11 | 0.55 | 0.5 | 10
8 | 100 | CONCLUIDO | 4.7651 | 20.99 | 17.81 | 62.85 | 0.77 | 17 | 207.34 | 54.38 | 9 | 14 | 43.96 | 25806.1 | 197.45 | 1308.94 | 45.3 | 30.43 | 7570.52 | 0.67 | 0.97 | 0.11 | 0.45 | 0.5 | 10
9 | 100 | CONCLUIDO | 4.7972 | 20.85 | 17.75 | 70.98 | 0.85 | 15 | 208.94 | 54.38 | 10 | 9 | 44.56 | 26003.41 | 189.98 | 1308.94 | 42.96 | 30.43 | 6409.53 | 0.71 | 0.97 | 0.11 | 0.39 | 0.5 | 10
10 | 100 | CONCLUIDO | 4.7899 | 20.88 | 17.78 | 71.11 | 0.93 | 15 | 210.55 | 54.38 | 11 | 1 | 45.17 | 26201.54 | 187.48 | 1308.95 | 43.8 | 30.43 | 6828.87 | 0.69 | 0.97 | 0.12 | 0.42 | 0.5 | 10
11 | 100 | CONCLUIDO | 4.7889 | 20.88 | 17.78 | 71.13 | 1 | 15 | 212.16 | 54.38 | 12 | 0 | 45.78 | 26400.51 | 188.72 | 1308.98 | 43.91 | 30.43 | 6885.13 | 0.69 | 0.97 | 0.12 | 0.42 | 0.5 | 10

## RESULTADOS_6
Unnamed: 0 | Volume de calda [L] | STATUS | Capacidade operacional [ha/h] | Tempo de missao [h] | Tempo util [h] | Tempo por voo [min] | Autonomia Projetada [h] | N° Voos | MTOW [kg] | Massa Estrutura [kg] | Combustível [kg] | Abastecimentos | Massa gerador | Potência gerador [W] | Combustível consumido [L] | Calda cons [L] | Distância percorrida [km] | Distância Pulverizando [km] | RTL ACUMULADO[m] | EOC [km/km] | EOC [h/h] | Tempo de manobra [h] | Tempo rtl_rtw [h] | V pulv [m/s] | V desloc [m/s]
0 | 40 | CONCLUIDO | 4.0017 | 24.99 | 20.8 | 10.49 | 0.2 | 119 | 89.87 | 37.55 | 1 | 117 | 11.32 | 11317.98 | 164 | 1309.03 | 143.09 | 30.43 | 55952.59 | 0.21 | 0.83 | 0.27 | 3.44 | 0.5 | 10
1 | 40 | CONCLUIDO | 4.6259 | 21.62 | 18.75 | 22.96 | 0.39 | 49 | 91.1 | 37.55 | 2 | 47 | 11.54 | 11468.97 | 133.23 | 1308.94 | 76.06 | 30.43 | 22788.73 | 0.4 | 0.92 | 0.16 | 1.39 | 0.5 | 10
2 | 40 | CONCLUIDO | 4.7738 | 20.95 | 18.37 | 32.41 | 0.57 | 34 | 92.32 | 37.55 | 3 | 1 | 11.77 | 11620.34 | 120.18 | 1309.03 | 62.1 | 30.43 | 15883.91 | 0.49 | 0.94 | 0.18 | 1.01 | 0.5 | 10
3 | 40 | CONCLUIDO | 4.7731 | 20.95 | 18.37 | 32.41 | 0.75 | 34 | 93.55 | 37.55 | 4 | 0 | 12 | 11772.07 | 121.69 | 1309.03 | 62.12 | 30.43 | 15894.8 | 0.49 | 0.94 | 0.18 | 1.01 | 0.5 | 10

## RESULTADOS_4
Unnamed: 0 | Volume de calda [L] | STATUS | Capacidade operacional [ha/h] | Tempo de missao [h] | Tempo util [h] | Tempo por voo [min] | Autonomia Projetada [h] | N° Voos | MTOW [kg] | Massa Estrutura [kg] | Combustível [kg] | Abastecimentos | Massa gerador | Potência gerador [W] | Combustível consumido [L] | Calda cons [L] | Distância percorrida [km] | Distância Pulverizando [km] | RTL ACUMULADO[m] | EOC [km/km] | EOC [h/h] | Tempo de manobra [h] | Tempo rtl_rtw [h] | V pulv [m/s] | V desloc [m/s]
0 | 30 | CONCLUIDO | 4.2725 | 23.41 | 20.08 | 12.68 | 0.24 | 95 | 71.52 | 32.27 | 1 | 93 | 8.25 | 9054.6 | 130.16 | 1308.99 | 119.51 | 30.43 | 44286.4 | 0.25 | 0.86 | 0.24 | 2.73 | 0.5 | 10
1 | 30 | CONCLUIDO | 4.7121 | 21.22 | 18.68 | 24.9 | 0.48 | 45 | 72.7 | 32.27 | 2 | 1 | 8.43 | 9200.25 | 106.48 | 1308.94 | 71.79 | 30.43 | 20674.91 | 0.42 | 0.92 | 0.21 | 1.32 | 0.5 | 10
2 | 30 | CONCLUIDO | 4.7116 | 21.22 | 18.68 | 24.91 | 0.71 | 45 | 73.88 | 32.27 | 3 | 0 | 8.61 | 9346.23 | 108.07 | 1308.94 | 71.84 | 30.43 | 20700.33 | 0.42 | 0.92 | 0.21 | 1.32 | 0.5 | 10

## RESULTADOS_1
Unnamed: 0 | Volume de calda [L] | STATUS | Capacidade operacional [ha/h] | Tempo de missao [h] | Tempo util [h] | Tempo por voo [min] | Autonomia Projetada [h] | N° Voos | MTOW [kg] | Massa Estrutura [kg] | Combustível [kg] | Abastecimentos | Massa gerador | Potência gerador [W] | Combustível consumido [L] | Calda cons [L] | Distância percorrida [km] | Distância Pulverizando [km] | RTL ACUMULADO[m] | EOC [km/km] | EOC [h/h] | Tempo de manobra [h] | Tempo rtl_rtw [h] | V pulv [m/s] | V desloc [m/s]
0 | 15 | CONCLUIDO | 4.4066 | 22.69 | 20.01 | 13.49 | 0.43 | 89 | 39.78 | 19.54 | 1 | 0 | 4.24 | 5140 | 78.32 | 1309.11 | 113.34 | 30.43 | 41229.47 | 0.27 | 0.86 | 0.34 | 2.65 | 0.5 | 10

## RESULTADOS_12
Unnamed: 0 | Volume de calda [L] | STATUS | Capacidade operacional [ha/h] | Tempo de missao [h] | Tempo util [h] | Tempo por voo [min] | Autonomia Projetada [h] | N° Voos | MTOW [kg] | Massa Estrutura [kg] | Combustível [kg] | Abastecimentos | Massa gerador | Potência gerador [W] | Combustível consumido [L] | Calda cons [L] | Distância percorrida [km] | Distância Pulverizando [km] | RTL ACUMULADO[m] | EOC [km/km] | EOC [h/h] | Tempo de manobra [h] | Tempo rtl_rtw [h] | V pulv [m/s] | V desloc [m/s]
0 | 70 | CONCLUIDO | 3.3055 | 30.25 | 22.74 | 7.45 | 0.12 | 183 | 141.81 | 47.83 | 1 | 181 | 22.98 | 17723.39 | 252.04 | 1309.13 | 206.55 | 30.43 | 87363.37 | 0.15 | 0.76 | 0.37 | 5.38 | 0.5 | 10
1 | 70 | CONCLUIDO | 4.1774 | 23.94 | 19.51 | 15.41 | 0.25 | 76 | 143.17 | 47.83 | 2 | 74 | 23.34 | 17891.86 | 207.85 | 1308.99 | 101.18 | 30.43 | 35212.83 | 0.3 | 0.88 | 0.19 | 2.16 | 0.5 | 10
2 | 70 | CONCLUIDO | 4.4921 | 22.26 | 18.68 | 23.84 | 0.37 | 47 | 144.54 | 47.83 | 3 | 45 | 23.71 | 18060.85 | 190.35 | 1309.01 | 73.48 | 30.43 | 21508.68 | 0.41 | 0.92 | 0.16 | 1.32 | 0.5 | 10
3 | 70 | CONCLUIDO | 4.6638 | 21.44 | 18.26 | 33.2 | 0.49 | 33 | 145.92 | 47.83 | 4 | 31 | 24.09 | 18230.35 | 176.98 | 1308.96 | 60.01 | 30.43 | 14843.12 | 0.51 | 0.94 | 0.13 | 0.9 | 0.5 | 10
4 | 70 | CONCLUIDO | 4.7619 | 21 | 18.05 | 43.32 | 0.6 | 25 | 147.3 | 47.83 | 5 | 23 | 24.47 | 18400.38 | 165.28 | 1308.94 | 53.24 | 30.43 | 11500.5 | 0.57 | 0.95 | 0.12 | 0.69 | 0.5 | 10
5 | 70 | CONCLUIDO | 4.8112 | 20.78 | 17.95 | 51.28 | 0.71 | 21 | 148.68 | 47.83 | 6 | 7 | 24.85 | 18570.94 | 155.61 | 1308.94 | 49.32 | 30.43 | 9558.81 | 0.62 | 0.96 | 0.13 | 0.59 | 0.5 | 10
6 | 70 | CONCLUIDO | 4.8266 | 20.72 | 17.91 | 53.74 | 0.83 | 20 | 150.07 | 47.83 | 7 | 0 | 25.24 | 18742.03 | 155.55 | 1308.94 | 47.85 | 30.43 | 8828.61 | 0.64 | 0.96 | 0.14 | 0.55 | 0.5 | 10

## RESULTADOS_16
Unnamed: 0 | Volume de calda [L] | STATUS | Capacidade operacional [ha/h] | Tempo de missao [h] | Tempo util [h] | Tempo por voo [min] | Autonomia Projetada [h] | N° Voos | MTOW [kg] | Massa Estrutura [kg] | Combustível [kg] | Abastecimentos | Massa gerador | Potência gerador [W] | Combustível consumido [L] | Calda cons [L] | Distância percorrida [km] | Distância Pulverizando [km] | RTL ACUMULADO[m] | EOC [km/km] | EOC [h/h] | Tempo de manobra [h] | Tempo rtl_rtw [h] | V pulv [m/s] | V desloc [m/s]
0 | 90 | CONCLUIDO | 2.9024 | 34.45 | 24.03 | 6.41 | 0.1 | 225 | 176.73 | 52.44 | 1 | 223 | 33.29 | 22031.19 | 309.87 | 1309.16 | 249.06 | 30.43 | 108407.76 | 0.12 | 0.72 | 0.44 | 6.67 | 0.5 | 10
1 | 90 | CONCLUIDO | 3.8915 | 25.7 | 20.01 | 13.05 | 0.2 | 92 | 178.21 | 52.44 | 2 | 90 | 33.77 | 22213.89 | 251.44 | 1309.08 | 116.79 | 30.43 | 42939.95 | 0.26 | 0.86 | 0.23 | 2.65 | 0.5 | 10
2 | 90 | CONCLUIDO | 4.2706 | 23.42 | 18.97 | 19.97 | 0.3 | 57 | 179.7 | 52.44 | 3 | 55 | 34.26 | 22397.24 | 231.82 | 1309.03 | 83.05 | 30.43 | 26244.2 | 0.37 | 0.91 | 0.17 | 1.61 | 0.5 | 10
3 | 90 | CONCLUIDO | 4.4689 | 22.38 | 18.5 | 27.07 | 0.39 | 41 | 181.19 | 52.44 | 4 | 39 | 34.75 | 22581.25 | 219.34 | 1308.98 | 67.64 | 30.43 | 18619.91 | 0.45 | 0.93 | 0.15 | 1.14 | 0.5 | 10
4 | 90 | CONCLUIDO | 4.6035 | 21.72 | 18.2 | 35.23 | 0.49 | 31 | 182.69 | 52.44 | 5 | 29 | 35.25 | 22766.06 | 208.89 | 1308.98 | 57.97 | 30.43 | 13832.52 | 0.52 | 0.95 | 0.13 | 0.84 | 0.5 | 10
5 | 90 | CONCLUIDO | 4.6755 | 21.39 | 18.08 | 43.39 | 0.58 | 25 | 184.19 | 52.44 | 6 | 23 | 35.75 | 22951.43 | 200.64 | 1309.03 | 54.1 | 30.43 | 11930.5 | 0.56 | 0.95 | 0.12 | 0.72 | 0.5 | 10
6 | 90 | CONCLUIDO | 4.7377 | 21.11 | 17.94 | 51.26 | 0.67 | 21 | 185.7 | 52.44 | 7 | 19 | 36.26 | 23137.49 | 191.18 | 1308.98 | 49.65 | 30.43 | 9726.15 | 0.61 | 0.96 | 0.11 | 0.58 | 0.5 | 10
7 | 90 | CONCLUIDO | 4.7809 | 20.92 | 17.86 | 59.52 | 0.76 | 18 | 187.22 | 52.44 | 8 | 14 | 36.78 | 23324.24 | 182.45 | 1308.97 | 46.81 | 30.43 | 8318.94 | 0.65 | 0.97 | 0.11 | 0.5 | 0.5 | 10
8 | 90 | CONCLUIDO | 4.811 | 20.79 | 17.8 | 66.74 | 0.85 | 16 | 188.74 | 52.44 | 9 | 1 | 37.3 | 23511.69 | 177.3 | 1308.94 | 44.26 | 30.43 | 7057.14 | 0.69 | 0.97 | 0.12 | 0.44 | 0.5 | 10
9 | 90 | CONCLUIDO | 4.8078 | 20.8 | 17.81 | 66.79 | 0.93 | 16 | 190.26 | 52.44 | 10 | 0 | 37.82 | 23699.85 | 178.08 | 1308.94 | 44.8 | 30.43 | 7325.64 | 0.68 | 0.97 | 0.12 | 0.45 | 0.5 | 10

## RESULTADOS_0
Unnamed: 0 | Volume de calda [L] | STATUS | Capacidade operacional [ha/h] | Tempo de missao [h] | Tempo util [h] | Tempo por voo [min] | Autonomia Projetada [h] | N° Voos | MTOW [kg] | Massa Estrutura [kg] | Combustível [kg] | Abastecimentos | Massa gerador | Potência gerador [W] | Combustível consumido [L] | Calda cons [L] | Distância percorrida [km] | Distância Pulverizando [km] | RTL ACUMULADO[m] | EOC [km/km] | EOC [h/h] | Tempo de manobra [h] | Tempo rtl_rtw [h] | V pulv [m/s] | V desloc [m/s]
0 | 10 | CONCLUIDO | 4.0944 | 24.42 | 21.31 | 9.69 | 0.64 | 132 | 26.11 | 12.1 | 1 | 0 | 3.01 | 3454.41 | 61.96 | 1309.17 | 153.61 | 30.43 | 61150.05 | 0.2 | 0.81 | 0.47 | 3.95 | 0.5 | 10

## RESULTADOS_7
Unnamed: 0 | Volume de calda [L] | STATUS | Capacidade operacional [ha/h] | Tempo de missao [h] | Tempo util [h] | Tempo por voo [min] | Autonomia Projetada [h] | N° Voos | MTOW [kg] | Massa Estrutura [kg] | Combustível [kg] | Abastecimentos | Massa gerador | Potência gerador [W] | Combustível consumido [L] | Calda cons [L] | Distância percorrida [km] | Distância Pulverizando [km] | RTL ACUMULADO[m] | EOC [km/km] | EOC [h/h] | Tempo de manobra [h] | Tempo rtl_rtw [h] | V pulv [m/s] | V desloc [m/s]
0 | 45 | CONCLUIDO | 3.8783 | 25.78 | 21.12 | 9.75 | 0.18 | 130 | 98.71 | 39.72 | 1 | 128 | 12.99 | 12407.75 | 179.24 | 1309.06 | 153.74 | 30.43 | 61227 | 0.2 | 0.82 | 0.28 | 3.76 | 0.5 | 10
1 | 45 | CONCLUIDO | 4.5519 | 21.97 | 18.87 | 20.97 | 0.35 | 54 | 99.95 | 39.72 | 2 | 52 | 13.24 | 12561.45 | 147.28 | 1309.01 | 79.9 | 30.43 | 24685.51 | 0.38 | 0.91 | 0.17 | 1.51 | 0.5 | 10
2 | 45 | CONCLUIDO | 4.7716 | 20.96 | 18.29 | 33.26 | 0.52 | 33 | 101.2 | 39.72 | 3 | 19 | 13.49 | 12715.54 | 128.86 | 1308.96 | 60.37 | 30.43 | 15023.73 | 0.5 | 0.94 | 0.15 | 0.93 | 0.5 | 10
3 | 45 | CONCLUIDO | 4.7877 | 20.89 | 18.26 | 35.35 | 0.69 | 31 | 102.45 | 39.72 | 4 | 0 | 13.74 | 12870.03 | 127.04 | 1308.99 | 58.86 | 30.43 | 14281.82 | 0.52 | 0.94 | 0.17 | 0.9 | 0.5 | 10

## RESULTADOS_10
Unnamed: 0 | Volume de calda [L] | STATUS | Capacidade operacional [ha/h] | Tempo de missao [h] | Tempo util [h] | Tempo por voo [min] | Autonomia Projetada [h] | N° Voos | MTOW [kg] | Massa Estrutura [kg] | Combustível [kg] | Abastecimentos | Massa gerador | Potência gerador [W] | Combustível consumido [L] | Calda cons [L] | Distância percorrida [km] | Distância Pulverizando [km] | RTL ACUMULADO[m] | EOC [km/km] | EOC [h/h] | Tempo de manobra [h] | Tempo rtl_rtw [h] | V pulv [m/s] | V desloc [m/s]
0 | 60 | CONCLUIDO | 3.5249 | 28.37 | 22.1 | 8.18 | 0.14 | 162 | 124.63 | 45 | 1 | 160 | 18.64 | 15605.44 | 223.27 | 1309.1 | 185.45 | 30.43 | 76918.37 | 0.16 | 0.78 | 0.34 | 4.74 | 0.5 | 10
1 | 60 | CONCLUIDO | 4.3173 | 23.16 | 19.29 | 17.02 | 0.28 | 68 | 125.95 | 45 | 2 | 66 | 18.95 | 15767.7 | 185.37 | 1309.06 | 93.8 | 30.43 | 31565.2 | 0.32 | 0.89 | 0.19 | 1.93 | 0.5 | 10
2 | 60 | CONCLUIDO | 4.612 | 21.68 | 18.5 | 27.08 | 0.42 | 41 | 127.27 | 45 | 3 | 39 | 19.27 | 15930.42 | 167.34 | 1308.97 | 67.91 | 30.43 | 18755.47 | 0.45 | 0.93 | 0.15 | 1.14 | 0.5 | 10
3 | 60 | CONCLUIDO | 4.7645 | 20.99 | 18.12 | 37.48 | 0.55 | 29 | 128.59 | 45 | 4 | 27 | 19.59 | 16093.6 | 152.2 | 1308.99 | 55.12 | 30.43 | 12417.85 | 0.55 | 0.95 | 0.13 | 0.76 | 0.5 | 10
4 | 60 | CONCLUIDO | 4.821 | 20.74 | 18.02 | 47.02 | 0.68 | 23 | 129.92 | 45 | 5 | 3 | 19.92 | 16257.24 | 143.14 | 1308.94 | 51.46 | 30.43 | 10618.83 | 0.59 | 0.96 | 0.14 | 0.67 | 0.5 | 10
5 | 60 | CONCLUIDO | 4.821 | 20.74 | 18.02 | 47.02 | 0.81 | 23 | 131.25 | 45 | 6 | 0 | 20.25 | 16421.36 | 144.62 | 1308.94 | 51.35 | 30.43 | 10563.04 | 0.59 | 0.96 | 0.15 | 0.67 | 0.5 | 10

## RESULTADOS_14
Unnamed: 0 | Volume de calda [L] | STATUS | Capacidade operacional [ha/h] | Tempo de missao [h] | Tempo util [h] | Tempo por voo [min] | Autonomia Projetada [h] | N° Voos | MTOW [kg] | Massa Estrutura [kg] | Combustível [kg] | Abastecimentos | Massa gerador | Potência gerador [W] | Combustível consumido [L] | Calda cons [L] | Distância percorrida [km] | Distância Pulverizando [km] | RTL ACUMULADO[m] | EOC [km/km] | EOC [h/h] | Tempo de manobra [h] | Tempo rtl_rtw [h] | V pulv [m/s] | V desloc [m/s]
0 | 80 | CONCLUIDO | 3.0981 | 32.28 | 23.38 | 6.88 | 0.11 | 204 | 159.12 | 50.28 | 1 | 202 | 27.84 | 19859.16 | 280.66 | 1309.09 | 227.81 | 30.43 | 97889.24 | 0.13 | 0.74 | 0.4 | 6.02 | 0.5 | 10
1 | 80 | CONCLUIDO | 4.0342 | 24.79 | 19.76 | 14.11 | 0.22 | 84 | 160.54 | 50.28 | 2 | 82 | 28.26 | 20034.4 | 229.81 | 1309.01 | 108.93 | 30.43 | 39049.3 | 0.28 | 0.87 | 0.21 | 2.4 | 0.5 | 10
2 | 80 | CONCLUIDO | 4.3809 | 22.83 | 18.83 | 21.72 | 0.33 | 52 | 161.97 | 50.28 | 3 | 50 | 28.69 | 20210.21 | 211.65 | 1309.02 | 78.47 | 30.43 | 23979.34 | 0.39 | 0.92 | 0.16 | 1.47 | 0.5 | 10
3 | 80 | CONCLUIDO | 4.5659 | 21.9 | 18.39 | 29.81 | 0.43 | 37 | 163.4 | 50.28 | 4 | 35 | 29.12 | 20386.62 | 199.24 | 1309.02 | 64.03 | 30.43 | 16836.54 | 0.48 | 0.94 | 0.14 | 1.03 | 0.5 | 10
4 | 80 | CONCLUIDO | 4.69 | 21.32 | 18.1 | 38.78 | 0.54 | 28 | 164.83 | 50.28 | 5 | 26 | 29.55 | 20563.61 | 187.64 | 1308.99 | 54.53 | 30.43 | 12128.23 | 0.56 | 0.95 | 0.13 | 0.74 | 0.5 | 10
5 | 80 | CONCLUIDO | 4.7471 | 21.07 | 18 | 46.96 | 0.64 | 23 | 166.27 | 50.28 | 6 | 21 | 29.99 | 20741.2 | 177.46 | 1308.95 | 51.56 | 30.43 | 10668.04 | 0.59 | 0.96 | 0.12 | 0.64 | 0.5 | 10
6 | 80 | CONCLUIDO | 4.804 | 20.82 | 17.88 | 56.46 | 0.74 | 19 | 167.72 | 50.28 | 7 | 12 | 30.44 | 20919.39 | 167.59 | 1308.94 | 47.42 | 30.43 | 8621.24 | 0.64 | 0.96 | 0.12 | 0.52 | 0.5 | 10
7 | 80 | CONCLUIDO | 4.809 | 20.79 | 17.89 | 59.63 | 0.84 | 18 | 169.17 | 50.28 | 8 | 0 | 30.89 | 21098.19 | 166.09 | 1308.99 | 47.32 | 30.43 | 8573.99 | 0.64 | 0.96 | 0.13 | 0.53 | 0.5 | 10

## RESULTADOS_5
Unnamed: 0 | Volume de calda [L] | STATUS | Capacidade operacional [ha/h] | Tempo de missao [h] | Tempo util [h] | Tempo por voo [min] | Autonomia Projetada [h] | N° Voos | MTOW [kg] | Massa Estrutura [kg] | Combustível [kg] | Abastecimentos | Massa gerador | Potência gerador [W] | Combustível consumido [L] | Calda cons [L] | Distância percorrida [km] | Distância Pulverizando [km] | RTL ACUMULADO[m] | EOC [km/km] | EOC [h/h] | Tempo de manobra [h] | Tempo rtl_rtw [h] | V pulv [m/s] | V desloc [m/s]
0 | 35 | CONCLUIDO | 4.1272 | 24.23 | 20.48 | 11.38 | 0.22 | 108 | 80.84 | 35.1 | 1 | 106 | 9.74 | 10204.21 | 147.89 | 1309.16 | 132.73 | 30.43 | 50828.29 | 0.23 | 0.84 | 0.25 | 3.12 | 0.5 | 10
1 | 35 | CONCLUIDO | 4.705 | 21.25 | 18.6 | 25.37 | 0.43 | 44 | 82.04 | 35.1 | 2 | 33 | 9.94 | 10352.53 | 116.84 | 1308.94 | 70.85 | 30.43 | 20209.64 | 0.43 | 0.93 | 0.16 | 1.25 | 0.5 | 10
2 | 35 | CONCLUIDO | 4.7516 | 21.05 | 18.48 | 28.43 | 0.63 | 39 | 83.25 | 35.1 | 3 | 0 | 10.15 | 10501.19 | 114.51 | 1308.97 | 65.61 | 30.43 | 17616.98 | 0.46 | 0.93 | 0.19 | 1.12 | 0.5 | 10

## RESULTADOS_8
Unnamed: 0 | Volume de calda [L] | STATUS | Capacidade operacional [ha/h] | Tempo de missao [h] | Tempo util [h] | Tempo por voo [min] | Autonomia Projetada [h] | N° Voos | MTOW [kg] | Massa Estrutura [kg] | Combustível [kg] | Abastecimentos | Massa gerador | Potência gerador [W] | Combustível consumido [L] | Calda cons [L] | Distância percorrida [km] | Distância Pulverizando [km] | RTL ACUMULADO[m] | EOC [km/km] | EOC [h/h] | Tempo de manobra [h] | Tempo rtl_rtw [h] | V pulv [m/s] | V desloc [m/s]
0 | 50 | CONCLUIDO | 3.7563 | 26.62 | 21.45 | 9.13 | 0.16 | 141 | 107.41 | 41.65 | 1 | 139 | 14.77 | 13481.73 | 194.25 | 1309.1 | 164.4 | 30.43 | 66501.31 | 0.19 | 0.8 | 0.3 | 4.09 | 0.5 | 10
1 | 50 | CONCLUIDO | 4.4697 | 22.37 | 19.03 | 19.35 | 0.32 | 59 | 108.68 | 41.65 | 2 | 57 | 15.03 | 13638.32 | 160.64 | 1308.99 | 84.99 | 30.43 | 27207.44 | 0.36 | 0.91 | 0.17 | 1.67 | 0.5 | 10
2 | 50 | CONCLUIDO | 4.7306 | 21.14 | 18.32 | 31.41 | 0.48 | 35 | 109.96 | 41.65 | 3 | 33 | 15.31 | 13795.21 | 141.84 | 1308.95 | 62.08 | 30.43 | 15868.73 | 0.49 | 0.94 | 0.14 | 0.97 | 0.5 | 10
3 | 50 | CONCLUIDO | 4.8004 | 20.83 | 18.17 | 38.94 | 0.63 | 28 | 111.23 | 41.65 | 4 | 1 | 15.58 | 13952.52 | 132.09 | 1308.99 | 56.18 | 30.43 | 12953.34 | 0.54 | 0.95 | 0.16 | 0.82 | 0.5 | 10
4 | 50 | CONCLUIDO | 4.7985 | 20.84 | 18.18 | 38.96 | 0.78 | 28 | 112.51 | 41.65 | 5 | 0 | 15.86 | 14110.24 | 133.5 | 1309.03 | 56.38 | 30.43 | 13053.95 | 0.54 | 0.95 | 0.16 | 0.82 | 0.5 | 10

## RESULTADOS_3
Unnamed: 0 | Volume de calda [L] | STATUS | Capacidade operacional [ha/h] | Tempo de missao [h] | Tempo util [h] | Tempo por voo [min] | Autonomia Projetada [h] | N° Voos | MTOW [kg] | Massa Estrutura [kg] | Combustível [kg] | Abastecimentos | Massa gerador | Potência gerador [W] | Combustível consumido [L] | Calda cons [L] | Distância percorrida [km] | Distância Pulverizando [km] | RTL ACUMULADO[m] | EOC [km/km] | EOC [h/h] | Tempo de manobra [h] | Tempo rtl_rtw [h] | V pulv [m/s] | V desloc [m/s]
0 | 25 | CONCLUIDO | 4.4294 | 22.58 | 19.66 | 14.56 | 0.28 | 81 | 61.76 | 28.92 | 1 | 79 | 6.84 | 7851.41 | 110.33 | 1309.08 | 105.51 | 30.43 | 37356.26 | 0.29 | 0.88 | 0.21 | 2.3 | 0.5 | 10
1 | 25 | CONCLUIDO | 4.6548 | 21.48 | 18.94 | 21.04 | 0.55 | 54 | 62.92 | 28.92 | 2 | 0 | 7 | 7994.37 | 99.13 | 1309.01 | 79.8 | 30.43 | 24634.9 | 0.38 | 0.91 | 0.24 | 1.58 | 0.5 | 10

## RESULTADOS_15
Unnamed: 0 | Volume de calda [L] | STATUS | Capacidade operacional [ha/h] | Tempo de missao [h] | Tempo util [h] | Tempo por voo [min] | Autonomia Projetada [h] | N° Voos | MTOW [kg] | Massa Estrutura [kg] | Combustível [kg] | Abastecimentos | Massa gerador | Potência gerador [W] | Combustível consumido [L] | Calda cons [L] | Distância percorrida [km] | Distância Pulverizando [km] | RTL ACUMULADO[m] | EOC [km/km] | EOC [h/h] | Tempo de manobra [h] | Tempo rtl_rtw [h] | V pulv [m/s] | V desloc [m/s]
0 | 85 | CONCLUIDO | 2.9954 | 33.38 | 23.73 | 6.62 | 0.11 | 215 | 167.88 | 51.39 | 1 | 213 | 30.49 | 20939.59 | 295.42 | 1309.1 | 238.93 | 30.43 | 103395.78 | 0.13 | 0.73 | 0.43 | 6.37 | 0.5 | 10
1 | 85 | CONCLUIDO | 3.9628 | 25.23 | 19.88 | 13.55 | 0.21 | 88 | 169.33 | 51.39 | 2 | 86 | 30.94 | 21118.46 | 240.53 | 1309.06 | 112.81 | 30.43 | 40971.21 | 0.27 | 0.87 | 0.22 | 2.52 | 0.5 | 10
2 | 85 | CONCLUIDO | 4.3335 | 23.08 | 18.87 | 20.97 | 0.31 | 54 | 170.79 | 51.39 | 3 | 52 | 31.4 | 21297.94 | 221.69 | 1308.96 | 79.92 | 30.43 | 24695.94 | 0.38 | 0.91 | 0.17 | 1.52 | 0.5 | 10
3 | 85 | CONCLUIDO | 4.5158 | 22.14 | 18.45 | 28.39 | 0.41 | 39 | 172.25 | 51.39 | 4 | 37 | 31.86 | 21478.05 | 209.82 | 1308.97 | 66.32 | 30.43 | 17968.48 | 0.46 | 0.93 | 0.14 | 1.09 | 0.5 | 10
4 | 85 | CONCLUIDO | 4.6376 | 21.56 | 18.17 | 36.35 | 0.51 | 30 | 173.71 | 51.39 | 5 | 28 | 32.32 | 21658.78 | 199.47 | 1308.94 | 57.09 | 30.43 | 13398.66 | 0.53 | 0.95 | 0.13 | 0.82 | 0.5 | 10
5 | 85 | CONCLUIDO | 4.7157 | 21.21 | 18.02 | 45.05 | 0.61 | 24 | 175.18 | 51.39 | 6 | 22 | 32.79 | 21840.16 | 189.7 | 1308.94 | 52.21 | 30.43 | 10988.88 | 0.58 | 0.96 | 0.12 | 0.66 | 0.5 | 10
6 | 85 | CONCLUIDO | 4.773 | 20.95 | 17.9 | 53.7 | 0.7 | 20 | 176.66 | 51.39 | 7 | 18 | 33.27 | 22022.17 | 177.9 | 1308.94 | 48.36 | 30.43 | 9085 | 0.63 | 0.96 | 0.11 | 0.54 | 0.5 | 10
7 | 85 | CONCLUIDO | 4.8133 | 20.78 | 17.83 | 62.92 | 0.8 | 17 | 178.14 | 51.39 | 8 | 5 | 33.75 | 22204.83 | 171.48 | 1309.02 | 45.47 | 30.43 | 7654.88 | 0.67 | 0.97 | 0.12 | 0.47 | 0.5 | 10
8 | 85 | CONCLUIDO | 4.8119 | 20.78 | 17.83 | 62.94 | 0.89 | 17 | 179.63 | 51.39 | 9 | 0 | 34.24 | 22388.15 | 172.74 | 1308.94 | 45.47 | 30.43 | 7656.26 | 0.67 | 0.97 | 0.13 | 0.48 | 0.5 | 10

## RESULTADOS_2
Unnamed: 0 | Volume de calda [L] | STATUS | Capacidade operacional [ha/h] | Tempo de missao [h] | Tempo util [h] | Tempo por voo [min] | Autonomia Projetada [h] | N° Voos | MTOW [kg] | Massa Estrutura [kg] | Combustível [kg] | Abastecimentos | Massa gerador | Potência gerador [W] | Combustível consumido [L] | Calda cons [L] | Distância percorrida [km] | Distância Pulverizando [km] | RTL ACUMULADO[m] | EOC [km/km] | EOC [h/h] | Tempo de manobra [h] | Tempo rtl_rtw [h] | V pulv [m/s] | V desloc [m/s]
0 | 20 | CONCLUIDO | 4.5534 | 21.96 | 19.37 | 16.84 | 0.34 | 69 | 51.33 | 24.83 | 1 | 29 | 5.51 | 6564.78 | 89.97 | 1309.06 | 94.58 | 30.43 | 31951.02 | 0.32 | 0.89 | 0.24 | 2.01 | 0.5 | 10
1 | 20 | CONCLUIDO | 4.5622 | 21.92 | 19.35 | 17.33 | 0.66 | 67 | 52.47 | 24.83 | 2 | 0 | 5.64 | 6705.1 | 90.64 | 1309.08 | 92.73 | 30.43 | 31035.97 | 0.33 | 0.89 | 0.28 | 1.99 | 0.5 | 10

## RESULTADOS_11
Unnamed: 0 | Volume de calda [L] | STATUS | Capacidade operacional [ha/h] | Tempo de missao [h] | Tempo util [h] | Tempo por voo [min] | Autonomia Projetada [h] | N° Voos | MTOW [kg] | Massa Estrutura [kg] | Combustível [kg] | Abastecimentos | Massa gerador | Potência gerador [W] | Combustível consumido [L] | Calda cons [L] | Distância percorrida [km] | Distância Pulverizando [km] | RTL ACUMULADO[m] | EOC [km/km] | EOC [h/h] | Tempo de manobra [h] | Tempo rtl_rtw [h] | V pulv [m/s] | V desloc [m/s]
0 | 65 | CONCLUIDO | 3.4097 | 29.33 | 22.44 | 7.78 | 0.13 | 173 | 133.21 | 46.47 | 1 | 171 | 20.75 | 16663.42 | 237.94 | 1309.18 | 196.6 | 30.43 | 82440.62 | 0.15 | 0.77 | 0.36 | 5.08 | 0.5 | 10
1 | 65 | CONCLUIDO | 4.2466 | 23.55 | 19.41 | 16.17 | 0.26 | 72 | 134.55 | 46.47 | 2 | 70 | 21.09 | 16828.84 | 196.84 | 1308.98 | 97.48 | 30.43 | 33385.77 | 0.31 | 0.89 | 0.2 | 2.05 | 0.5 | 10
2 | 65 | CONCLUIDO | 4.5533 | 21.96 | 18.58 | 25.34 | 0.39 | 44 | 135.9 | 46.47 | 3 | 42 | 21.43 | 16994.64 | 179.12 | 1308.97 | 70.64 | 30.43 | 20106.87 | 0.43 | 0.93 | 0.15 | 1.23 | 0.5 | 10
3 | 65 | CONCLUIDO | 4.7104 | 21.23 | 18.21 | 35.24 | 0.52 | 31 | 137.25 | 46.47 | 4 | 29 | 21.78 | 17160.92 | 165.87 | 1309.05 | 58.19 | 30.43 | 13945.81 | 0.52 | 0.95 | 0.13 | 0.85 | 0.5 | 10
4 | 65 | CONCLUIDO | 4.8056 | 20.81 | 18 | 46.96 | 0.64 | 23 | 138.6 | 46.47 | 5 | 16 | 22.13 | 17327.69 | 152.19 | 1308.94 | 51.43 | 30.43 | 10604.46 | 0.59 | 0.96 | 0.13 | 0.65 | 0.5 | 10
5 | 65 | CONCLUIDO | 4.8131 | 20.78 | 18 | 49.08 | 0.76 | 22 | 139.95 | 46.47 | 6 | 0 | 22.49 | 17494.97 | 149.79 | 1308.96 | 50.64 | 30.43 | 10213.19 | 0.6 | 0.96 | 0.14 | 0.64 | 0.5 | 10

## RESULTADOS_13
Unnamed: 0 | Volume de calda [L] | STATUS | Capacidade operacional [ha/h] | Tempo de missao [h] | Tempo util [h] | Tempo por voo [min] | Autonomia Projetada [h] | N° Voos | MTOW [kg] | Massa Estrutura [kg] | Combustível [kg] | Abastecimentos | Massa gerador | Potência gerador [W] | Combustível consumido [L] | Calda cons [L] | Distância percorrida [km] | Distância Pulverizando [km] | RTL ACUMULADO[m] | EOC [km/km] | EOC [h/h] | Tempo de manobra [h] | Tempo rtl_rtw [h] | V pulv [m/s] | V desloc [m/s]
0 | 75 | CONCLUIDO | 3.2046 | 31.2 | 23.03 | 7.16 | 0.12 | 193 | 150.44 | 49.1 | 1 | 191 | 25.34 | 18787.76 | 265.97 | 1309.15 | 216.37 | 30.43 | 92225.25 | 0.14 | 0.75 | 0.39 | 5.67 | 0.5 | 10
1 | 75 | CONCLUIDO | 4.1089 | 24.34 | 19.62 | 14.71 | 0.23 | 80 | 151.83 | 49.1 | 2 | 78 | 25.73 | 18959.54 | 218.74 | 1309.04 | 104.36 | 30.43 | 36783.29 | 0.29 | 0.88 | 0.2 | 2.26 | 0.5 | 10
2 | 75 | CONCLUIDO | 4.4285 | 22.58 | 18.78 | 22.53 | 0.35 | 50 | 153.23 | 49.1 | 3 | 48 | 26.13 | 19131.85 | 201.56 | 1308.97 | 76.84 | 30.43 | 23176.18 | 0.4 | 0.92 | 0.16 | 1.42 | 0.5 | 10
3 | 75 | CONCLUIDO | 4.6148 | 21.67 | 18.32 | 31.41 | 0.46 | 35 | 154.63 | 49.1 | 4 | 33 | 26.53 | 19304.72 | 188.17 | 1309 | 62.03 | 30.43 | 15843.79 | 0.49 | 0.94 | 0.14 | 0.97 | 0.5 | 10
4 | 75 | CONCLUIDO | 4.7561 | 21.03 | 17.95 | 41.43 | 0.57 | 26 | 156.03 | 49.1 | 5 | 24 | 26.94 | 19478.15 | 174.06 | 1308.94 | 50.23 | 30.43 | 9988.32 | 0.61 | 0.96 | 0.11 | 0.6 | 0.5 | 10
5 | 75 | CONCLUIDO | 4.7944 | 20.86 | 17.94 | 51.26 | 0.67 | 21 | 157.44 | 49.1 | 6 | 17 | 27.35 | 19652.13 | 165.59 | 1309 | 49.51 | 30.43 | 9657.4 | 0.61 | 0.96 | 0.12 | 0.58 | 0.5 | 10
6 | 75 | CONCLUIDO | 4.8205 | 20.74 | 17.89 | 56.49 | 0.78 | 19 | 158.86 | 49.1 | 7 | 1 | 27.77 | 19826.68 | 160.07 | 1308.94 | 47.19 | 30.43 | 8506.44 | 0.64 | 0.96 | 0.13 | 0.53 | 0.5 | 10
7 | 75 | CONCLUIDO | 4.8196 | 20.75 | 17.89 | 56.5 | 0.88 | 19 | 160.28 | 49.1 | 8 | 0 | 28.19 | 20001.93 | 161.33 | 1308.96 | 47.31 | 30.43 | 8562.74 | 0.64 | 0.96 | 0.13 | 0.53 | 0.5 | 10

## RESULTADOS_17
Unnamed: 0 | Volume de calda [L] | STATUS | Capacidade operacional [ha/h] | Tempo de missao [h] | Tempo util [h] | Tempo por voo [min] | Autonomia Projetada [h] | N° Voos | MTOW [kg] | Massa Estrutura [kg] | Combustível [kg] | Abastecimentos | Massa gerador | Potência gerador [W] | Combustível consumido [L] | Calda cons [L] | Distância percorrida [km] | Distância Pulverizando [km] | RTL ACUMULADO[m] | EOC [km/km] | EOC [h/h] | Tempo de manobra [h] | Tempo rtl_rtw [h] | V pulv [m/s] | V desloc [m/s]
0 | 95 | CONCLUIDO | 2.8073 | 35.62 | 24.37 | 6.2 | 0.1 | 236 | 185.69 | 53.44 | 1 | 234 | 36.26 | 23136.14 | 324.81 | 1309.14 | 260.24 | 30.43 | 113946.44 | 0.12 | 0.71 | 0.45 | 7.01 | 0.5 | 10
1 | 95 | CONCLUIDO | 3.8322 | 26.09 | 20.09 | 12.69 | 0.19 | 95 | 187.21 | 53.44 | 2 | 93 | 36.77 | 23322.88 | 261.42 | 1309.05 | 119.8 | 30.43 | 44428.33 | 0.25 | 0.86 | 0.23 | 2.73 | 0.5 | 10
2 | 95 | CONCLUIDO | 4.2218 | 23.69 | 19.02 | 19.34 | 0.28 | 59 | 188.73 | 53.44 | 3 | 57 | 37.29 | 23510.33 | 241.59 | 1309.01 | 84.85 | 30.43 | 27136.25 | 0.36 | 0.91 | 0.18 | 1.66 | 0.5 | 10
3 | 95 | CONCLUIDO | 4.4199 | 22.62 | 18.56 | 25.89 | 0.37 | 43 | 190.25 | 53.44 | 4 | 41 | 37.82 | 23698.48 | 229.41 | 1309 | 69.8 | 30.43 | 19687.83 | 0.44 | 0.93 | 0.15 | 1.2 | 0.5 | 10
4 | 95 | CONCLUIDO | 4.5547 | 21.96 | 18.26 | 33.2 | 0.46 | 33 | 191.78 | 53.44 | 5 | 31 | 38.35 | 23887.36 | 219.62 | 1308.95 | 59.92 | 30.43 | 14800.9 | 0.51 | 0.94 | 0.13 | 0.9 | 0.5 | 10
5 | 95 | CONCLUIDO | 4.6688 | 21.42 | 17.98 | 41.5 | 0.55 | 26 | 193.32 | 53.44 | 6 | 24 | 38.89 | 24076.95 | 208.33 | 1308.94 | 51.21 | 30.43 | 10478.79 | 0.59 | 0.96 | 0.11 | 0.62 | 0.5 | 10
6 | 95 | CONCLUIDO | 4.7066 | 21.25 | 17.96 | 48.98 | 0.64 | 22 | 194.86 | 53.44 | 7 | 20 | 39.43 | 24267.28 | 202.2 | 1308.94 | 50.34 | 30.43 | 10064.13 | 0.6 | 0.96 | 0.11 | 0.6 | 0.5 | 10
7 | 95 | CONCLUIDO | 4.751 | 21.05 | 17.87 | 56.44 | 0.72 | 19 | 196.41 | 53.44 | 8 | 17 | 39.98 | 24458.36 | 193.41 | 1308.97 | 47.4 | 30.43 | 8610.29 | 0.64 | 0.96 | 0.11 | 0.51 | 0.5 | 10
8 | 95 | CONCLUIDO | 4.7975 | 20.84 | 17.78 | 66.67 | 0.81 | 16 | 197.97 | 53.44 | 9 | 12 | 40.53 | 24650.18 | 185.56 | 1308.96 | 44.21 | 30.43 | 7031.13 | 0.69 | 0.97 | 0.11 | 0.42 | 0.5 | 10
9 | 95 | CONCLUIDO | 4.8085 | 20.8 | 17.77 | 71.08 | 0.89 | 15 | 199.53 | 53.44 | 10 | 1 | 41.1 | 24842.77 | 181.57 | 1308.94 | 43.5 | 30.43 | 6680.12 | 0.7 | 0.97 | 0.12 | 0.41 | 0.5 | 10
10 | 95 | CONCLUIDO | 4.8083 | 20.8 | 17.77 | 71.08 | 0.97 | 15 | 201.1 | 53.44 | 11 | 0 | 41.66 | 25036.12 | 183.08 | 1308.94 | 43.5 | 30.43 | 6681.15 | 0.7 | 0.97 | 0.12 | 0.41 | 0.5 | 10

## RESULTADOS_9
Unnamed: 0 | Volume de calda [L] | STATUS | Capacidade operacional [ha/h] | Tempo de missao [h] | Tempo util [h] | Tempo por voo [min] | Autonomia Projetada [h] | N° Voos | MTOW [kg] | Massa Estrutura [kg] | Combustível [kg] | Abastecimentos | Massa gerador | Potência gerador [W] | Combustível consumido [L] | Calda cons [L] | Distância percorrida [km] | Distância Pulverizando [km] | RTL ACUMULADO[m] | EOC [km/km] | EOC [h/h] | Tempo de manobra [h] | Tempo rtl_rtw [h] | V pulv [m/s] | V desloc [m/s]
0 | 55 | CONCLUIDO | 3.6346 | 27.51 | 21.8 | 8.6 | 0.15 | 152 | 116.05 | 43.4 | 1 | 150 | 16.65 | 14546.17 | 209.29 | 1309.18 | 175.57 | 30.43 | 72032.38 | 0.17 | 0.79 | 0.32 | 4.44 | 0.5 | 10
1 | 55 | CONCLUIDO | 4.3883 | 22.79 | 19.17 | 17.98 | 0.3 | 64 | 117.34 | 43.4 | 2 | 62 | 16.94 | 14705.49 | 173.6 | 1309.04 | 89.87 | 30.43 | 29620.46 | 0.34 | 0.9 | 0.18 | 1.82 | 0.5 | 10
2 | 55 | CONCLUIDO | 4.6753 | 21.39 | 18.4 | 29.05 | 0.45 | 38 | 118.63 | 43.4 | 3 | 36 | 17.23 | 14865.24 | 154.6 | 1308.94 | 64.59 | 30.43 | 17109.68 | 0.47 | 0.94 | 0.14 | 1.04 | 0.5 | 10
3 | 55 | CONCLUIDO | 4.8355 | 20.68 | 17.95 | 39.89 | 0.59 | 27 | 119.93 | 43.4 | 4 | 16 | 17.53 | 15025.44 | 137.45 | 1309 | 49.44 | 30.43 | 9592 | 0.62 | 0.96 | 0.12 | 0.59 | 0.5 | 10
4 | 55 | CONCLUIDO | 4.8217 | 20.74 | 18.06 | 43.34 | 0.73 | 25 | 121.23 | 43.4 | 5 | 0 | 17.83 | 15186.08 | 138.31 | 1308.94 | 52.7 | 30.43 | 11230.47 | 0.58 | 0.95 | 0.14 | 0.7 | 0.5 | 10

## resultados
Unnamed: 0 | Volume de calda [L] | STATUS | Capacidade operacional [ha/h] | Tempo de missao [h] | Tempo util [h] | Tempo por voo [min] | Autonomia Projetada [h] | N° Voos | MTOW [kg] | Massa Estrutura [kg] | Combustível [kg] | Abastecimentos | Massa gerador | Potência gerador [W] | Combustível consumido [L] | Calda cons [L] | Distância percorrida [km] | Distância Pulverizando [km] | RTL ACUMULADO[m] | EOC [km/km] | EOC [h/h] | Tempo de manobra [h] | Tempo rtl_rtw [h] | V pulv [m/s] | V desloc [m/s]
0 | 100 | CONCLUIDO | 2.714 | 36.85 | 24.72 | 6.01 | 0.09 | 247 | 194.77 | 54.38 | 1 | 245 | 39.4 | 24256.19 | 340.18 | 1309.14 | 271.44 | 30.43 | 119490.43 | 0.11 | 0.7 | 0.48 | 7.36 | 0.5 | 10
1 | 100 | CONCLUIDO | 3.7621 | 26.58 | 20.21 | 12.25 | 0.18 | 99 | 196.32 | 54.38 | 2 | 97 | 39.95 | 24447.22 | 272.21 | 1308.97 | 123.7 | 30.43 | 46361.3 | 0.25 | 0.85 | 0.24 | 2.86 | 0.5 | 10
2 | 100 | CONCLUIDO | 4.1597 | 24.04 | 19.11 | 18.5 | 0.27 | 62 | 197.88 | 54.38 | 3 | 60 | 40.5 | 24639 | 251.67 | 1308.96 | 87.87 | 30.43 | 28630.19 | 0.35 | 0.9 | 0.18 | 1.75 | 0.5 | 10
3 | 100 | CONCLUIDO | 4.3832 | 22.81 | 18.59 | 25.35 | 0.36 | 44 | 199.44 | 54.38 | 4 | 42 | 41.06 | 24831.54 | 238.87 | 1308.98 | 70.63 | 30.43 | 20098.28 | 0.43 | 0.93 | 0.15 | 1.23 | 0.5 | 10
4 | 100 | CONCLUIDO | 4.5185 | 22.13 | 18.29 | 32.28 | 0.44 | 34 | 201.01 | 54.38 | 5 | 32 | 41.63 | 25024.84 | 229.47 | 1308.99 | 60.95 | 30.43 | 15311.74 | 0.5 | 0.94 | 0.14 | 0.93 | 0.5 | 10
5 | 100 | CONCLUIDO | 4.6229 | 21.63 | 18.03 | 38.63 | 0.53 | 28 | 202.58 | 54.38 | 6 | 26 | 42.2 | 25218.93 | 219.8 | 1308.96 | 51.9 | 30.43 | 10813.42 | 0.59 | 0.96 | 0.13 | 0.67 | 0.5 | 10
6 | 100 | CONCLUIDO | 4.6724 | 21.4 | 17.99 | 46.93 | 0.61 | 23 | 204.16 | 54.38 | 7 | 21 | 42.78 | 25413.94 | 213.4 | 1308.99 | 51.33 | 30.43 | 10552.62 | 0.59 | 0.96 | 0.12 | 0.63 | 0.5 | 10
7 | 100 | CONCLUIDO | 4.7175 | 21.2 | 17.9 | 53.71 | 0.69 | 20 | 205.75 | 54.38 | 8 | 18 | 43.37 | 25609.61 | 204.25 | 1308.94 | 48.43 | 30.43 | 9120.3 | 0.63 | 0.96 | 0.11 | 0.55 | 0.5 | 10
8 | 100 | CONCLUIDO | 4.7651 | 20.99 | 17.81 | 62.85 | 0.77 | 17 | 207.34 | 54.38 | 9 | 14 | 43.96 | 25806.1 | 197.45 | 1308.94 | 45.3 | 30.43 | 7570.52 | 0.67 | 0.97 | 0.11 | 0.45 | 0.5 | 10
9 | 100 | CONCLUIDO | 4.7972 | 20.85 | 17.75 | 70.98 | 0.85 | 15 | 208.94 | 54.38 | 10 | 9 | 44.56 | 26003.41 | 189.98 | 1308.94 | 42.96 | 30.43 | 6409.53 | 0.71 | 0.97 | 0.11 | 0.39 | 0.5 | 10
10 | 100 | CONCLUIDO | 4.7899 | 20.88 | 17.78 | 71.11 | 0.93 | 15 | 210.55 | 54.38 | 11 | 1 | 45.17 | 26201.54 | 187.48 | 1308.95 | 43.8 | 30.43 | 6828.87 | 0.69 | 0.97 | 0.12 | 0.42 | 0.5 | 10
11 | 100 | CONCLUIDO | 4.7889 | 20.88 | 17.78 | 71.13 | 1 | 15 | 212.16 | 54.38 | 12 | 0 | 45.78 | 26400.51 | 188.72 | 1308.98 | 43.91 | 30.43 | 6885.13 | 0.69 | 0.97 | 0.12 | 0.42 | 0.5 | 10
0 | 40 | CONCLUIDO | 4.0017 | 24.99 | 20.8 | 10.49 | 0.2 | 119 | 89.87 | 37.55 | 1 | 117 | 11.32 | 11317.98 | 164 | 1309.03 | 143.09 | 30.43 | 55952.59 | 0.21 | 0.83 | 0.27 | 3.44 | 0.5 | 10
1 | 40 | CONCLUIDO | 4.6259 | 21.62 | 18.75 | 22.96 | 0.39 | 49 | 91.1 | 37.55 | 2 | 47 | 11.54 | 11468.97 | 133.23 | 1308.94 | 76.06 | 30.43 | 22788.73 | 0.4 | 0.92 | 0.16 | 1.39 | 0.5 | 10
2 | 40 | CONCLUIDO | 4.7738 | 20.95 | 18.37 | 32.41 | 0.57 | 34 | 92.32 | 37.55 | 3 | 1 | 11.77 | 11620.34 | 120.18 | 1309.03 | 62.1 | 30.43 | 15883.91 | 0.49 | 0.94 | 0.18 | 1.01 | 0.5 | 10
3 | 40 | CONCLUIDO | 4.7731 | 20.95 | 18.37 | 32.41 | 0.75 | 34 | 93.55 | 37.55 | 4 | 0 | 12 | 11772.07 | 121.69 | 1309.03 | 62.12 | 30.43 | 15894.8 | 0.49 | 0.94 | 0.18 | 1.01 | 0.5 | 10
0 | 30 | CONCLUIDO | 4.2725 | 23.41 | 20.08 | 12.68 | 0.24 | 95 | 71.52 | 32.27 | 1 | 93 | 8.25 | 9054.6 | 130.16 | 1308.99 | 119.51 | 30.43 | 44286.4 | 0.25 | 0.86 | 0.24 | 2.73 | 0.5 | 10
1 | 30 | CONCLUIDO | 4.7121 | 21.22 | 18.68 | 24.9 | 0.48 | 45 | 72.7 | 32.27 | 2 | 1 | 8.43 | 9200.25 | 106.48 | 1308.94 | 71.79 | 30.43 | 20674.91 | 0.42 | 0.92 | 0.21 | 1.32 | 0.5 | 10
2 | 30 | CONCLUIDO | 4.7116 | 21.22 | 18.68 | 24.91 | 0.71 | 45 | 73.88 | 32.27 | 3 | 0 | 8.61 | 9346.23 | 108.07 | 1308.94 | 71.84 | 30.43 | 20700.33 | 0.42 | 0.92 | 0.21 | 1.32 | 0.5 | 10
0 | 15 | CONCLUIDO | 4.4066 | 22.69 | 20.01 | 13.49 | 0.43 | 89 | 39.78 | 19.54 | 1 | 0 | 4.24 | 5140 | 78.32 | 1309.11 | 113.34 | 30.43 | 41229.47 | 0.27 | 0.86 | 0.34 | 2.65 | 0.5 | 10
0 | 70 | CONCLUIDO | 3.3055 | 30.25 | 22.74 | 7.45 | 0.12 | 183 | 141.81 | 47.83 | 1 | 181 | 22.98 | 17723.39 | 252.04 | 1309.13 | 206.55 | 30.43 | 87363.37 | 0.15 | 0.76 | 0.37 | 5.38 | 0.5 | 10
1 | 70 | CONCLUIDO | 4.1774 | 23.94 | 19.51 | 15.41 | 0.25 | 76 | 143.17 | 47.83 | 2 | 74 | 23.34 | 17891.86 | 207.85 | 1308.99 | 101.18 | 30.43 | 35212.83 | 0.3 | 0.88 | 0.19 | 2.16 | 0.5 | 10
2 | 70 | CONCLUIDO | 4.4921 | 22.26 | 18.68 | 23.84 | 0.37 | 47 | 144.54 | 47.83 | 3 | 45 | 23.71 | 18060.85 | 190.35 | 1309.01 | 73.48 | 30.43 | 21508.68 | 0.41 | 0.92 | 0.16 | 1.32 | 0.5 | 10
3 | 70 | CONCLUIDO | 4.6638 | 21.44 | 18.26 | 33.2 | 0.49 | 33 | 145.92 | 47.83 | 4 | 31 | 24.09 | 18230.35 | 176.98 | 1308.96 | 60.01 | 30.43 | 14843.12 | 0.51 | 0.94 | 0.13 | 0.9 | 0.5 | 10
4 | 70 | CONCLUIDO | 4.7619 | 21 | 18.05 | 43.32 | 0.6 | 25 | 147.3 | 47.83 | 5 | 23 | 24.47 | 18400.38 | 165.28 | 1308.94 | 53.24 | 30.43 | 11500.5 | 0.57 | 0.95 | 0.12 | 0.69 | 0.5 | 10
5 | 70 | CONCLUIDO | 4.8112 | 20.78 | 17.95 | 51.28 | 0.71 | 21 | 148.68 | 47.83 | 6 | 7 | 24.85 | 18570.94 | 155.61 | 1308.94 | 49.32 | 30.43 | 9558.81 | 0.62 | 0.96 | 0.13 | 0.59 | 0.5 | 10
6 | 70 | CONCLUIDO | 4.8266 | 20.72 | 17.91 | 53.74 | 0.83 | 20 | 150.07 | 47.83 | 7 | 0 | 25.24 | 18742.03 | 155.55 | 1308.94 | 47.85 | 30.43 | 8828.61 | 0.64 | 0.96 | 0.14 | 0.55 | 0.5 | 10
0 | 90 | CONCLUIDO | 2.9024 | 34.45 | 24.03 | 6.41 | 0.1 | 225 | 176.73 | 52.44 | 1 | 223 | 33.29 | 22031.19 | 309.87 | 1309.16 | 249.06 | 30.43 | 108407.76 | 0.12 | 0.72 | 0.44 | 6.67 | 0.5 | 10
1 | 90 | CONCLUIDO | 3.8915 | 25.7 | 20.01 | 13.05 | 0.2 | 92 | 178.21 | 52.44 | 2 | 90 | 33.77 | 22213.89 | 251.44 | 1309.08 | 116.79 | 30.43 | 42939.95 | 0.26 | 0.86 | 0.23 | 2.65 | 0.5 | 10
2 | 90 | CONCLUIDO | 4.2706 | 23.42 | 18.97 | 19.97 | 0.3 | 57 | 179.7 | 52.44 | 3 | 55 | 34.26 | 22397.24 | 231.82 | 1309.03 | 83.05 | 30.43 | 26244.2 | 0.37 | 0.91 | 0.17 | 1.61 | 0.5 | 10
3 | 90 | CONCLUIDO | 4.4689 | 22.38 | 18.5 | 27.07 | 0.39 | 41 | 181.19 | 52.44 | 4 | 39 | 34.75 | 22581.25 | 219.34 | 1308.98 | 67.64 | 30.43 | 18619.91 | 0.45 | 0.93 | 0.15 | 1.14 | 0.5 | 10
4 | 90 | CONCLUIDO | 4.6035 | 21.72 | 18.2 | 35.23 | 0.49 | 31 | 182.69 | 52.44 | 5 | 29 | 35.25 | 22766.06 | 208.89 | 1308.98 | 57.97 | 30.43 | 13832.52 | 0.52 | 0.95 | 0.13 | 0.84 | 0.5 | 10
5 | 90 | CONCLUIDO | 4.6755 | 21.39 | 18.08 | 43.39 | 0.58 | 25 | 184.19 | 52.44 | 6 | 23 | 35.75 | 22951.43 | 200.64 | 1309.03 | 54.1 | 30.43 | 11930.5 | 0.56 | 0.95 | 0.12 | 0.72 | 0.5 | 10
6 | 90 | CONCLUIDO | 4.7377 | 21.11 | 17.94 | 51.26 | 0.67 | 21 | 185.7 | 52.44 | 7 | 19 | 36.26 | 23137.49 | 191.18 | 1308.98 | 49.65 | 30.43 | 9726.15 | 0.61 | 0.96 | 0.11 | 0.58 | 0.5 | 10
7 | 90 | CONCLUIDO | 4.7809 | 20.92 | 17.86 | 59.52 | 0.76 | 18 | 187.22 | 52.44 | 8 | 14 | 36.78 | 23324.24 | 182.45 | 1308.97 | 46.81 | 30.43 | 8318.94 | 0.65 | 0.97 | 0.11 | 0.5 | 0.5 | 10
8 | 90 | CONCLUIDO | 4.811 | 20.79 | 17.8 | 66.74 | 0.85 | 16 | 188.74 | 52.44 | 9 | 1 | 37.3 | 23511.69 | 177.3 | 1308.94 | 44.26 | 30.43 | 7057.14 | 0.69 | 0.97 | 0.12 | 0.44 | 0.5 | 10
9 | 90 | CONCLUIDO | 4.8078 | 20.8 | 17.81 | 66.79 | 0.93 | 16 | 190.26 | 52.44 | 10 | 0 | 37.82 | 23699.85 | 178.08 | 1308.94 | 44.8 | 30.43 | 7325.64 | 0.68 | 0.97 | 0.12 | 0.45 | 0.5 | 10
0 | 10 | CONCLUIDO | 4.0944 | 24.42 | 21.31 | 9.69 | 0.64 | 132 | 26.11 | 12.1 | 1 | 0 | 3.01 | 3454.41 | 61.96 | 1309.17 | 153.61 | 30.43 | 61150.05 | 0.2 | 0.81 | 0.47 | 3.95 | 0.5 | 10
0 | 45 | CONCLUIDO | 3.8783 | 25.78 | 21.12 | 9.75 | 0.18 | 130 | 98.71 | 39.72 | 1 | 128 | 12.99 | 12407.75 | 179.24 | 1309.06 | 153.74 | 30.43 | 61227 | 0.2 | 0.82 | 0.28 | 3.76 | 0.5 | 10
1 | 45 | CONCLUIDO | 4.5519 | 21.97 | 18.87 | 20.97 | 0.35 | 54 | 99.95 | 39.72 | 2 | 52 | 13.24 | 12561.45 | 147.28 | 1309.01 | 79.9 | 30.43 | 24685.51 | 0.38 | 0.91 | 0.17 | 1.51 | 0.5 | 10
2 | 45 | CONCLUIDO | 4.7716 | 20.96 | 18.29 | 33.26 | 0.52 | 33 | 101.2 | 39.72 | 3 | 19 | 13.49 | 12715.54 | 128.86 | 1308.96 | 60.37 | 30.43 | 15023.73 | 0.5 | 0.94 | 0.15 | 0.93 | 0.5 | 10
3 | 45 | CONCLUIDO | 4.7877 | 20.89 | 18.26 | 35.35 | 0.69 | 31 | 102.45 | 39.72 | 4 | 0 | 13.74 | 12870.03 | 127.04 | 1308.99 | 58.86 | 30.43 | 14281.82 | 0.52 | 0.94 | 0.17 | 0.9 | 0.5 | 10
0 | 60 | CONCLUIDO | 3.5249 | 28.37 | 22.1 | 8.18 | 0.14 | 162 | 124.63 | 45 | 1 | 160 | 18.64 | 15605.44 | 223.27 | 1309.1 | 185.45 | 30.43 | 76918.37 | 0.16 | 0.78 | 0.34 | 4.74 | 0.5 | 10
1 | 60 | CONCLUIDO | 4.3173 | 23.16 | 19.29 | 17.02 | 0.28 | 68 | 125.95 | 45 | 2 | 66 | 18.95 | 15767.7 | 185.37 | 1309.06 | 93.8 | 30.43 | 31565.2 | 0.32 | 0.89 | 0.19 | 1.93 | 0.5 | 10
2 | 60 | CONCLUIDO | 4.612 | 21.68 | 18.5 | 27.08 | 0.42 | 41 | 127.27 | 45 | 3 | 39 | 19.27 | 15930.42 | 167.34 | 1308.97 | 67.91 | 30.43 | 18755.47 | 0.45 | 0.93 | 0.15 | 1.14 | 0.5 | 10
3 | 60 | CONCLUIDO | 4.7645 | 20.99 | 18.12 | 37.48 | 0.55 | 29 | 128.59 | 45 | 4 | 27 | 19.59 | 16093.6 | 152.2 | 1308.99 | 55.12 | 30.43 | 12417.85 | 0.55 | 0.95 | 0.13 | 0.76 | 0.5 | 10
4 | 60 | CONCLUIDO | 4.821 | 20.74 | 18.02 | 47.02 | 0.68 | 23 | 129.92 | 45 | 5 | 3 | 19.92 | 16257.24 | 143.14 | 1308.94 | 51.46 | 30.43 | 10618.83 | 0.59 | 0.96 | 0.14 | 0.67 | 0.5 | 10
5 | 60 | CONCLUIDO | 4.821 | 20.74 | 18.02 | 47.02 | 0.81 | 23 | 131.25 | 45 | 6 | 0 | 20.25 | 16421.36 | 144.62 | 1308.94 | 51.35 | 30.43 | 10563.04 | 0.59 | 0.96 | 0.15 | 0.67 | 0.5 | 10
0 | 80 | CONCLUIDO | 3.0981 | 32.28 | 23.38 | 6.88 | 0.11 | 204 | 159.12 | 50.28 | 1 | 202 | 27.84 | 19859.16 | 280.66 | 1309.09 | 227.81 | 30.43 | 97889.24 | 0.13 | 0.74 | 0.4 | 6.02 | 0.5 | 10
1 | 80 | CONCLUIDO | 4.0342 | 24.79 | 19.76 | 14.11 | 0.22 | 84 | 160.54 | 50.28 | 2 | 82 | 28.26 | 20034.4 | 229.81 | 1309.01 | 108.93 | 30.43 | 39049.3 | 0.28 | 0.87 | 0.21 | 2.4 | 0.5 | 10
2 | 80 | CONCLUIDO | 4.3809 | 22.83 | 18.83 | 21.72 | 0.33 | 52 | 161.97 | 50.28 | 3 | 50 | 28.69 | 20210.21 | 211.65 | 1309.02 | 78.47 | 30.43 | 23979.34 | 0.39 | 0.92 | 0.16 | 1.47 | 0.5 | 10
3 | 80 | CONCLUIDO | 4.5659 | 21.9 | 18.39 | 29.81 | 0.43 | 37 | 163.4 | 50.28 | 4 | 35 | 29.12 | 20386.62 | 199.24 | 1309.02 | 64.03 | 30.43 | 16836.54 | 0.48 | 0.94 | 0.14 | 1.03 | 0.5 | 10
4 | 80 | CONCLUIDO | 4.69 | 21.32 | 18.1 | 38.78 | 0.54 | 28 | 164.83 | 50.28 | 5 | 26 | 29.55 | 20563.61 | 187.64 | 1308.99 | 54.53 | 30.43 | 12128.23 | 0.56 | 0.95 | 0.13 | 0.74 | 0.5 | 10
5 | 80 | CONCLUIDO | 4.7471 | 21.07 | 18 | 46.96 | 0.64 | 23 | 166.27 | 50.28 | 6 | 21 | 29.99 | 20741.2 | 177.46 | 1308.95 | 51.56 | 30.43 | 10668.04 | 0.59 | 0.96 | 0.12 | 0.64 | 0.5 | 10
6 | 80 | CONCLUIDO | 4.804 | 20.82 | 17.88 | 56.46 | 0.74 | 19 | 167.72 | 50.28 | 7 | 12 | 30.44 | 20919.39 | 167.59 | 1308.94 | 47.42 | 30.43 | 8621.24 | 0.64 | 0.96 | 0.12 | 0.52 | 0.5 | 10
7 | 80 | CONCLUIDO | 4.809 | 20.79 | 17.89 | 59.63 | 0.84 | 18 | 169.17 | 50.28 | 8 | 0 | 30.89 | 21098.19 | 166.09 | 1308.99 | 47.32 | 30.43 | 8573.99 | 0.64 | 0.96 | 0.13 | 0.53 | 0.5 | 10
0 | 35 | CONCLUIDO | 4.1272 | 24.23 | 20.48 | 11.38 | 0.22 | 108 | 80.84 | 35.1 | 1 | 106 | 9.74 | 10204.21 | 147.89 | 1309.16 | 132.73 | 30.43 | 50828.29 | 0.23 | 0.84 | 0.25 | 3.12 | 0.5 | 10
1 | 35 | CONCLUIDO | 4.705 | 21.25 | 18.6 | 25.37 | 0.43 | 44 | 82.04 | 35.1 | 2 | 33 | 9.94 | 10352.53 | 116.84 | 1308.94 | 70.85 | 30.43 | 20209.64 | 0.43 | 0.93 | 0.16 | 1.25 | 0.5 | 10
2 | 35 | CONCLUIDO | 4.7516 | 21.05 | 18.48 | 28.43 | 0.63 | 39 | 83.25 | 35.1 | 3 | 0 | 10.15 | 10501.19 | 114.51 | 1308.97 | 65.61 | 30.43 | 17616.98 | 0.46 | 0.93 | 0.19 | 1.12 | 0.5 | 10
0 | 50 | CONCLUIDO | 3.7563 | 26.62 | 21.45 | 9.13 | 0.16 | 141 | 107.41 | 41.65 | 1 | 139 | 14.77 | 13481.73 | 194.25 | 1309.1 | 164.4 | 30.43 | 66501.31 | 0.19 | 0.8 | 0.3 | 4.09 | 0.5 | 10
1 | 50 | CONCLUIDO | 4.4697 | 22.37 | 19.03 | 19.35 | 0.32 | 59 | 108.68 | 41.65 | 2 | 57 | 15.03 | 13638.32 | 160.64 | 1308.99 | 84.99 | 30.43 | 27207.44 | 0.36 | 0.91 | 0.17 | 1.67 | 0.5 | 10
2 | 50 | CONCLUIDO | 4.7306 | 21.14 | 18.32 | 31.41 | 0.48 | 35 | 109.96 | 41.65 | 3 | 33 | 15.31 | 13795.21 | 141.84 | 1308.95 | 62.08 | 30.43 | 15868.73 | 0.49 | 0.94 | 0.14 | 0.97 | 0.5 | 10
3 | 50 | CONCLUIDO | 4.8004 | 20.83 | 18.17 | 38.94 | 0.63 | 28 | 111.23 | 41.65 | 4 | 1 | 15.58 | 13952.52 | 132.09 | 1308.99 | 56.18 | 30.43 | 12953.34 | 0.54 | 0.95 | 0.16 | 0.82 | 0.5 | 10
4 | 50 | CONCLUIDO | 4.7985 | 20.84 | 18.18 | 38.96 | 0.78 | 28 | 112.51 | 41.65 | 5 | 0 | 15.86 | 14110.24 | 133.5 | 1309.03 | 56.38 | 30.43 | 13053.95 | 0.54 | 0.95 | 0.16 | 0.82 | 0.5 | 10
0 | 25 | CONCLUIDO | 4.4294 | 22.58 | 19.66 | 14.56 | 0.28 | 81 | 61.76 | 28.92 | 1 | 79 | 6.84 | 7851.41 | 110.33 | 1309.08 | 105.51 | 30.43 | 37356.26 | 0.29 | 0.88 | 0.21 | 2.3 | 0.5 | 10
1 | 25 | CONCLUIDO | 4.6548 | 21.48 | 18.94 | 21.04 | 0.55 | 54 | 62.92 | 28.92 | 2 | 0 | 7 | 7994.37 | 99.13 | 1309.01 | 79.8 | 30.43 | 24634.9 | 0.38 | 0.91 | 0.24 | 1.58 | 0.5 | 10
0 | 85 | CONCLUIDO | 2.9954 | 33.38 | 23.73 | 6.62 | 0.11 | 215 | 167.88 | 51.39 | 1 | 213 | 30.49 | 20939.59 | 295.42 | 1309.1 | 238.93 | 30.43 | 103395.78 | 0.13 | 0.73 | 0.43 | 6.37 | 0.5 | 10
1 | 85 | CONCLUIDO | 3.9628 | 25.23 | 19.88 | 13.55 | 0.21 | 88 | 169.33 | 51.39 | 2 | 86 | 30.94 | 21118.46 | 240.53 | 1309.06 | 112.81 | 30.43 | 40971.21 | 0.27 | 0.87 | 0.22 | 2.52 | 0.5 | 10
2 | 85 | CONCLUIDO | 4.3335 | 23.08 | 18.87 | 20.97 | 0.31 | 54 | 170.79 | 51.39 | 3 | 52 | 31.4 | 21297.94 | 221.69 | 1308.96 | 79.92 | 30.43 | 24695.94 | 0.38 | 0.91 | 0.17 | 1.52 | 0.5 | 10
3 | 85 | CONCLUIDO | 4.5158 | 22.14 | 18.45 | 28.39 | 0.41 | 39 | 172.25 | 51.39 | 4 | 37 | 31.86 | 21478.05 | 209.82 | 1308.97 | 66.32 | 30.43 | 17968.48 | 0.46 | 0.93 | 0.14 | 1.09 | 0.5 | 10
4 | 85 | CONCLUIDO | 4.6376 | 21.56 | 18.17 | 36.35 | 0.51 | 30 | 173.71 | 51.39 | 5 | 28 | 32.32 | 21658.78 | 199.47 | 1308.94 | 57.09 | 30.43 | 13398.66 | 0.53 | 0.95 | 0.13 | 0.82 | 0.5 | 10
5 | 85 | CONCLUIDO | 4.7157 | 21.21 | 18.02 | 45.05 | 0.61 | 24 | 175.18 | 51.39 | 6 | 22 | 32.79 | 21840.16 | 189.7 | 1308.94 | 52.21 | 30.43 | 10988.88 | 0.58 | 0.96 | 0.12 | 0.66 | 0.5 | 10
6 | 85 | CONCLUIDO | 4.773 | 20.95 | 17.9 | 53.7 | 0.7 | 20 | 176.66 | 51.39 | 7 | 18 | 33.27 | 22022.17 | 177.9 | 1308.94 | 48.36 | 30.43 | 9085 | 0.63 | 0.96 | 0.11 | 0.54 | 0.5 | 10
7 | 85 | CONCLUIDO | 4.8133 | 20.78 | 17.83 | 62.92 | 0.8 | 17 | 178.14 | 51.39 | 8 | 5 | 33.75 | 22204.83 | 171.48 | 1309.02 | 45.47 | 30.43 | 7654.88 | 0.67 | 0.97 | 0.12 | 0.47 | 0.5 | 10
8 | 85 | CONCLUIDO | 4.8119 | 20.78 | 17.83 | 62.94 | 0.89 | 17 | 179.63 | 51.39 | 9 | 0 | 34.24 | 22388.15 | 172.74 | 1308.94 | 45.47 | 30.43 | 7656.26 | 0.67 | 0.97 | 0.13 | 0.48 | 0.5 | 10
0 | 20 | CONCLUIDO | 4.5534 | 21.96 | 19.37 | 16.84 | 0.34 | 69 | 51.33 | 24.83 | 1 | 29 | 5.51 | 6564.78 | 89.97 | 1309.06 | 94.58 | 30.43 | 31951.02 | 0.32 | 0.89 | 0.24 | 2.01 | 0.5 | 10
1 | 20 | CONCLUIDO | 4.5622 | 21.92 | 19.35 | 17.33 | 0.66 | 67 | 52.47 | 24.83 | 2 | 0 | 5.64 | 6705.1 | 90.64 | 1309.08 | 92.73 | 30.43 | 31035.97 | 0.33 | 0.89 | 0.28 | 1.99 | 0.5 | 10
0 | 65 | CONCLUIDO | 3.4097 | 29.33 | 22.44 | 7.78 | 0.13 | 173 | 133.21 | 46.47 | 1 | 171 | 20.75 | 16663.42 | 237.94 | 1309.18 | 196.6 | 30.43 | 82440.62 | 0.15 | 0.77 | 0.36 | 5.08 | 0.5 | 10
1 | 65 | CONCLUIDO | 4.2466 | 23.55 | 19.41 | 16.17 | 0.26 | 72 | 134.55 | 46.47 | 2 | 70 | 21.09 | 16828.84 | 196.84 | 1308.98 | 97.48 | 30.43 | 33385.77 | 0.31 | 0.89 | 0.2 | 2.05 | 0.5 | 10
2 | 65 | CONCLUIDO | 4.5533 | 21.96 | 18.58 | 25.34 | 0.39 | 44 | 135.9 | 46.47 | 3 | 42 | 21.43 | 16994.64 | 179.12 | 1308.97 | 70.64 | 30.43 | 20106.87 | 0.43 | 0.93 | 0.15 | 1.23 | 0.5 | 10
3 | 65 | CONCLUIDO | 4.7104 | 21.23 | 18.21 | 35.24 | 0.52 | 31 | 137.25 | 46.47 | 4 | 29 | 21.78 | 17160.92 | 165.87 | 1309.05 | 58.19 | 30.43 | 13945.81 | 0.52 | 0.95 | 0.13 | 0.85 | 0.5 | 10
4 | 65 | CONCLUIDO | 4.8056 | 20.81 | 18 | 46.96 | 0.64 | 23 | 138.6 | 46.47 | 5 | 16 | 22.13 | 17327.69 | 152.19 | 1308.94 | 51.43 | 30.43 | 10604.46 | 0.59 | 0.96 | 0.13 | 0.65 | 0.5 | 10
5 | 65 | CONCLUIDO | 4.8131 | 20.78 | 18 | 49.08 | 0.76 | 22 | 139.95 | 46.47 | 6 | 0 | 22.49 | 17494.97 | 149.79 | 1308.96 | 50.64 | 30.43 | 10213.19 | 0.6 | 0.96 | 0.14 | 0.64 | 0.5 | 10
0 | 75 | CONCLUIDO | 3.2046 | 31.2 | 23.03 | 7.16 | 0.12 | 193 | 150.44 | 49.1 | 1 | 191 | 25.34 | 18787.76 | 265.97 | 1309.15 | 216.37 | 30.43 | 92225.25 | 0.14 | 0.75 | 0.39 | 5.67 | 0.5 | 10
1 | 75 | CONCLUIDO | 4.1089 | 24.34 | 19.62 | 14.71 | 0.23 | 80 | 151.83 | 49.1 | 2 | 78 | 25.73 | 18959.54 | 218.74 | 1309.04 | 104.36 | 30.43 | 36783.29 | 0.29 | 0.88 | 0.2 | 2.26 | 0.5 | 10
2 | 75 | CONCLUIDO | 4.4285 | 22.58 | 18.78 | 22.53 | 0.35 | 50 | 153.23 | 49.1 | 3 | 48 | 26.13 | 19131.85 | 201.56 | 1308.97 | 76.84 | 30.43 | 23176.18 | 0.4 | 0.92 | 0.16 | 1.42 | 0.5 | 10
3 | 75 | CONCLUIDO | 4.6148 | 21.67 | 18.32 | 31.41 | 0.46 | 35 | 154.63 | 49.1 | 4 | 33 | 26.53 | 19304.72 | 188.17 | 1309 | 62.03 | 30.43 | 15843.79 | 0.49 | 0.94 | 0.14 | 0.97 | 0.5 | 10
4 | 75 | CONCLUIDO | 4.7561 | 21.03 | 17.95 | 41.43 | 0.57 | 26 | 156.03 | 49.1 | 5 | 24 | 26.94 | 19478.15 | 174.06 | 1308.94 | 50.23 | 30.43 | 9988.32 | 0.61 | 0.96 | 0.11 | 0.6 | 0.5 | 10
5 | 75 | CONCLUIDO | 4.7944 | 20.86 | 17.94 | 51.26 | 0.67 | 21 | 157.44 | 49.1 | 6 | 17 | 27.35 | 19652.13 | 165.59 | 1309 | 49.51 | 30.43 | 9657.4 | 0.61 | 0.96 | 0.12 | 0.58 | 0.5 | 10
6 | 75 | CONCLUIDO | 4.8205 | 20.74 | 17.89 | 56.49 | 0.78 | 19 | 158.86 | 49.1 | 7 | 1 | 27.77 | 19826.68 | 160.07 | 1308.94 | 47.19 | 30.43 | 8506.44 | 0.64 | 0.96 | 0.13 | 0.53 | 0.5 | 10
7 | 75 | CONCLUIDO | 4.8196 | 20.75 | 17.89 | 56.5 | 0.88 | 19 | 160.28 | 49.1 | 8 | 0 | 28.19 | 20001.93 | 161.33 | 1308.96 | 47.31 | 30.43 | 8562.74 | 0.64 | 0.96 | 0.13 | 0.53 | 0.5 | 10
0 | 95 | CONCLUIDO | 2.8073 | 35.62 | 24.37 | 6.2 | 0.1 | 236 | 185.69 | 53.44 | 1 | 234 | 36.26 | 23136.14 | 324.81 | 1309.14 | 260.24 | 30.43 | 113946.44 | 0.12 | 0.71 | 0.45 | 7.01 | 0.5 | 10
1 | 95 | CONCLUIDO | 3.8322 | 26.09 | 20.09 | 12.69 | 0.19 | 95 | 187.21 | 53.44 | 2 | 93 | 36.77 | 23322.88 | 261.42 | 1309.05 | 119.8 | 30.43 | 44428.33 | 0.25 | 0.86 | 0.23 | 2.73 | 0.5 | 10
2 | 95 | CONCLUIDO | 4.2218 | 23.69 | 19.02 | 19.34 | 0.28 | 59 | 188.73 | 53.44 | 3 | 57 | 37.29 | 23510.33 | 241.59 | 1309.01 | 84.85 | 30.43 | 27136.25 | 0.36 | 0.91 | 0.18 | 1.66 | 0.5 | 10
3 | 95 | CONCLUIDO | 4.4199 | 22.62 | 18.56 | 25.89 | 0.37 | 43 | 190.25 | 53.44 | 4 | 41 | 37.82 | 23698.48 | 229.41 | 1309 | 69.8 | 30.43 | 19687.83 | 0.44 | 0.93 | 0.15 | 1.2 | 0.5 | 10
4 | 95 | CONCLUIDO | 4.5547 | 21.96 | 18.26 | 33.2 | 0.46 | 33 | 191.78 | 53.44 | 5 | 31 | 38.35 | 23887.36 | 219.62 | 1308.95 | 59.92 | 30.43 | 14800.9 | 0.51 | 0.94 | 0.13 | 0.9 | 0.5 | 10
5 | 95 | CONCLUIDO | 4.6688 | 21.42 | 17.98 | 41.5 | 0.55 | 26 | 193.32 | 53.44 | 6 | 24 | 38.89 | 24076.95 | 208.33 | 1308.94 | 51.21 | 30.43 | 10478.79 | 0.59 | 0.96 | 0.11 | 0.62 | 0.5 | 10
6 | 95 | CONCLUIDO | 4.7066 | 21.25 | 17.96 | 48.98 | 0.64 | 22 | 194.86 | 53.44 | 7 | 20 | 39.43 | 24267.28 | 202.2 | 1308.94 | 50.34 | 30.43 | 10064.13 | 0.6 | 0.96 | 0.11 | 0.6 | 0.5 | 10
7 | 95 | CONCLUIDO | 4.751 | 21.05 | 17.87 | 56.44 | 0.72 | 19 | 196.41 | 53.44 | 8 | 17 | 39.98 | 24458.36 | 193.41 | 1308.97 | 47.4 | 30.43 | 8610.29 | 0.64 | 0.96 | 0.11 | 0.51 | 0.5 | 10
8 | 95 | CONCLUIDO | 4.7975 | 20.84 | 17.78 | 66.67 | 0.81 | 16 | 197.97 | 53.44 | 9 | 12 | 40.53 | 24650.18 | 185.56 | 1308.96 | 44.21 | 30.43 | 7031.13 | 0.69 | 0.97 | 0.11 | 0.42 | 0.5 | 10
9 | 95 | CONCLUIDO | 4.8085 | 20.8 | 17.77 | 71.08 | 0.89 | 15 | 199.53 | 53.44 | 10 | 1 | 41.1 | 24842.77 | 181.57 | 1308.94 | 43.5 | 30.43 | 6680.12 | 0.7 | 0.97 | 0.12 | 0.41 | 0.5 | 10
10 | 95 | CONCLUIDO | 4.8083 | 20.8 | 17.77 | 71.08 | 0.97 | 15 | 201.1 | 53.44 | 11 | 0 | 41.66 | 25036.12 | 183.08 | 1308.94 | 43.5 | 30.43 | 6681.15 | 0.7 | 0.97 | 0.12 | 0.41 | 0.5 | 10
0 | 55 | CONCLUIDO | 3.6346 | 27.51 | 21.8 | 8.6 | 0.15 | 152 | 116.05 | 43.4 | 1 | 150 | 16.65 | 14546.17 | 209.29 | 1309.18 | 175.57 | 30.43 | 72032.38 | 0.17 | 0.79 | 0.32 | 4.44 | 0.5 | 10
1 | 55 | CONCLUIDO | 4.3883 | 22.79 | 19.17 | 17.98 | 0.3 | 64 | 117.34 | 43.4 | 2 | 62 | 16.94 | 14705.49 | 173.6 | 1309.04 | 89.87 | 30.43 | 29620.46 | 0.34 | 0.9 | 0.18 | 1.82 | 0.5 | 10
2 | 55 | CONCLUIDO | 4.6753 | 21.39 | 18.4 | 29.05 | 0.45 | 38 | 118.63 | 43.4 | 3 | 36 | 17.23 | 14865.24 | 154.6 | 1308.94 | 64.59 | 30.43 | 17109.68 | 0.47 | 0.94 | 0.14 | 1.04 | 0.5 | 10
3 | 55 | CONCLUIDO | 4.8355 | 20.68 | 17.95 | 39.89 | 0.59 | 27 | 119.93 | 43.4 | 4 | 16 | 17.53 | 15025.44 | 137.45 | 1309 | 49.44 | 30.43 | 9592 | 0.62 | 0.96 | 0.12 | 0.59 | 0.5 | 10
4 | 55 | CONCLUIDO | 4.8217 | 20.74 | 18.06 | 43.34 | 0.73 | 25 | 121.23 | 43.4 | 5 | 0 | 17.83 | 15186.08 | 138.31 | 1308.94 | 52.7 | 30.43 | 11230.47 | 0.58 | 0.95 | 0.14 | 0.7 | 0.5 | 10

## gráficos
Selecione o eixo X:
Selecione o eixo Y:
Selecione o eixo Z:
Eixo X | Eixo Y | Eixo Z
0 | 0 | 0
0 | 0 | 0
0 | 0 | 0
0 | 0 | 0
0 | 0 | 0
0 | 0 | 0
0 | 0 | 0
0 | 0 | 0
0 | 0 | 0
0 | 0 | 0
0 | 0 | 0
0 | 0 | 0
0 | 0 | 0
0 | 0 | 0
0 | 0 | 0
0 | 0 | 0
0 | 0 | 0
0 | 0 | 0
0 | 0 | 0
0 | 0 | 0
0 | 0 | 0
0 | 0 | 0
0 | 0 | 0
0 | 0 | 0
0 | 0 | 0
0 | 0 | 0
0 | 0 | 0
0 | 0 | 0
0 | 0 | 0
0 | 0 | 0
0 | 0 | 0
0 | 0 | 0
0 | 0 | 0
0 | 0 | 0
0 | 0 | 0
0 | 0 | 0
0 | 0 | 0
0 | 0 | 0
0 | 0 | 0
0 | 0 | 0
0 | 0 | 0
0 | 0 | 0
0 | 0 | 0
0 | 0 | 0
0 | 0 | 0
0 | 0 | 0
0 | 0 | 0
0 | 0 | 0
0 | 0 | 0
0 | 0 | 0
0 | 0 | 0
0 | 0 | 0
0 | 0 | 0
0 | 0 | 0
0 | 0 | 0
0 | 0 | 0
0 | 0 | 0
0 | 0 | 0
0 | 0 | 0
0 | 0 | 0
0 | 0 | 0
0 | 0 | 0
0 | 0 | 0
0 | 0 | 0
0 | 0 | 0
0 | 0 | 0
0 | 0 | 0
0 | 0 | 0
0 | 0 | 0
0 | 0 | 0
0 | 0 | 0
0 | 0 | 0
0 | 0 | 0
0 | 0 | 0
0 | 0 | 0
0 | 0 | 0
0 | 0 | 0
0 | 0 | 0
0 | 0 | 0
0 | 0 | 0
0 | 0 | 0
0 | 0 | 0
0 | 0 | 0
0 | 0 | 0
0 | 0 | 0
0 | 0 | 0
0 | 0 | 0
0 | 0 | 0
0 | 0 | 0
0 | 0 | 0
0 | 0 | 0
0 | 0 | 0
0 | 0 | 0
0 | 0 | 0
0 | 0 | 0
0 | 0 | 0
0 | 0 | 0
0 | 0 | 0
0 | 0 | 0
0 | 0 | 0
0 | 0 | 0
0 | 0 | 0
0 | 0 | 0
0 | 0 | 0
0 | 0 | 0
0 | 0 | 0
0 | 0 | 0

## hidden (hidden)
Unnamed: 0
Volume de calda [L]
STATUS
Capacidade operacional [ha/h]
Tempo de missao [h]
Tempo util [h]
Tempo por voo [min]
Autonomia Projetada [h]
N° Voos
MTOW [kg]
Massa Estrutura [kg]
Combustível [kg]
Abastecimentos
Massa gerador
Potência gerador [W]
Combustível consumido [L]
Calda cons [L]
Distância percorrida [km]
Distância Pulverizando [km]
RTL ACUMULADO[m]
EOC [km/km]
EOC [h/h]
Tempo de manobra [h]
Tempo rtl_rtw [h]
V pulv [m/s]
V desloc [m/s]