## RESULTADOS_18
Unnamed: 0 | Volume de calda [L] | STATUS | Capacidade operacional [ha/h] | Tempo de missao [h] | Tempo util [h] | Tempo por voo [min] | Autonomia Projetada [h] | N° Voos | MTOW [kg] | Massa Estrutura [kg] | Combustível [kg] | Abastecimentos | Massa gerador | Potência gerador [W] | Combustível consumido [L] | Calda cons [L] | Distância percorrida [km] | Distância Pulverizando [km] | RTL ACUMULADO[m] | EOC [km/km] | EOC [h/h] | Tempo de manobra [h] | Tempo rtl_rtw [h] | V pulv [m/s] | V desloc [m/s]
0 | 100 | CONCLUIDO | 1.4114 | 70.85 | 49.12 | 5.97 | 0.09 | 494 | 194.77 | 54.38 | 1 | 492 | 39.4 | 24256.19 | 681.09 | 1286.99 | 543.05 | 59.9 | 239059.23 | 0.11 | 0.69 | 0.95 | 14.73 | 0.5 | 10
1 | 100 | CONCLUIDO | 1.9847 | 50.38 | 40.13 | 12.1 | 0.18 | 199 | 196.32 | 54.38 | 2 | 197 | 39.95 | 24447.22 | 550.94 | 1286.85 | 247.8 | 59.9 | 92912.12 | 0.24 | 0.84 | 0.49 | 5.74 | 0.5 | 10
2 | 100 | CONCLUIDO | 2.2057 | 45.34 | 37.96 | 18.22 | 0.27 | 125 | 197.88 | 54.38 | 3 | 123 | 40.5 | 24639 | 516.48 | 1286.76 | 177.01 | 59.9 | 57883.91 | 0.34 | 0.89 | 0.37 | 3.57 | 0.5 | 10
3 | 100 | CONCLUIDO | 2.3252 | 43.01 | 36.95 | 24.36 | 0.36 | 91 | 199.44 | 54.38 | 4 | 89 | 41.06 | 24831.54 | 498.1 | 1286.77 | 144.44 | 59.9 | 41771.28 | 0.41 | 0.92 | 0.3 | 2.56 | 0.5 | 10
4 | 100 | CONCLUIDO | 2.4003 | 41.66 | 36.38 | 30.75 | 0.44 | 71 | 201.01 | 54.38 | 5 | 69 | 41.63 | 25024.84 | 486.03 | 1286.8 | 125.63 | 59.9 | 32465.33 | 0.48 | 0.93 | 0.28 | 2 | 0.5 | 10
5 | 100 | CONCLUIDO | 2.4539 | 40.75 | 35.98 | 37.22 | 0.53 | 58 | 202.58 | 54.38 | 6 | 56 | 42.2 | 25218.93 | 476.2 | 1286.75 | 112.45 | 59.9 | 25942.47 | 0.53 | 0.94 | 0.26 | 1.59 | 0.5 | 10
6 | 100 | CONCLUIDO | 2.4774 | 40.37 | 35.9 | 43.09 | 0.61 | 50 | 204.16 | 54.38 | 7 | 48 | 42.78 | 25413.94 | 470.75 | 1286.75 | 110.37 | 59.9 | 24938.17 | 0.54 | 0.94 | 0.25 | 1.52 | 0.5 | 10
7 | 100 | CONCLUIDO | 2.5124 | 39.8 | 35.61 | 49.69 | 0.69 | 43 | 205.75 | 54.38 | 8 | 41 | 43.37 | 25609.61 | 461.96 | 1286.75 | 100.6 | 59.9 | 20090.9 | 0.6 | 0.95 | 0.23 | 1.23 | 0.5 | 10
8 | 100 | CONCLUIDO | 2.5347 | 39.45 | 35.46 | 55.99 | 0.77 | 38 | 207.34 | 54.38 | 9 | 36 | 43.96 | 25806.1 | 455.09 | 1286.76 | 95.6 | 59.9 | 17615.79 | 0.63 | 0.96 | 0.23 | 1.07 | 0.5 | 10
9 | 100 | CONCLUIDO | 2.553 | 39.17 | 35.33 | 62.35 | 0.85 | 34 | 208.94 | 54.38 | 10 | 32 | 44.56 | 26003.41 | 448.93 | 1286.78 | 91.32 | 59.9 | 15493.18 | 0.66 | 0.96 | 0.22 | 0.94 | 0.5 | 10
10 | 100 | CONCLUIDO | 2.5719 | 38.88 | 35.2 | 70.4 | 0.93 | 30 | 210.55 | 54.38 | 11 | 28 | 45.17 | 26201.54 | 442.89 | 1286.76 | 86.93 | 59.9 | 13320.26 | 0.69 | 0.96 | 0.21 | 0.81 | 0.5 | 10
11 | 100 | CONCLUIDO | 2.5861 | 38.67 | 35.1 | 78 | 1 | 27 | 212.16 | 54.38 | 12 | 25 | 45.78 | 26400.51 | 435.67 | 1286.76 | 83.79 | 59.9 | 11763.09 | 0.71 | 0.97 | 0.21 | 0.71 | 0.5 | 10
12 | 100 | CONCLUIDO | 2.5929 | 38.57 | 35.08 | 84.19 | 1.08 | 25 | 213.78 | 54.38 | 13 | 23 | 46.4 | 26600.32 | 431.53 | 1286.77 | 83.22 | 59.9 | 11488.3 | 0.72 | 0.97 | 0.2 | 0.69 | 0.5 | 10
13 | 100 | CONCLUIDO | 2.6023 | 38.43 | 35.02 | 91.35 | 1.15 | 23 | 215.41 | 54.38 | 14 | 21 | 47.03 | 26801 | 425.52 | 1286.75 | 81.24 | 59.9 | 10509.83 | 0.74 | 0.97 | 0.2 | 0.63 | 0.5 | 10
14 | 100 | CONCLUIDO | 2.6118 | 38.29 | 34.95 | 99.87 | 1.23 | 21 | 217.04 | 54.38 | 15 | 19 | 47.66 | 27002.55 | 418.2 | 1286.76 | 79.18 | 59.9 | 9490.55 | 0.76 | 0.97 | 0.2 | 0.57 | 0.5 | 10
15 | 100 | CONCLUIDO | 2.6173 | 38.21 | 34.91 | 104.74 | 1.3 | 20 | 218.68 | 54.38 | 16 | 18 | 48.31 | 27204.98 | 414.53 | 1286.75 | 77.7 | 59.9 | 8752.82 | 0.77 | 0.97 | 0.2 | 0.53 | 0.5 | 10
16 | 100 | CONCLUIDO | 2.621 | 38.15 | 34.9 | 110.2 | 1.37 | 19 | 220.33 | 54.38 | 17 | 17 | 48.95 | 27408.3 | 407.62 | 1286.75 | 77.29 | 59.9 | 8554.57 | 0.77 | 0.97 | 0.19 | 0.51 | 0.5 | 10
17 | 100 | CONCLUIDO | 2.6302 | 38.02 | 34.84 | 122.97 | 1.44 | 17 | 221.99 | 54.38 | 18 | 15 | 49.61 | 27612.53 | 400.33 | 1286.77 | 75.37 | 59.9 | 7605.42 | 0.79 | 0.97 | 0.19 | 0.46 | 0.5 | 10
18 | 100 | CONCLUIDO | 2.6346 | 37.96 | 34.82 | 130.57 | 1.51 | 16 | 223.65 | 54.38 | 19 | 13 | 50.27 | 27817.81 | 396.31 | 1286.75 | 74.55 | 59.9 | 7198.27 | 0.8 | 0.97 | 0.19 | 0.43 | 0.5 | 10
19 | 100 | CONCLUIDO | 2.634 | 37.97 | 34.83 | 130.6 | 1.58 | 16 | 225.32 | 54.38 | 20 | 11 | 50.95 | 28023.89 | 390.84 | 1286.79 | 74.82 | 59.9 | 7333.18 | 0.8 | 0.97 | 0.19 | 0.44 | 0.5 | 10
20 | 100 | CONCLUIDO | 2.6389 | 37.89 | 34.79 | 139.18 | 1.64 | 15 | 227 | 54.38 | 21 | 7 | 51.62 | 28230.92 | 386.42 | 1286.75 | 73.63 | 59.9 | 6747.4 | 0.81 | 0.97 | 0.2 | 0.41 | 0.5 | 10
21 | 100 | CONCLUIDO | 2.6389 | 37.9 | 34.8 | 139.18 | 1.71 | 15 | 228.69 | 54.38 | 22 | 5 | 52.31 | 28438.91 | 385.45 | 1286.76 | 73.53 | 59.9 | 6693.33 | 0.81 | 0.97 | 0.2 | 0.41 | 0.5 | 10
22 | 100 | CONCLUIDO | 2.6463 | 37.79 | 34.73 | 148.83 | 1.77 | 14 | 230.38 | 54.38 | 23 | 1 | 53 | 28647.87 | 386.22 | 1286.75 | 71.2 | 59.9 | 5534.53 | 0.84 | 0.98 | 0.2 | 0.34 | 0.5 | 10
23 | 100 | CONCLUIDO | 2.6454 | 37.8 | 34.74 | 148.89 | 1.84 | 14 | 232.08 | 54.38 | 24 | 0 | 53.71 | 28857.81 | 388.89 | 1286.75 | 71.58 | 59.9 | 5726.98 | 0.84 | 0.98 | 0.2 | 0.35 | 0.5 | 10

## RESULTADOS_6
Unnamed: 0 | Volume de calda [L] | STATUS | Capacidade operacional [ha/h] | Tempo de missao [h] | Tempo util [h] | Tempo por voo [min] | Autonomia Projetada [h] | N° Voos | MTOW [kg] | Massa Estrutura [kg] | Combustível [kg] | Abastecimentos | Massa gerador | Potência gerador [W] | Combustível consumido [L] | Calda cons [L] | Distância percorrida [km] | Distância Pulverizando [km] | RTL ACUMULADO[m] | EOC [km/km] | EOC [h/h] | Tempo de manobra [h] | Tempo rtl_rtw [h] | V pulv [m/s] | V desloc [m/s]
0 | 40 | CONCLUIDO | 2.0781 | 48.12 | 41.53 | 10.13 | 0.2 | 246 | 89.87 | 37.55 | 1 | 244 | 11.32 | 11317.98 | 339.64 | 1286.87 | 293.85 | 59.9 | 115700.33 | 0.2 | 0.82 | 0.56 | 7.14 | 0.5 | 10
1 | 40 | CONCLUIDO | 2.4167 | 41.38 | 37.42 | 20.98 | 0.39 | 107 | 91.1 | 37.55 | 2 | 105 | 11.54 | 11468.97 | 293.78 | 1286.79 | 159.58 | 59.9 | 49260.17 | 0.38 | 0.91 | 0.33 | 3.03 | 0.5 | 10
2 | 40 | CONCLUIDO | 2.5369 | 39.42 | 36.23 | 32.94 | 0.57 | 66 | 92.32 | 37.55 | 3 | 64 | 11.77 | 11620.34 | 272.01 | 1286.78 | 120.65 | 59.9 | 29999.12 | 0.5 | 0.94 | 0.27 | 1.84 | 0.5 | 10
3 | 40 | CONCLUIDO | 2.5921 | 38.58 | 35.75 | 45.64 | 0.75 | 47 | 93.55 | 37.55 | 4 | 45 | 12 | 11772.07 | 254.56 | 1286.76 | 105.23 | 59.9 | 22385.5 | 0.57 | 0.95 | 0.24 | 1.36 | 0.5 | 10
4 | 40 | CONCLUIDO | 2.6305 | 38.02 | 35.4 | 58.99 | 0.93 | 36 | 94.79 | 37.55 | 5 | 26 | 12.23 | 11924.18 | 238.16 | 1286.75 | 93.21 | 59.9 | 16431.31 | 0.64 | 0.96 | 0.23 | 1.01 | 0.5 | 10
5 | 40 | CONCLUIDO | 2.6337 | 37.97 | 35.39 | 62.45 | 1.1 | 34 | 96.02 | 37.55 | 6 | 0 | 12.47 | 12076.67 | 235.37 | 1286.79 | 91.84 | 59.9 | 15756.01 | 0.65 | 0.96 | 0.26 | 1 | 0.5 | 10

## RESULTADOS_4
Unnamed: 0 | Volume de calda [L] | STATUS | Capacidade operacional [ha/h] | Tempo de missao [h] | Tempo util [h] | Tempo por voo [min] | Autonomia Projetada [h] | N° Voos | MTOW [kg] | Massa Estrutura [kg] | Combustível [kg] | Abastecimentos | Massa gerador | Potência gerador [W] | Combustível consumido [L] | Calda cons [L] | Distância percorrida [km] | Distância Pulverizando [km] | RTL ACUMULADO[m] | EOC [km/km] | EOC [h/h] | Tempo de manobra [h] | Tempo rtl_rtw [h] | V pulv [m/s] | V desloc [m/s]
0 | 30 | CONCLUIDO | 2.2166 | 45.11 | 40.16 | 12.05 | 0.24 | 200 | 71.52 | 32.27 | 1 | 198 | 8.25 | 9054.6 | 276.59 | 1286.84 | 249.01 | 59.9 | 93507.86 | 0.24 | 0.84 | 0.48 | 5.77 | 0.5 | 10
1 | 30 | CONCLUIDO | 2.4975 | 40.04 | 36.84 | 25.41 | 0.48 | 87 | 72.7 | 32.27 | 2 | 85 | 8.43 | 9200.25 | 237.85 | 1286.76 | 140.59 | 59.9 | 39864.17 | 0.43 | 0.92 | 0.31 | 2.45 | 0.5 | 10
2 | 30 | CONCLUIDO | 2.6204 | 38.16 | 35.51 | 40.97 | 0.71 | 52 | 73.88 | 32.27 | 3 | 47 | 8.61 | 9346.23 | 210.31 | 1286.75 | 96.37 | 59.9 | 17929.48 | 0.62 | 0.95 | 0.24 | 1.12 | 0.5 | 10
3 | 30 | CONCLUIDO | 2.6212 | 38.15 | 35.62 | 48.58 | 0.93 | 44 | 75.07 | 32.27 | 4 | 1 | 8.8 | 9492.55 | 205.22 | 1286.81 | 98.87 | 59.9 | 19217.84 | 0.61 | 0.95 | 0.29 | 1.23 | 0.5 | 10
4 | 30 | CONCLUIDO | 2.6214 | 38.15 | 35.62 | 48.57 | 1.15 | 44 | 76.26 | 32.27 | 5 | 0 | 8.99 | 9639.2 | 208.18 | 1286.76 | 98.75 | 59.9 | 19162.14 | 0.61 | 0.95 | 0.29 | 1.23 | 0.5 | 10

## RESULTADOS_1
Unnamed: 0 | Volume de calda [L] | STATUS | Capacidade operacional [ha/h] | Tempo de missao [h] | Tempo util [h] | Tempo por voo [min] | Autonomia Projetada [h] | N° Voos | MTOW [kg] | Massa Estrutura [kg] | Combustível [kg] | Abastecimentos | Massa gerador | Potência gerador [W] | Combustível consumido [L] | Calda cons [L] | Distância percorrida [km] | Distância Pulverizando [km] | RTL ACUMULADO[m] | EOC [km/km] | EOC [h/h] | Tempo de manobra [h] | Tempo rtl_rtw [h] | V pulv [m/s] | V desloc [m/s]
0 | 15 | CONCLUIDO | 2.4707 | 40.47 | 37.54 | 20.29 | 0.43 | 111 | 39.78 | 19.54 | 1 | 105 | 4.24 | 5140 | 152.75 | 1286.76 | 163.38 | 59.9 | 51141.24 | 0.37 | 0.9 | 0.35 | 3.15 | 0.5 | 10
1 | 15 | CONCLUIDO | 2.5247 | 39.61 | 36.94 | 25.48 | 0.84 | 87 | 40.89 | 19.54 | 2 | 0 | 4.35 | 5277.26 | 146.61 | 1286.8 | 140.16 | 59.9 | 39652.13 | 0.43 | 0.92 | 0.42 | 2.56 | 0.5 | 10

## RESULTADOS_12
Unnamed: 0 | Volume de calda [L] | STATUS | Capacidade operacional [ha/h] | Tempo de missao [h] | Tempo util [h] | Tempo por voo [min] | Autonomia Projetada [h] | N° Voos | MTOW [kg] | Massa Estrutura [kg] | Combustível [kg] | Abastecimentos | Massa gerador | Potência gerador [W] | Combustível consumido [L] | Calda cons [L] | Distância percorrida [km] | Distância Pulverizando [km] | RTL ACUMULADO[m] | EOC [km/km] | EOC [h/h] | Tempo de manobra [h] | Tempo rtl_rtw [h] | V pulv [m/s] | V desloc [m/s]
0 | 70 | CONCLUIDO | 1.7214 | 58.09 | 45.23 | 7.37 | 0.12 | 368 | 141.81 | 47.83 | 1 | 366 | 22.98 | 17723.39 | 508.5 | 1286.92 | 415.03 | 59.9 | 175679.32 | 0.14 | 0.75 | 0.75 | 10.84 | 0.5 | 10
1 | 70 | CONCLUIDO | 2.193 | 45.6 | 38.87 | 14.95 | 0.25 | 156 | 143.17 | 47.83 | 2 | 154 | 23.34 | 17891.86 | 429.46 | 1286.87 | 207.31 | 59.9 | 72879.42 | 0.29 | 0.87 | 0.4 | 4.48 | 0.5 | 10
2 | 70 | CONCLUIDO | 2.3692 | 42.21 | 37.15 | 22.74 | 0.37 | 98 | 144.54 | 47.83 | 3 | 96 | 23.71 | 18060.85 | 403.49 | 1286.78 | 150.66 | 59.9 | 44846.46 | 0.4 | 0.91 | 0.32 | 2.76 | 0.5 | 10
3 | 70 | CONCLUIDO | 2.4597 | 40.65 | 36.38 | 30.74 | 0.49 | 71 | 145.92 | 47.83 | 4 | 69 | 24.09 | 18230.35 | 387.96 | 1286.78 | 125.4 | 59.9 | 32350.18 | 0.48 | 0.93 | 0.28 | 1.99 | 0.5 | 10
4 | 70 | CONCLUIDO | 2.5189 | 39.7 | 35.88 | 39.15 | 0.6 | 55 | 147.3 | 47.83 | 5 | 53 | 24.47 | 18400.38 | 375.58 | 1286.77 | 109.08 | 59.9 | 24272.41 | 0.55 | 0.94 | 0.26 | 1.5 | 0.5 | 10
5 | 70 | CONCLUIDO | 2.5522 | 39.18 | 35.65 | 47.54 | 0.71 | 45 | 148.68 | 47.83 | 6 | 43 | 24.85 | 18570.94 | 365.9 | 1286.81 | 101.92 | 59.9 | 20738.57 | 0.59 | 0.95 | 0.24 | 1.27 | 0.5 | 10
6 | 70 | CONCLUIDO | 2.5782 | 38.79 | 35.46 | 55.99 | 0.83 | 38 | 150.07 | 47.83 | 7 | 36 | 25.24 | 18742.03 | 355.87 | 1286.77 | 95.67 | 59.9 | 17649.7 | 0.63 | 0.96 | 0.22 | 1.07 | 0.5 | 10
7 | 70 | CONCLUIDO | 2.6028 | 38.42 | 35.27 | 66.13 | 0.94 | 32 | 151.46 | 47.83 | 8 | 30 | 25.63 | 18913.66 | 345.65 | 1286.81 | 89.2 | 59.9 | 14446.11 | 0.67 | 0.96 | 0.22 | 0.88 | 0.5 | 10
8 | 70 | CONCLUIDO | 2.6196 | 38.17 | 35.14 | 75.29 | 1.04 | 28 | 152.85 | 47.83 | 9 | 26 | 26.03 | 19085.83 | 336.26 | 1286.78 | 84.92 | 59.9 | 12323.23 | 0.71 | 0.96 | 0.21 | 0.75 | 0.5 | 10
9 | 70 | CONCLUIDO | 2.63 | 38.02 | 35.07 | 84.17 | 1.15 | 25 | 154.25 | 47.83 | 10 | 23 | 26.43 | 19258.55 | 327.67 | 1286.79 | 83.11 | 59.9 | 11432.68 | 0.72 | 0.97 | 0.2 | 0.68 | 0.5 | 10
10 | 70 | CONCLUIDO | 2.6426 | 37.84 | 34.98 | 95.39 | 1.25 | 22 | 155.66 | 47.83 | 11 | 18 | 26.83 | 19431.82 | 318.05 | 1286.75 | 79.93 | 59.9 | 9857.93 | 0.75 | 0.97 | 0.2 | 0.59 | 0.5 | 10
11 | 70 | CONCLUIDO | 2.6456 | 37.8 | 34.96 | 99.89 | 1.35 | 21 | 157.07 | 47.83 | 12 | 9 | 27.24 | 19605.66 | 309.98 | 1286.75 | 78.94 | 59.9 | 9370.86 | 0.76 | 0.97 | 0.21 | 0.58 | 0.5 | 10
12 | 70 | CONCLUIDO | 2.6513 | 37.72 | 34.91 | 104.73 | 1.45 | 20 | 158.48 | 47.83 | 13 | 1 | 27.65 | 19780.06 | 311.14 | 1286.75 | 76.78 | 59.9 | 8297.08 | 0.78 | 0.97 | 0.22 | 0.52 | 0.5 | 10
13 | 70 | CONCLUIDO | 2.651 | 37.72 | 34.92 | 104.75 | 1.55 | 20 | 159.9 | 47.83 | 14 | 0 | 28.07 | 19955.16 | 313.16 | 1286.75 | 76.99 | 59.9 | 8398.96 | 0.78 | 0.97 | 0.22 | 0.53 | 0.5 | 10

## RESULTADOS_16
Unnamed: 0 | Volume de calda [L] | STATUS | Capacidade operacional [ha/h] | Tempo de missao [h] | Tempo util [h] | Tempo por voo [min] | Autonomia Projetada [h] | N° Voos | MTOW [kg] | Massa Estrutura [kg] | Combustível [kg] | Abastecimentos | Massa gerador | Potência gerador [W] | Combustível consumido [L] | Calda cons [L] | Distância percorrida [km] | Distância Pulverizando [km] | RTL ACUMULADO[m] | EOC [km/km] | EOC [h/h] | Tempo de manobra [h] | Tempo rtl_rtw [h] | V pulv [m/s] | V desloc [m/s]
0 | 90 | CONCLUIDO | 1.5095 | 66.24 | 47.79 | 6.36 | 0.1 | 451 | 176.73 | 52.44 | 1 | 449 | 33.29 | 22031.19 | 621.88 | 1286.91 | 499.23 | 59.9 | 217365.8 | 0.12 | 0.71 | 0.88 | 13.4 | 0.5 | 10
1 | 90 | CONCLUIDO | 2.053 | 48.71 | 39.71 | 12.88 | 0.2 | 185 | 178.21 | 52.44 | 2 | 183 | 33.77 | 22213.89 | 510.68 | 1286.8 | 234.38 | 59.9 | 86269.13 | 0.26 | 0.85 | 0.46 | 5.32 | 0.5 | 10
2 | 90 | CONCLUIDO | 2.2604 | 44.24 | 37.7 | 19.5 | 0.3 | 116 | 179.7 | 52.44 | 3 | 114 | 34.26 | 22397.24 | 479.54 | 1286.84 | 168.32 | 59.9 | 53582.84 | 0.36 | 0.9 | 0.35 | 3.31 | 0.5 | 10
3 | 90 | CONCLUIDO | 2.3718 | 42.16 | 36.76 | 26.25 | 0.39 | 84 | 181.19 | 52.44 | 4 | 82 | 34.75 | 22581.25 | 462.16 | 1286.85 | 137.79 | 59.9 | 38479.23 | 0.43 | 0.92 | 0.3 | 2.37 | 0.5 | 10
4 | 90 | CONCLUIDO | 2.4392 | 41 | 36.23 | 32.94 | 0.49 | 66 | 182.69 | 52.44 | 5 | 64 | 35.25 | 22766.06 | 450.92 | 1286.75 | 120.65 | 59.9 | 30001.64 | 0.5 | 0.94 | 0.27 | 1.84 | 0.5 | 10
5 | 90 | CONCLUIDO | 2.4916 | 40.13 | 35.79 | 39.77 | 0.58 | 54 | 184.19 | 52.44 | 6 | 52 | 35.75 | 22951.43 | 439.62 | 1286.8 | 105.9 | 59.9 | 22682.75 | 0.57 | 0.95 | 0.25 | 1.41 | 0.5 | 10
6 | 90 | CONCLUIDO | 2.5144 | 39.77 | 35.71 | 46.58 | 0.67 | 46 | 185.7 | 52.44 | 7 | 44 | 36.26 | 23137.49 | 433.01 | 1286.75 | 103.98 | 59.9 | 21766.05 | 0.58 | 0.95 | 0.24 | 1.33 | 0.5 | 10
7 | 90 | CONCLUIDO | 2.5452 | 39.29 | 35.48 | 54.59 | 0.76 | 39 | 187.22 | 52.44 | 8 | 37 | 36.78 | 23324.24 | 424.72 | 1286.77 | 96.32 | 59.9 | 17972.33 | 0.62 | 0.96 | 0.23 | 1.1 | 0.5 | 10
8 | 90 | CONCLUIDO | 2.5634 | 39.01 | 35.35 | 60.59 | 0.85 | 35 | 188.74 | 52.44 | 9 | 33 | 37.3 | 23511.69 | 417.49 | 1286.75 | 91.79 | 59.9 | 15726.67 | 0.65 | 0.96 | 0.22 | 0.96 | 0.5 | 10
9 | 90 | CONCLUIDO | 2.5796 | 38.77 | 35.24 | 68.21 | 0.93 | 31 | 190.26 | 52.44 | 10 | 29 | 37.82 | 23699.85 | 411.31 | 1286.75 | 88.59 | 59.9 | 14142.62 | 0.68 | 0.96 | 0.21 | 0.86 | 0.5 | 10
10 | 90 | CONCLUIDO | 2.5933 | 38.56 | 35.14 | 75.31 | 1.02 | 28 | 191.79 | 52.44 | 11 | 26 | 38.35 | 23888.73 | 404.09 | 1286.75 | 85.16 | 59.9 | 12447.28 | 0.7 | 0.96 | 0.21 | 0.76 | 0.5 | 10
11 | 90 | CONCLUIDO | 2.6051 | 38.39 | 35.08 | 84.18 | 1.1 | 25 | 193.33 | 52.44 | 12 | 23 | 38.89 | 24078.33 | 397.76 | 1286.75 | 83.15 | 59.9 | 11454.84 | 0.72 | 0.97 | 0.2 | 0.69 | 0.5 | 10
12 | 90 | CONCLUIDO | 2.6149 | 38.24 | 35 | 91.32 | 1.18 | 23 | 194.88 | 52.44 | 13 | 21 | 39.43 | 24268.67 | 390.93 | 1286.75 | 80.77 | 59.9 | 10273.9 | 0.74 | 0.97 | 0.2 | 0.62 | 0.5 | 10
13 | 90 | CONCLUIDO | 2.6224 | 38.13 | 34.97 | 99.9 | 1.27 | 21 | 196.42 | 52.44 | 14 | 19 | 39.98 | 24459.75 | 384.51 | 1286.75 | 79.48 | 59.9 | 9638.35 | 0.75 | 0.97 | 0.2 | 0.58 | 0.5 | 10
14 | 90 | CONCLUIDO | 2.6333 | 37.98 | 34.88 | 110.15 | 1.35 | 19 | 197.98 | 52.44 | 15 | 17 | 40.54 | 24651.58 | 374.66 | 1286.75 | 76.61 | 59.9 | 8214.87 | 0.78 | 0.97 | 0.2 | 0.49 | 0.5 | 10
15 | 90 | CONCLUIDO | 2.6373 | 37.92 | 34.86 | 116.19 | 1.42 | 18 | 199.54 | 52.44 | 16 | 15 | 41.1 | 24844.17 | 368.46 | 1286.75 | 75.76 | 59.9 | 7796.09 | 0.79 | 0.97 | 0.2 | 0.47 | 0.5 | 10
16 | 90 | CONCLUIDO | 2.639 | 37.89 | 34.87 | 123.06 | 1.5 | 17 | 201.11 | 52.44 | 17 | 10 | 41.67 | 25037.53 | 363.74 | 1286.79 | 76.16 | 59.9 | 8001.09 | 0.79 | 0.97 | 0.2 | 0.48 | 0.5 | 10
17 | 90 | CONCLUIDO | 2.6444 | 37.82 | 34.83 | 130.6 | 1.58 | 16 | 202.68 | 52.44 | 18 | 5 | 42.24 | 25231.66 | 359.58 | 1286.75 | 74.53 | 59.9 | 7189.76 | 0.8 | 0.97 | 0.2 | 0.44 | 0.5 | 10
18 | 90 | CONCLUIDO | 2.644 | 37.82 | 34.83 | 130.62 | 1.65 | 16 | 204.26 | 52.44 | 19 | 1 | 42.82 | 25426.72 | 360.33 | 1286.75 | 74.53 | 59.9 | 7187.79 | 0.8 | 0.97 | 0.21 | 0.45 | 0.5 | 10
19 | 90 | CONCLUIDO | 2.644 | 37.82 | 34.83 | 130.62 | 1.73 | 16 | 205.85 | 52.44 | 20 | 0 | 43.41 | 25622.45 | 361.94 | 1286.75 | 74.45 | 59.9 | 7151.46 | 0.8 | 0.97 | 0.21 | 0.44 | 0.5 | 10

## RESULTADOS_0
Unnamed: 0 | Volume de calda [L] | STATUS | Capacidade operacional [ha/h] | Tempo de missao [h] | Tempo util [h] | Tempo por voo [min] | Autonomia Projetada [h] | N° Voos | MTOW [kg] | Massa Estrutura [kg] | Combustível [kg] | Abastecimentos | Massa gerador | Potência gerador [W] | Combustível consumido [L] | Calda cons [L] | Distância percorrida [km] | Distância Pulverizando [km] | RTL ACUMULADO[m] | EOC [km/km] | EOC [h/h] | Tempo de manobra [h] | Tempo rtl_rtw [h] | V pulv [m/s] | V desloc [m/s]
0 | 10 | CONCLUIDO | 2.4185 | 41.35 | 38.26 | 17.66 | 0.64 | 130 | 26.11 | 12.1 | 1 | 0 | 3.01 | 3454.41 | 110.73 | 1286.82 | 181.17 | 59.9 | 59940.08 | 0.33 | 0.89 | 0.54 | 3.87 | 0.5 | 10

## RESULTADOS_7
Unnamed: 0 | Volume de calda [L] | STATUS | Capacidade operacional [ha/h] | Tempo de missao [h] | Tempo util [h] | Tempo por voo [min] | Autonomia Projetada [h] | N° Voos | MTOW [kg] | Massa Estrutura [kg] | Combustível [kg] | Abastecimentos | Massa gerador | Potência gerador [W] | Combustível consumido [L] | Calda cons [L] | Distância percorrida [km] | Distância Pulverizando [km] | RTL ACUMULADO[m] | EOC [km/km] | EOC [h/h] | Tempo de manobra [h] | Tempo rtl_rtw [h] | V pulv [m/s] | V desloc [m/s]
0 | 45 | CONCLUIDO | 2.0147 | 49.63 | 42.16 | 9.47 | 0.18 | 267 | 98.71 | 39.72 | 1 | 265 | 12.99 | 12407.75 | 368.86 | 1286.84 | 314.73 | 59.9 | 126036.29 | 0.19 | 0.8 | 0.58 | 7.77 | 0.5 | 10
1 | 45 | CONCLUIDO | 2.3774 | 42.06 | 37.69 | 19.49 | 0.35 | 116 | 99.95 | 39.72 | 2 | 114 | 13.24 | 12561.45 | 319 | 1286.77 | 168.41 | 59.9 | 53631.76 | 0.36 | 0.9 | 0.35 | 3.3 | 0.5 | 10
2 | 45 | CONCLUIDO | 2.5081 | 39.87 | 36.4 | 30.34 | 0.52 | 72 | 101.2 | 39.72 | 3 | 70 | 13.49 | 12715.54 | 296.81 | 1286.78 | 126.28 | 59.9 | 32782.96 | 0.47 | 0.93 | 0.28 | 2.01 | 0.5 | 10
3 | 45 | CONCLUIDO | 2.5813 | 38.74 | 35.7 | 42 | 0.69 | 51 | 102.45 | 39.72 | 4 | 49 | 13.74 | 12870.03 | 278.68 | 1286.77 | 104.38 | 59.9 | 21941.67 | 0.57 | 0.95 | 0.21 | 1.32 | 0.5 | 10
4 | 45 | CONCLUIDO | 2.6132 | 38.27 | 35.48 | 54.58 | 0.85 | 39 | 103.71 | 39.72 | 5 | 36 | 14 | 13024.91 | 263.53 | 1286.75 | 95.99 | 59.9 | 17803.72 | 0.62 | 0.96 | 0.23 | 1.09 | 0.5 | 10
5 | 45 | CONCLUIDO | 2.6372 | 37.92 | 35.27 | 66.14 | 1.01 | 32 | 104.97 | 39.72 | 6 | 21 | 14.25 | 13180.19 | 250.96 | 1286.76 | 88.97 | 59.9 | 14329.71 | 0.67 | 0.96 | 0.23 | 0.89 | 0.5 | 10
6 | 45 | CONCLUIDO | 2.6416 | 37.86 | 35.25 | 70.5 | 1.16 | 30 | 106.23 | 39.72 | 7 | 1 | 14.52 | 13335.87 | 249.51 | 1286.77 | 87.63 | 59.9 | 13672.05 | 0.68 | 0.96 | 0.25 | 0.86 | 0.5 | 10
7 | 45 | CONCLUIDO | 2.6416 | 37.86 | 35.25 | 70.5 | 1.31 | 30 | 107.5 | 39.72 | 8 | 0 | 14.78 | 13491.96 | 252.21 | 1286.77 | 87.6 | 59.9 | 13655.51 | 0.68 | 0.96 | 0.25 | 0.86 | 0.5 | 10

## RESULTADOS_10
Unnamed: 0 | Volume de calda [L] | STATUS | Capacidade operacional [ha/h] | Tempo de missao [h] | Tempo util [h] | Tempo por voo [min] | Autonomia Projetada [h] | N° Voos | MTOW [kg] | Massa Estrutura [kg] | Combustível [kg] | Abastecimentos | Massa gerador | Potência gerador [W] | Combustível consumido [L] | Calda cons [L] | Distância percorrida [km] | Distância Pulverizando [km] | RTL ACUMULADO[m] | EOC [km/km] | EOC [h/h] | Tempo de manobra [h] | Tempo rtl_rtw [h] | V pulv [m/s] | V desloc [m/s]
0 | 60 | CONCLUIDO | 1.8338 | 54.53 | 44.02 | 8.05 | 0.14 | 328 | 124.63 | 45 | 1 | 326 | 18.64 | 15605.44 | 453.32 | 1286.88 | 375.37 | 59.9 | 156049.04 | 0.16 | 0.77 | 0.69 | 9.63 | 0.5 | 10
1 | 60 | CONCLUIDO | 2.2674 | 44.1 | 38.39 | 16.45 | 0.28 | 140 | 125.95 | 45 | 2 | 138 | 18.95 | 15767.7 | 386.81 | 1286.78 | 191.18 | 59.9 | 64895.27 | 0.31 | 0.88 | 0.39 | 4 | 0.5 | 10
2 | 60 | CONCLUIDO | 2.4237 | 41.26 | 36.88 | 25.14 | 0.42 | 88 | 127.27 | 45 | 3 | 86 | 19.27 | 15930.42 | 363.37 | 1286.83 | 141.75 | 59.9 | 40441.02 | 0.42 | 0.92 | 0.31 | 2.49 | 0.5 | 10
3 | 60 | CONCLUIDO | 2.5043 | 39.93 | 36.16 | 33.9 | 0.55 | 64 | 128.59 | 45 | 4 | 62 | 19.59 | 16093.6 | 347.7 | 1286.8 | 118.53 | 59.9 | 28949.2 | 0.51 | 0.94 | 0.26 | 1.77 | 0.5 | 10
4 | 60 | CONCLUIDO | 2.5405 | 39.36 | 35.95 | 43.14 | 0.68 | 50 | 129.92 | 45 | 5 | 48 | 19.92 | 16257.24 | 337.34 | 1286.78 | 112.05 | 59.9 | 25780.99 | 0.53 | 0.94 | 0.24 | 1.56 | 0.5 | 10
5 | 60 | CONCLUIDO | 2.5866 | 38.66 | 35.51 | 53.26 | 0.81 | 40 | 131.25 | 45 | 6 | 38 | 20.25 | 16421.36 | 324.13 | 1286.77 | 97.07 | 59.9 | 18337.95 | 0.62 | 0.95 | 0.23 | 1.12 | 0.5 | 10
6 | 60 | CONCLUIDO | 2.6131 | 38.27 | 35.29 | 64.17 | 0.93 | 33 | 132.58 | 45 | 7 | 31 | 20.59 | 16585.95 | 311.57 | 1286.77 | 90.18 | 59.9 | 14929.09 | 0.66 | 0.96 | 0.21 | 0.91 | 0.5 | 10
7 | 60 | CONCLUIDO | 2.6322 | 37.99 | 35.14 | 75.31 | 1.06 | 28 | 133.92 | 45 | 8 | 26 | 20.93 | 16751.02 | 300.03 | 1286.78 | 85.25 | 59.9 | 12488.62 | 0.7 | 0.96 | 0.21 | 0.76 | 0.5 | 10
8 | 60 | CONCLUIDO | 2.6406 | 37.87 | 35.1 | 84.24 | 1.18 | 25 | 135.27 | 45 | 9 | 19 | 21.27 | 16916.71 | 290.95 | 1286.76 | 83.8 | 59.9 | 11781.75 | 0.71 | 0.97 | 0.21 | 0.71 | 0.5 | 10
9 | 60 | CONCLUIDO | 2.6486 | 37.76 | 35.04 | 91.4 | 1.29 | 23 | 136.61 | 45 | 10 | 4 | 21.61 | 17082.76 | 286.09 | 1286.77 | 80.98 | 59.9 | 10379.15 | 0.74 | 0.97 | 0.22 | 0.65 | 0.5 | 10
10 | 60 | CONCLUIDO | 2.6493 | 37.75 | 35.03 | 91.37 | 1.41 | 23 | 137.96 | 45 | 11 | 0 | 21.96 | 17249.3 | 287.92 | 1286.76 | 80.38 | 59.9 | 10078.54 | 0.75 | 0.97 | 0.23 | 0.64 | 0.5 | 10

## RESULTADOS_14
Unnamed: 0 | Volume de calda [L] | STATUS | Capacidade operacional [ha/h] | Tempo de missao [h] | Tempo util [h] | Tempo por voo [min] | Autonomia Projetada [h] | N° Voos | MTOW [kg] | Massa Estrutura [kg] | Combustível [kg] | Abastecimentos | Massa gerador | Potência gerador [W] | Combustível consumido [L] | Calda cons [L] | Distância percorrida [km] | Distância Pulverizando [km] | RTL ACUMULADO[m] | EOC [km/km] | EOC [h/h] | Tempo de manobra [h] | Tempo rtl_rtw [h] | V pulv [m/s] | V desloc [m/s]
0 | 80 | CONCLUIDO | 1.6131 | 61.99 | 46.49 | 6.82 | 0.11 | 409 | 159.12 | 50.28 | 1 | 407 | 27.84 | 19859.16 | 564.5 | 1286.93 | 456.32 | 59.9 | 196122.45 | 0.13 | 0.73 | 0.82 | 12.1 | 0.5 | 10
1 | 80 | CONCLUIDO | 2.1242 | 47.08 | 39.27 | 13.86 | 0.22 | 170 | 160.54 | 50.28 | 2 | 168 | 28.26 | 20034.4 | 470.21 | 1286.8 | 220.1 | 59.9 | 79206.66 | 0.27 | 0.86 | 0.43 | 4.88 | 0.5 | 10
2 | 80 | CONCLUIDO | 2.3153 | 43.19 | 37.42 | 20.98 | 0.33 | 107 | 161.97 | 50.28 | 3 | 105 | 28.69 | 20210.21 | 441.92 | 1286.78 | 159.52 | 59.9 | 49228.22 | 0.38 | 0.91 | 0.33 | 3.03 | 0.5 | 10
3 | 80 | CONCLUIDO | 2.416 | 41.39 | 36.55 | 28.12 | 0.43 | 78 | 163.4 | 50.28 | 4 | 76 | 29.12 | 20386.62 | 425.15 | 1286.81 | 131.25 | 59.9 | 35238.81 | 0.46 | 0.93 | 0.28 | 2.16 | 0.5 | 10
4 | 80 | CONCLUIDO | 2.4772 | 40.37 | 36.08 | 35.49 | 0.54 | 61 | 164.83 | 50.28 | 5 | 59 | 29.55 | 20563.61 | 414.08 | 1286.78 | 115.48 | 59.9 | 27438.03 | 0.52 | 0.94 | 0.27 | 1.69 | 0.5 | 10
5 | 80 | CONCLUIDO | 2.5081 | 39.87 | 35.94 | 43.12 | 0.64 | 50 | 166.27 | 50.28 | 6 | 48 | 29.99 | 20741.2 | 406.75 | 1286.77 | 111.97 | 59.9 | 25738.51 | 0.53 | 0.94 | 0.23 | 1.55 | 0.5 | 10
6 | 80 | CONCLUIDO | 2.5474 | 39.26 | 35.58 | 50.83 | 0.74 | 42 | 167.72 | 50.28 | 7 | 40 | 30.44 | 20919.39 | 395.27 | 1286.76 | 99.48 | 59.9 | 19536.75 | 0.6 | 0.95 | 0.23 | 1.19 | 0.5 | 10
7 | 80 | CONCLUIDO | 2.5729 | 38.87 | 35.38 | 58.97 | 0.84 | 36 | 169.17 | 50.28 | 8 | 34 | 30.89 | 21098.19 | 387.59 | 1286.75 | 93.07 | 59.9 | 16358.81 | 0.64 | 0.96 | 0.22 | 1 | 0.5 | 10
8 | 80 | CONCLUIDO | 2.5894 | 38.62 | 35.26 | 66.12 | 0.94 | 32 | 170.62 | 50.28 | 9 | 30 | 31.34 | 21277.6 | 379.75 | 1286.75 | 88.98 | 59.9 | 14335.43 | 0.67 | 0.96 | 0.22 | 0.88 | 0.5 | 10
9 | 80 | CONCLUIDO | 2.6058 | 38.38 | 35.15 | 75.32 | 1.03 | 28 | 172.08 | 50.28 | 10 | 26 | 31.8 | 21457.64 | 371.21 | 1286.75 | 85.33 | 59.9 | 12531.21 | 0.7 | 0.96 | 0.21 | 0.76 | 0.5 | 10
10 | 80 | CONCLUIDO | 2.6172 | 38.21 | 35.08 | 84.19 | 1.12 | 25 | 173.55 | 50.28 | 11 | 23 | 32.27 | 21638.31 | 363.44 | 1286.75 | 83.15 | 59.9 | 11454.08 | 0.72 | 0.97 | 0.2 | 0.69 | 0.5 | 10
11 | 80 | CONCLUIDO | 2.6251 | 38.09 | 35.03 | 91.38 | 1.22 | 23 | 175.02 | 50.28 | 12 | 21 | 32.74 | 21819.6 | 355.65 | 1286.75 | 81.65 | 59.9 | 10717.23 | 0.73 | 0.97 | 0.2 | 0.64 | 0.5 | 10
12 | 80 | CONCLUIDO | 2.6388 | 37.9 | 34.93 | 104.78 | 1.31 | 20 | 176.49 | 50.28 | 13 | 17 | 33.21 | 22001.54 | 344.62 | 1286.77 | 78.2 | 59.9 | 9005.96 | 0.77 | 0.97 | 0.2 | 0.54 | 0.5 | 10
13 | 80 | CONCLUIDO | 2.641 | 37.86 | 34.93 | 110.3 | 1.4 | 19 | 177.97 | 50.28 | 14 | 13 | 33.69 | 22184.13 | 340.44 | 1286.75 | 78.13 | 59.9 | 8974.5 | 0.77 | 0.97 | 0.2 | 0.54 | 0.5 | 10
14 | 80 | CONCLUIDO | 2.6448 | 37.81 | 34.91 | 116.35 | 1.48 | 18 | 179.46 | 50.28 | 15 | 6 | 34.18 | 22367.38 | 335.37 | 1286.76 | 77 | 59.9 | 8417.42 | 0.78 | 0.97 | 0.21 | 0.52 | 0.5 | 10
15 | 80 | CONCLUIDO | 2.6464 | 37.79 | 34.88 | 116.28 | 1.57 | 18 | 180.95 | 50.28 | 16 | 1 | 34.67 | 22551.28 | 334.8 | 1286.75 | 76.17 | 59.9 | 7999.15 | 0.79 | 0.97 | 0.21 | 0.5 | 0.5 | 10
16 | 80 | CONCLUIDO | 2.6456 | 37.8 | 34.89 | 116.31 | 1.65 | 18 | 182.45 | 50.28 | 17 | 0 | 35.17 | 22735.98 | 337.48 | 1286.77 | 76.46 | 59.9 | 8147.41 | 0.78 | 0.97 | 0.21 | 0.51 | 0.5 | 10

## RESULTADOS_5
Unnamed: 0 | Volume de calda [L] | STATUS | Capacidade operacional [ha/h] | Tempo de missao [h] | Tempo util [h] | Tempo por voo [min] | Autonomia Projetada [h] | N° Voos | MTOW [kg] | Massa Estrutura [kg] | Combustível [kg] | Abastecimentos | Massa gerador | Potência gerador [W] | Combustível consumido [L] | Calda cons [L] | Distância percorrida [km] | Distância Pulverizando [km] | RTL ACUMULADO[m] | EOC [km/km] | EOC [h/h] | Tempo de manobra [h] | Tempo rtl_rtw [h] | V pulv [m/s] | V desloc [m/s]
0 | 35 | CONCLUIDO | 2.1443 | 46.63 | 40.88 | 10.95 | 0.22 | 224 | 80.84 | 35.1 | 1 | 222 | 9.74 | 10204.21 | 309 | 1286.82 | 272.61 | 59.9 | 105190.29 | 0.22 | 0.83 | 0.52 | 6.5 | 0.5 | 10
1 | 35 | CONCLUIDO | 2.4569 | 40.7 | 37.14 | 22.97 | 0.43 | 97 | 82.04 | 35.1 | 2 | 95 | 9.94 | 10352.53 | 266.71 | 1286.76 | 150.29 | 59.9 | 44663.81 | 0.4 | 0.91 | 0.32 | 2.75 | 0.5 | 10
2 | 35 | CONCLUIDO | 2.5669 | 38.96 | 36.03 | 36.03 | 0.63 | 60 | 83.25 | 35.1 | 3 | 58 | 10.15 | 10501.19 | 244.18 | 1286.84 | 114.04 | 59.9 | 26726.22 | 0.53 | 0.94 | 0.26 | 1.64 | 0.5 | 10
3 | 35 | CONCLUIDO | 2.6183 | 38.19 | 35.58 | 50.83 | 0.83 | 42 | 84.46 | 35.1 | 4 | 33 | 10.36 | 10650.22 | 225.02 | 1286.77 | 99.17 | 59.9 | 19380.72 | 0.6 | 0.95 | 0.24 | 1.19 | 0.5 | 10
4 | 35 | CONCLUIDO | 2.629 | 38.04 | 35.49 | 56.04 | 1.02 | 38 | 85.67 | 35.1 | 5 | 0 | 10.57 | 10799.59 | 221.28 | 1286.76 | 95.1 | 59.9 | 17362.58 | 0.63 | 0.95 | 0.27 | 1.1 | 0.5 | 10

## RESULTADOS_8
Unnamed: 0 | Volume de calda [L] | STATUS | Capacidade operacional [ha/h] | Tempo de missao [h] | Tempo util [h] | Tempo por voo [min] | Autonomia Projetada [h] | N° Voos | MTOW [kg] | Massa Estrutura [kg] | Combustível [kg] | Abastecimentos | Massa gerador | Potência gerador [W] | Combustível consumido [L] | Calda cons [L] | Distância percorrida [km] | Distância Pulverizando [km] | RTL ACUMULADO[m] | EOC [km/km] | EOC [h/h] | Tempo de manobra [h] | Tempo rtl_rtw [h] | V pulv [m/s] | V desloc [m/s]
0 | 50 | CONCLUIDO | 1.9518 | 51.23 | 42.8 | 8.92 | 0.16 | 288 | 107.41 | 41.65 | 1 | 286 | 14.77 | 13481.73 | 397.66 | 1286.89 | 335.23 | 59.9 | 136182.33 | 0.18 | 0.79 | 0.63 | 8.41 | 0.5 | 10
1 | 50 | CONCLUIDO | 2.341 | 42.72 | 37.92 | 18.35 | 0.32 | 124 | 108.68 | 41.65 | 2 | 122 | 15.03 | 13638.32 | 342.27 | 1286.79 | 175.91 | 59.9 | 57337.85 | 0.34 | 0.89 | 0.37 | 3.54 | 0.5 | 10
2 | 50 | CONCLUIDO | 2.4804 | 40.32 | 36.55 | 28.11 | 0.48 | 78 | 109.96 | 41.65 | 3 | 76 | 15.31 | 13795.21 | 319.48 | 1286.77 | 131.01 | 59.9 | 35118.77 | 0.46 | 0.93 | 0.28 | 2.16 | 0.5 | 10
3 | 50 | CONCLUIDO | 2.5526 | 39.18 | 35.9 | 38.46 | 0.63 | 56 | 111.23 | 41.65 | 4 | 54 | 15.58 | 13952.52 | 303.19 | 1286.79 | 109.6 | 59.9 | 24525.6 | 0.55 | 0.94 | 0.25 | 1.51 | 0.5 | 10
4 | 50 | CONCLUIDO | 2.591 | 38.59 | 35.6 | 49.68 | 0.78 | 43 | 112.51 | 41.65 | 5 | 41 | 15.86 | 14110.24 | 290.08 | 1286.77 | 100.31 | 59.9 | 19943.55 | 0.6 | 0.95 | 0.23 | 1.22 | 0.5 | 10
5 | 50 | CONCLUIDO | 2.6239 | 38.11 | 35.32 | 62.33 | 0.93 | 34 | 113.79 | 41.65 | 6 | 31 | 16.14 | 14268.39 | 275.5 | 1286.77 | 90.93 | 59.9 | 15298.63 | 0.66 | 0.96 | 0.22 | 0.93 | 0.5 | 10
6 | 50 | CONCLUIDO | 2.6399 | 37.88 | 35.2 | 72.83 | 1.07 | 29 | 115.08 | 41.65 | 7 | 16 | 16.43 | 14426.96 | 263.02 | 1286.75 | 86.66 | 59.9 | 13188.39 | 0.69 | 0.96 | 0.22 | 0.81 | 0.5 | 10
7 | 50 | CONCLUIDO | 2.65 | 37.74 | 35.1 | 78 | 1.21 | 27 | 116.37 | 41.65 | 8 | 1 | 16.72 | 14585.96 | 261.45 | 1286.76 | 82.69 | 59.9 | 11213.6 | 0.72 | 0.97 | 0.24 | 0.71 | 0.5 | 10
8 | 50 | CONCLUIDO | 2.65 | 37.74 | 35.1 | 78 | 1.35 | 27 | 117.66 | 41.65 | 9 | 0 | 17.01 | 14745.39 | 264.01 | 1286.8 | 82.7 | 59.9 | 11219.24 | 0.72 | 0.97 | 0.24 | 0.71 | 0.5 | 10

## RESULTADOS_3
Unnamed: 0 | Volume de calda [L] | STATUS | Capacidade operacional [ha/h] | Tempo de missao [h] | Tempo util [h] | Tempo por voo [min] | Autonomia Projetada [h] | N° Voos | MTOW [kg] | Massa Estrutura [kg] | Combustível [kg] | Abastecimentos | Massa gerador | Potência gerador [W] | Combustível consumido [L] | Calda cons [L] | Distância percorrida [km] | Distância Pulverizando [km] | RTL ACUMULADO[m] | EOC [km/km] | EOC [h/h] | Tempo de manobra [h] | Tempo rtl_rtw [h] | V pulv [m/s] | V desloc [m/s]
0 | 25 | CONCLUIDO | 2.291 | 43.65 | 39.42 | 13.52 | 0.28 | 175 | 61.76 | 28.92 | 1 | 173 | 6.84 | 7851.41 | 241.45 | 1286.85 | 224.87 | 59.9 | 81566.79 | 0.27 | 0.86 | 0.44 | 5.03 | 0.5 | 10
1 | 25 | CONCLUIDO | 2.5452 | 39.29 | 36.47 | 29.57 | 0.55 | 74 | 62.92 | 28.92 | 2 | 71 | 7 | 7994.37 | 203.54 | 1286.76 | 128.01 | 59.9 | 33642.25 | 0.47 | 0.93 | 0.29 | 2.08 | 0.5 | 10
2 | 25 | CONCLUIDO | 2.61 | 38.31 | 35.78 | 40.51 | 0.81 | 53 | 64.08 | 28.92 | 3 | 2 | 7.16 | 8137.65 | 188.33 | 1286.75 | 103.62 | 59.9 | 21548.03 | 0.58 | 0.95 | 0.31 | 1.4 | 0.5 | 10
3 | 25 | CONCLUIDO | 2.6073 | 38.35 | 35.82 | 40.55 | 1.07 | 53 | 65.25 | 28.92 | 4 | 0 | 7.33 | 8281.25 | 191.47 | 1286.83 | 105.05 | 59.9 | 22266.55 | 0.57 | 0.95 | 0.31 | 1.43 | 0.5 | 10

## RESULTADOS_15
Unnamed: 0 | Volume de calda [L] | STATUS | Capacidade operacional [ha/h] | Tempo de missao [h] | Tempo util [h] | Tempo por voo [min] | Autonomia Projetada [h] | N° Voos | MTOW [kg] | Massa Estrutura [kg] | Combustível [kg] | Abastecimentos | Massa gerador | Potência gerador [W] | Combustível consumido [L] | Calda cons [L] | Distância percorrida [km] | Distância Pulverizando [km] | RTL ACUMULADO[m] | EOC [km/km] | EOC [h/h] | Tempo de manobra [h] | Tempo rtl_rtw [h] | V pulv [m/s] | V desloc [m/s]
0 | 85 | CONCLUIDO | 1.5602 | 64.09 | 47.15 | 6.58 | 0.11 | 430 | 167.88 | 51.39 | 1 | 428 | 30.49 | 20939.59 | 593.19 | 1286.94 | 478.02 | 59.9 | 206864.96 | 0.13 | 0.72 | 0.85 | 12.76 | 0.5 | 10
1 | 85 | CONCLUIDO | 2.0864 | 47.93 | 39.53 | 13.32 | 0.21 | 178 | 169.33 | 51.39 | 2 | 176 | 30.94 | 21118.46 | 490.92 | 1286.87 | 228.02 | 59.9 | 83124.47 | 0.26 | 0.86 | 0.45 | 5.13 | 0.5 | 10
2 | 85 | CONCLUIDO | 2.2861 | 43.74 | 37.57 | 20.13 | 0.31 | 112 | 170.79 | 51.39 | 3 | 110 | 31.4 | 21297.94 | 460.9 | 1286.77 | 164.56 | 59.9 | 51723.43 | 0.36 | 0.9 | 0.34 | 3.19 | 0.5 | 10
3 | 85 | CONCLUIDO | 2.3929 | 41.79 | 36.67 | 27.16 | 0.41 | 81 | 172.25 | 51.39 | 4 | 79 | 31.86 | 21478.05 | 444.15 | 1286.83 | 134.96 | 59.9 | 37080.93 | 0.44 | 0.92 | 0.29 | 2.28 | 0.5 | 10
4 | 85 | CONCLUIDO | 2.4605 | 40.64 | 36.13 | 34.41 | 0.51 | 63 | 173.71 | 51.39 | 5 | 61 | 32.32 | 21658.78 | 432.15 | 1286.78 | 117.5 | 59.9 | 28439.52 | 0.51 | 0.94 | 0.26 | 1.75 | 0.5 | 10
5 | 85 | CONCLUIDO | 2.5148 | 39.76 | 35.63 | 41.11 | 0.61 | 52 | 175.18 | 51.39 | 6 | 50 | 32.79 | 21840.16 | 419.56 | 1286.77 | 101.31 | 59.9 | 20401.18 | 0.59 | 0.95 | 0.22 | 1.24 | 0.5 | 10
6 | 85 | CONCLUIDO | 2.5309 | 39.51 | 35.65 | 48.61 | 0.7 | 44 | 176.66 | 51.39 | 7 | 42 | 33.27 | 22022.17 | 415.55 | 1286.76 | 101.84 | 59.9 | 20706.44 | 0.59 | 0.95 | 0.23 | 1.26 | 0.5 | 10
7 | 85 | CONCLUIDO | 2.5561 | 39.12 | 35.46 | 55.99 | 0.8 | 38 | 178.14 | 51.39 | 8 | 36 | 33.75 | 22204.83 | 406.67 | 1286.77 | 95.69 | 59.9 | 17658.08 | 0.63 | 0.96 | 0.23 | 1.07 | 0.5 | 10
8 | 85 | CONCLUIDO | 2.5786 | 38.78 | 35.29 | 64.16 | 0.89 | 33 | 179.63 | 51.39 | 9 | 31 | 34.24 | 22388.15 | 398.48 | 1286.75 | 90.03 | 59.9 | 14856.24 | 0.67 | 0.96 | 0.22 | 0.9 | 0.5 | 10
9 | 85 | CONCLUIDO | 2.5952 | 38.53 | 35.18 | 72.78 | 0.98 | 29 | 181.12 | 51.39 | 10 | 27 | 34.73 | 22572.13 | 391.24 | 1286.75 | 86.3 | 59.9 | 13008.82 | 0.69 | 0.96 | 0.21 | 0.79 | 0.5 | 10
10 | 85 | CONCLUIDO | 2.6142 | 38.25 | 35 | 80.77 | 1.07 | 26 | 182.62 | 51.39 | 11 | 24 | 35.22 | 22756.91 | 382.86 | 1286.75 | 80.72 | 59.9 | 10236.17 | 0.74 | 0.97 | 0.19 | 0.61 | 0.5 | 10
11 | 85 | CONCLUIDO | 2.6155 | 38.23 | 35.05 | 87.62 | 1.16 | 24 | 184.12 | 51.39 | 12 | 22 | 35.73 | 22942.24 | 376.57 | 1286.75 | 82.27 | 59.9 | 11018.99 | 0.73 | 0.97 | 0.2 | 0.66 | 0.5 | 10
12 | 85 | CONCLUIDO | 2.6243 | 38.1 | 34.99 | 95.42 | 1.24 | 22 | 185.63 | 51.39 | 13 | 20 | 36.24 | 23128.27 | 368.02 | 1286.75 | 80.14 | 59.9 | 9965.32 | 0.75 | 0.97 | 0.2 | 0.6 | 0.5 | 10
13 | 85 | CONCLUIDO | 2.6338 | 37.97 | 34.92 | 104.75 | 1.33 | 20 | 187.14 | 51.39 | 14 | 18 | 36.75 | 23314.98 | 362.16 | 1286.75 | 77.8 | 59.9 | 8804.82 | 0.77 | 0.97 | 0.2 | 0.53 | 0.5 | 10
14 | 85 | CONCLUIDO | 2.6429 | 37.84 | 34.85 | 116.18 | 1.41 | 18 | 188.66 | 51.39 | 15 | 13 | 37.27 | 23502.4 | 352.17 | 1286.75 | 75.38 | 59.9 | 7602.57 | 0.79 | 0.97 | 0.21 | 0.47 | 0.5 | 10
15 | 85 | CONCLUIDO | 2.645 | 37.81 | 34.86 | 123.03 | 1.49 | 17 | 190.19 | 51.39 | 16 | 9 | 37.79 | 23690.52 | 347.86 | 1286.75 | 75.76 | 59.9 | 7802 | 0.79 | 0.97 | 0.2 | 0.47 | 0.5 | 10
16 | 85 | CONCLUIDO | 2.6458 | 37.8 | 34.85 | 122.99 | 1.57 | 17 | 191.72 | 51.39 | 17 | 3 | 38.33 | 23879.37 | 348.54 | 1286.79 | 75.05 | 59.9 | 7444.13 | 0.8 | 0.97 | 0.21 | 0.46 | 0.5 | 10
17 | 85 | CONCLUIDO | 2.6443 | 37.82 | 34.87 | 123.07 | 1.65 | 17 | 193.26 | 51.39 | 18 | 0 | 38.86 | 24068.93 | 348.61 | 1286.76 | 75.76 | 59.9 | 7797.84 | 0.79 | 0.97 | 0.21 | 0.48 | 0.5 | 10

## RESULTADOS_2
Unnamed: 0 | Volume de calda [L] | STATUS | Capacidade operacional [ha/h] | Tempo de missao [h] | Tempo util [h] | Tempo por voo [min] | Autonomia Projetada [h] | N° Voos | MTOW [kg] | Massa Estrutura [kg] | Combustível [kg] | Abastecimentos | Massa gerador | Potência gerador [W] | Combustível consumido [L] | Calda cons [L] | Distância percorrida [km] | Distância Pulverizando [km] | RTL ACUMULADO[m] | EOC [km/km] | EOC [h/h] | Tempo de manobra [h] | Tempo rtl_rtw [h] | V pulv [m/s] | V desloc [m/s]
0 | 20 | CONCLUIDO | 2.3737 | 42.13 | 38.6 | 15.86 | 0.34 | 146 | 51.33 | 24.83 | 1 | 144 | 5.51 | 6564.78 | 201.71 | 1286.86 | 197.94 | 59.9 | 68247.16 | 0.3 | 0.88 | 0.4 | 4.21 | 0.5 | 10
1 | 20 | CONCLUIDO | 2.5731 | 38.86 | 36.31 | 33.01 | 0.66 | 66 | 52.47 | 24.83 | 2 | 12 | 5.64 | 6705.1 | 168.46 | 1286.76 | 120.99 | 59.9 | 30171.76 | 0.5 | 0.93 | 0.34 | 1.92 | 0.5 | 10
2 | 20 | CONCLUIDO | 2.5703 | 38.91 | 36.35 | 33.05 | 0.97 | 66 | 53.61 | 24.83 | 3 | 0 | 5.78 | 6845.59 | 171.73 | 1286.78 | 121.84 | 59.9 | 30595.9 | 0.49 | 0.93 | 0.36 | 1.96 | 0.5 | 10

## RESULTADOS_11
Unnamed: 0 | Volume de calda [L] | STATUS | Capacidade operacional [ha/h] | Tempo de missao [h] | Tempo util [h] | Tempo por voo [min] | Autonomia Projetada [h] | N° Voos | MTOW [kg] | Massa Estrutura [kg] | Combustível [kg] | Abastecimentos | Massa gerador | Potência gerador [W] | Combustível consumido [L] | Calda cons [L] | Distância percorrida [km] | Distância Pulverizando [km] | RTL ACUMULADO[m] | EOC [km/km] | EOC [h/h] | Tempo de manobra [h] | Tempo rtl_rtw [h] | V pulv [m/s] | V desloc [m/s]
0 | 65 | CONCLUIDO | 1.7768 | 56.28 | 44.63 | 7.69 | 0.13 | 348 | 133.21 | 46.47 | 1 | 346 | 20.75 | 16663.42 | 480.97 | 1287.16 | 394.92 | 59.9 | 165726.39 | 0.15 | 0.76 | 0.72 | 10.23 | 0.5 | 10
1 | 65 | CONCLUIDO | 2.2306 | 44.83 | 38.62 | 15.66 | 0.26 | 148 | 134.55 | 46.47 | 2 | 146 | 21.09 | 16828.84 | 408.18 | 1286.79 | 198.84 | 59.9 | 68685.31 | 0.3 | 0.88 | 0.4 | 4.23 | 0.5 | 10
2 | 65 | CONCLUIDO | 2.3961 | 41.73 | 37.02 | 23.89 | 0.39 | 93 | 135.9 | 46.47 | 3 | 91 | 21.43 | 16994.64 | 383.57 | 1286.78 | 146.55 | 59.9 | 42812.86 | 0.41 | 0.92 | 0.31 | 2.63 | 0.5 | 10
3 | 65 | CONCLUIDO | 2.4835 | 40.26 | 36.26 | 32.47 | 0.52 | 67 | 137.25 | 46.47 | 4 | 65 | 21.78 | 17160.92 | 367.88 | 1286.81 | 121.57 | 59.9 | 30456.75 | 0.49 | 0.93 | 0.27 | 1.87 | 0.5 | 10
4 | 65 | CONCLUIDO | 2.5565 | 39.12 | 35.52 | 40.98 | 0.64 | 52 | 138.6 | 46.47 | 5 | 50 | 22.13 | 17327.69 | 352.27 | 1286.78 | 96.83 | 59.9 | 18161.28 | 0.62 | 0.95 | 0.23 | 1.13 | 0.5 | 10
5 | 65 | CONCLUIDO | 2.5667 | 38.96 | 35.61 | 49.69 | 0.76 | 43 | 139.95 | 46.47 | 6 | 41 | 22.49 | 17494.97 | 345.02 | 1286.77 | 100.57 | 59.9 | 20072.68 | 0.6 | 0.95 | 0.23 | 1.22 | 0.5 | 10
6 | 65 | CONCLUIDO | 2.5935 | 38.56 | 35.4 | 59 | 0.88 | 36 | 141.31 | 46.47 | 7 | 34 | 22.85 | 17662.75 | 334.35 | 1286.77 | 93.54 | 59.9 | 16594.71 | 0.64 | 0.96 | 0.22 | 1.01 | 0.5 | 10
7 | 65 | CONCLUIDO | 2.6179 | 38.2 | 35.2 | 70.4 | 0.99 | 30 | 142.68 | 46.47 | 8 | 28 | 23.21 | 17831.04 | 323.45 | 1286.77 | 87.16 | 59.9 | 13433.41 | 0.69 | 0.96 | 0.21 | 0.81 | 0.5 | 10
8 | 65 | CONCLUIDO | 2.6366 | 37.93 | 35.04 | 80.86 | 1.11 | 26 | 144.05 | 46.47 | 9 | 23 | 23.58 | 17999.83 | 313.02 | 1286.75 | 82.09 | 59.9 | 10917.65 | 0.73 | 0.97 | 0.2 | 0.65 | 0.5 | 10
9 | 65 | CONCLUIDO | 2.6434 | 37.83 | 35.02 | 91.37 | 1.22 | 23 | 145.42 | 46.47 | 10 | 17 | 23.95 | 18169.15 | 302.91 | 1286.75 | 81.31 | 59.9 | 10547.4 | 0.74 | 0.97 | 0.2 | 0.64 | 0.5 | 10
10 | 65 | CONCLUIDO | 2.6475 | 37.77 | 34.99 | 95.43 | 1.33 | 22 | 146.8 | 46.47 | 11 | 7 | 24.33 | 18338.99 | 297.76 | 1286.76 | 79.73 | 59.9 | 9758.15 | 0.75 | 0.97 | 0.22 | 0.6 | 0.5 | 10
11 | 65 | CONCLUIDO | 2.6498 | 37.74 | 34.99 | 99.96 | 1.43 | 21 | 148.18 | 46.47 | 12 | 0 | 24.71 | 18509.36 | 298.92 | 1286.75 | 79.31 | 59.9 | 9556.71 | 0.76 | 0.97 | 0.22 | 0.6 | 0.5 | 10

## RESULTADOS_13
Unnamed: 0 | Volume de calda [L] | STATUS | Capacidade operacional [ha/h] | Tempo de missao [h] | Tempo util [h] | Tempo por voo [min] | Autonomia Projetada [h] | N° Voos | MTOW [kg] | Massa Estrutura [kg] | Combustível [kg] | Abastecimentos | Massa gerador | Potência gerador [W] | Combustível consumido [L] | Calda cons [L] | Distância percorrida [km] | Distância Pulverizando [km] | RTL ACUMULADO[m] | EOC [km/km] | EOC [h/h] | Tempo de manobra [h] | Tempo rtl_rtw [h] | V pulv [m/s] | V desloc [m/s]
0 | 75 | CONCLUIDO | 1.6677 | 59.96 | 45.83 | 7.09 | 0.12 | 388 | 150.44 | 49.1 | 1 | 386 | 25.34 | 18787.76 | 536.07 | 1286.97 | 434.76 | 59.9 | 185446.93 | 0.14 | 0.74 | 0.78 | 11.44 | 0.5 | 10
1 | 75 | CONCLUIDO | 2.1585 | 46.33 | 39.07 | 14.38 | 0.23 | 163 | 151.83 | 49.1 | 2 | 161 | 25.73 | 18959.54 | 449.93 | 1286.78 | 213.11 | 59.9 | 75742.65 | 0.28 | 0.87 | 0.43 | 4.68 | 0.5 | 10
2 | 75 | CONCLUIDO | 2.346 | 42.63 | 37.23 | 21.9 | 0.35 | 102 | 153.23 | 49.1 | 3 | 100 | 26.13 | 19131.85 | 421.96 | 1286.82 | 153.18 | 59.9 | 46085.41 | 0.39 | 0.91 | 0.33 | 2.84 | 0.5 | 10
3 | 75 | CONCLUIDO | 2.4394 | 40.99 | 36.46 | 29.56 | 0.46 | 74 | 154.63 | 49.1 | 4 | 72 | 26.53 | 19304.72 | 406.95 | 1286.81 | 128.04 | 59.9 | 33655.42 | 0.47 | 0.93 | 0.28 | 2.07 | 0.5 | 10
4 | 75 | CONCLUIDO | 2.4986 | 40.02 | 35.97 | 37.21 | 0.57 | 58 | 156.03 | 49.1 | 5 | 56 | 26.94 | 19478.15 | 394.91 | 1286.75 | 112.26 | 59.9 | 25846 | 0.53 | 0.94 | 0.26 | 1.59 | 0.5 | 10
5 | 75 | CONCLUIDO | 2.5301 | 39.52 | 35.78 | 44.73 | 0.67 | 48 | 157.44 | 49.1 | 6 | 46 | 27.35 | 19652.13 | 386.24 | 1286.78 | 106.18 | 59.9 | 22855.64 | 0.56 | 0.95 | 0.24 | 1.39 | 0.5 | 10
6 | 75 | CONCLUIDO | 2.5633 | 39.01 | 35.51 | 53.27 | 0.78 | 40 | 158.86 | 49.1 | 7 | 38 | 27.77 | 19826.68 | 376.58 | 1286.76 | 97.4 | 59.9 | 18504.85 | 0.61 | 0.95 | 0.23 | 1.13 | 0.5 | 10
7 | 75 | CONCLUIDO | 2.5887 | 38.63 | 35.31 | 62.32 | 0.88 | 34 | 160.28 | 49.1 | 8 | 32 | 28.19 | 20001.93 | 366.78 | 1286.8 | 90.81 | 59.9 | 15239.9 | 0.66 | 0.96 | 0.22 | 0.93 | 0.5 | 10
8 | 75 | CONCLUIDO | 2.6036 | 38.41 | 35.22 | 70.43 | 0.99 | 30 | 161.71 | 49.1 | 9 | 28 | 28.61 | 20177.64 | 359.28 | 1286.79 | 87.67 | 59.9 | 13691.64 | 0.68 | 0.96 | 0.21 | 0.83 | 0.5 | 10
9 | 75 | CONCLUIDO | 2.6279 | 38.05 | 34.98 | 80.73 | 1.09 | 26 | 163.13 | 49.1 | 10 | 24 | 29.04 | 20353.94 | 348.31 | 1286.75 | 80.02 | 59.9 | 9883.42 | 0.75 | 0.97 | 0.2 | 0.6 | 0.5 | 10
10 | 75 | CONCLUIDO | 2.6266 | 38.07 | 35.06 | 87.66 | 1.18 | 24 | 164.57 | 49.1 | 11 | 22 | 29.47 | 20530.82 | 339.48 | 1286.81 | 82.58 | 59.9 | 11176.23 | 0.73 | 0.97 | 0.2 | 0.67 | 0.5 | 10
11 | 75 | CONCLUIDO | 2.6396 | 37.88 | 34.97 | 99.91 | 1.28 | 21 | 166.01 | 49.1 | 12 | 17 | 29.91 | 20708.3 | 331.42 | 1286.75 | 79.44 | 59.9 | 9620.69 | 0.75 | 0.97 | 0.2 | 0.58 | 0.5 | 10
12 | 75 | CONCLUIDO | 2.6486 | 37.76 | 34.9 | 110.21 | 1.38 | 19 | 167.45 | 49.1 | 13 | 11 | 30.36 | 20886.38 | 322.42 | 1286.77 | 77.03 | 59.9 | 8426.64 | 0.78 | 0.97 | 0.2 | 0.51 | 0.5 | 10
13 | 75 | CONCLUIDO | 2.649 | 37.75 | 34.89 | 110.19 | 1.47 | 19 | 168.9 | 49.1 | 14 | 4 | 30.81 | 21065.06 | 322.83 | 1286.76 | 76.5 | 59.9 | 8162.49 | 0.78 | 0.97 | 0.21 | 0.51 | 0.5 | 10
14 | 75 | CONCLUIDO | 2.6494 | 37.74 | 34.89 | 110.17 | 1.56 | 19 | 170.35 | 49.1 | 15 | 0 | 31.26 | 21244.37 | 323.25 | 1286.78 | 76.27 | 59.9 | 8043.89 | 0.79 | 0.97 | 0.21 | 0.5 | 0.5 | 10

## RESULTADOS_17
Unnamed: 0 | Volume de calda [L] | STATUS | Capacidade operacional [ha/h] | Tempo de missao [h] | Tempo util [h] | Tempo por voo [min] | Autonomia Projetada [h] | N° Voos | MTOW [kg] | Massa Estrutura [kg] | Combustível [kg] | Abastecimentos | Massa gerador | Potência gerador [W] | Combustível consumido [L] | Calda cons [L] | Distância percorrida [km] | Distância Pulverizando [km] | RTL ACUMULADO[m] | EOC [km/km] | EOC [h/h] | Tempo de manobra [h] | Tempo rtl_rtw [h] | V pulv [m/s] | V desloc [m/s]
0 | 95 | CONCLUIDO | 1.4605 | 68.47 | 48.43 | 6.16 | 0.1 | 472 | 185.69 | 53.44 | 1 | 470 | 36.26 | 23136.14 | 651 | 1286.85 | 520.4 | 59.9 | 227846.65 | 0.12 | 0.7 | 0.91 | 14.04 | 0.5 | 10
1 | 95 | CONCLUIDO | 2.0186 | 49.54 | 39.92 | 12.48 | 0.19 | 192 | 187.21 | 53.44 | 2 | 190 | 36.77 | 23322.88 | 530.9 | 1286.82 | 241.06 | 59.9 | 89575.97 | 0.25 | 0.85 | 0.47 | 5.53 | 0.5 | 10
2 | 95 | CONCLUIDO | 2.2351 | 44.74 | 37.81 | 18.9 | 0.28 | 120 | 188.73 | 53.44 | 3 | 118 | 37.29 | 23510.33 | 497.71 | 1286.82 | 171.92 | 59.9 | 55366.83 | 0.35 | 0.9 | 0.36 | 3.42 | 0.5 | 10
3 | 95 | CONCLUIDO | 2.3501 | 42.55 | 36.85 | 25.41 | 0.37 | 87 | 190.25 | 53.44 | 4 | 85 | 37.82 | 23698.48 | 479.99 | 1286.79 | 140.6 | 59.9 | 39869.22 | 0.43 | 0.92 | 0.3 | 2.46 | 0.5 | 10
4 | 95 | CONCLUIDO | 2.4182 | 41.35 | 36.32 | 31.58 | 0.46 | 69 | 191.78 | 53.44 | 5 | 67 | 38.35 | 23887.36 | 468.27 | 1286.75 | 123.41 | 59.9 | 31366.08 | 0.49 | 0.93 | 0.28 | 1.93 | 0.5 | 10
5 | 95 | CONCLUIDO | 2.4709 | 40.47 | 35.92 | 38.48 | 0.55 | 56 | 193.32 | 53.44 | 6 | 54 | 38.89 | 24076.95 | 458.09 | 1286.76 | 110.26 | 59.9 | 24855.26 | 0.54 | 0.94 | 0.26 | 1.53 | 0.5 | 10
6 | 95 | CONCLUIDO | 2.4975 | 40.04 | 35.78 | 44.73 | 0.64 | 48 | 194.86 | 53.44 | 7 | 46 | 39.43 | 24267.28 | 451.84 | 1286.82 | 106.3 | 59.9 | 22917.17 | 0.56 | 0.95 | 0.24 | 1.4 | 0.5 | 10
7 | 95 | CONCLUIDO | 2.53 | 39.53 | 35.53 | 52 | 0.72 | 41 | 196.41 | 53.44 | 8 | 39 | 39.98 | 24458.36 | 443.63 | 1286.76 | 97.96 | 59.9 | 18781.92 | 0.61 | 0.95 | 0.23 | 1.14 | 0.5 | 10
8 | 95 | CONCLUIDO | 2.5517 | 39.19 | 35.38 | 58.97 | 0.81 | 36 | 197.97 | 53.44 | 9 | 34 | 40.53 | 24650.18 | 437.16 | 1286.77 | 93.1 | 59.9 | 16373.84 | 0.64 | 0.96 | 0.22 | 0.99 | 0.5 | 10
9 | 95 | CONCLUIDO | 2.5692 | 38.92 | 35.26 | 66.12 | 0.89 | 32 | 199.53 | 53.44 | 10 | 30 | 41.1 | 24842.77 | 430.13 | 1286.77 | 89.12 | 59.9 | 14404.65 | 0.67 | 0.96 | 0.22 | 0.87 | 0.5 | 10
10 | 95 | CONCLUIDO | 2.5823 | 38.72 | 35.18 | 72.78 | 0.97 | 29 | 201.1 | 53.44 | 11 | 27 | 41.66 | 25036.12 | 423.71 | 1286.75 | 86.38 | 59.9 | 13048.03 | 0.69 | 0.96 | 0.21 | 0.79 | 0.5 | 10
11 | 95 | CONCLUIDO | 2.5983 | 38.49 | 35.05 | 80.89 | 1.05 | 26 | 202.67 | 53.44 | 12 | 24 | 42.24 | 25230.25 | 417.2 | 1286.79 | 82.57 | 59.9 | 11159.81 | 0.73 | 0.97 | 0.19 | 0.66 | 0.5 | 10
12 | 95 | CONCLUIDO | 2.6034 | 38.41 | 35.05 | 87.62 | 1.13 | 24 | 204.25 | 53.44 | 13 | 22 | 42.82 | 25425.3 | 411.57 | 1286.75 | 82.26 | 59.9 | 11013.9 | 0.73 | 0.97 | 0.2 | 0.66 | 0.5 | 10
13 | 95 | CONCLUIDO | 2.6127 | 38.27 | 34.99 | 95.42 | 1.21 | 22 | 205.84 | 53.44 | 14 | 20 | 43.4 | 25621.03 | 405.49 | 1286.75 | 80.21 | 59.9 | 10000.81 | 0.75 | 0.97 | 0.2 | 0.6 | 0.5 | 10
14 | 95 | CONCLUIDO | 2.6217 | 38.14 | 34.93 | 104.79 | 1.28 | 20 | 207.43 | 53.44 | 15 | 18 | 44 | 25817.56 | 397.35 | 1286.75 | 78.37 | 59.9 | 9090.18 | 0.76 | 0.97 | 0.2 | 0.54 | 0.5 | 10
15 | 95 | CONCLUIDO | 2.6268 | 38.07 | 34.89 | 110.19 | 1.36 | 19 | 209.03 | 53.44 | 16 | 17 | 44.6 | 26014.91 | 392.76 | 1286.75 | 77.14 | 59.9 | 8479.18 | 0.78 | 0.97 | 0.2 | 0.51 | 0.5 | 10
16 | 95 | CONCLUIDO | 2.6294 | 38.03 | 34.89 | 116.31 | 1.43 | 18 | 210.64 | 53.44 | 17 | 16 | 45.21 | 26213.09 | 385.25 | 1286.77 | 77.3 | 59.9 | 8564.24 | 0.77 | 0.97 | 0.19 | 0.51 | 0.5 | 10
17 | 95 | CONCLUIDO | 2.6345 | 37.96 | 34.86 | 123.02 | 1.51 | 17 | 212.25 | 53.44 | 18 | 12 | 45.82 | 26412.11 | 381.03 | 1286.75 | 75.82 | 59.9 | 7829.73 | 0.79 | 0.97 | 0.2 | 0.47 | 0.5 | 10
18 | 95 | CONCLUIDO | 2.639 | 37.89 | 34.83 | 130.61 | 1.58 | 16 | 213.87 | 53.44 | 19 | 9 | 46.44 | 26611.98 | 373.37 | 1286.75 | 74.84 | 59.9 | 7342.89 | 0.8 | 0.97 | 0.2 | 0.44 | 0.5 | 10
19 | 95 | CONCLUIDO | 2.6431 | 37.83 | 34.81 | 139.23 | 1.65 | 15 | 215.5 | 53.44 | 20 | 3 | 47.07 | 26812.71 | 372.55 | 1286.76 | 73.87 | 59.9 | 6867.2 | 0.81 | 0.97 | 0.2 | 0.42 | 0.5 | 10
20 | 95 | CONCLUIDO | 2.6442 | 37.82 | 34.79 | 139.17 | 1.72 | 15 | 217.14 | 53.44 | 21 | 1 | 47.7 | 27014.3 | 375.14 | 1286.76 | 73.19 | 59.9 | 6522.63 | 0.82 | 0.97 | 0.21 | 0.4 | 0.5 | 10
21 | 95 | CONCLUIDO | 2.6446 | 37.81 | 34.79 | 139.15 | 1.79 | 15 | 218.78 | 53.44 | 22 | 0 | 48.34 | 27216.79 | 377.75 | 1286.79 | 72.9 | 59.9 | 6378.69 | 0.82 | 0.97 | 0.21 | 0.4 | 0.5 | 10

## RESULTADOS_9
Unnamed: 0 | Volume de calda [L] | STATUS | Capacidade operacional [ha/h] | Tempo de missao [h] | Tempo util [h] | Tempo por voo [min] | Autonomia Projetada [h] | N° Voos | MTOW [kg] | Massa Estrutura [kg] | Combustível [kg] | Abastecimentos | Massa gerador | Potência gerador [W] | Combustível consumido [L] | Calda cons [L] | Distância percorrida [km] | Distância Pulverizando [km] | RTL ACUMULADO[m] | EOC [km/km] | EOC [h/h] | Tempo de manobra [h] | Tempo rtl_rtw [h] | V pulv [m/s] | V desloc [m/s]
0 | 55 | CONCLUIDO | 1.8926 | 52.84 | 43.4 | 8.45 | 0.15 | 308 | 116.05 | 43.4 | 1 | 306 | 16.65 | 14546.17 | 425.49 | 1286.84 | 355.12 | 59.9 | 146024.1 | 0.17 | 0.78 | 0.65 | 9.01 | 0.5 | 10
1 | 55 | CONCLUIDO | 2.3046 | 43.39 | 38.15 | 17.34 | 0.3 | 132 | 117.34 | 43.4 | 2 | 130 | 16.94 | 14705.49 | 364.81 | 1286.78 | 183.46 | 59.9 | 61073.9 | 0.33 | 0.89 | 0.38 | 3.77 | 0.5 | 10
2 | 55 | CONCLUIDO | 2.4515 | 40.79 | 36.72 | 26.55 | 0.45 | 83 | 118.63 | 43.4 | 3 | 81 | 17.23 | 14865.24 | 342.15 | 1286.81 | 136.83 | 59.9 | 38005.24 | 0.44 | 0.92 | 0.29 | 2.34 | 0.5 | 10
3 | 55 | CONCLUIDO | 2.5285 | 39.55 | 36.03 | 36.03 | 0.59 | 60 | 119.93 | 43.4 | 4 | 58 | 17.53 | 15025.44 | 326.53 | 1286.75 | 114.11 | 59.9 | 26762.22 | 0.52 | 0.94 | 0.26 | 1.65 | 0.5 | 10
4 | 55 | CONCLUIDO | 2.5719 | 38.88 | 35.7 | 46.56 | 0.73 | 46 | 121.23 | 43.4 | 5 | 44 | 17.83 | 15186.08 | 313.51 | 1286.78 | 103.46 | 59.9 | 21505.95 | 0.58 | 0.95 | 0.24 | 1.31 | 0.5 | 10
5 | 55 | CONCLUIDO | 2.6059 | 38.37 | 35.41 | 57.42 | 0.86 | 37 | 122.54 | 43.4 | 6 | 35 | 18.14 | 15347.16 | 300.29 | 1286.75 | 93.68 | 59.9 | 16657.58 | 0.64 | 0.96 | 0.23 | 1.02 | 0.5 | 10
6 | 55 | CONCLUIDO | 2.627 | 38.07 | 35.24 | 68.21 | 1 | 31 | 123.85 | 43.4 | 7 | 28 | 18.45 | 15508.69 | 287.36 | 1286.76 | 88.36 | 59.9 | 14027.82 | 0.68 | 0.96 | 0.22 | 0.85 | 0.5 | 10
7 | 55 | CONCLUIDO | 2.6534 | 37.69 | 34.98 | 80.73 | 1.13 | 26 | 125.16 | 43.4 | 8 | 17 | 18.76 | 15670.68 | 274.76 | 1286.75 | 79.78 | 59.9 | 9765.39 | 0.75 | 0.97 | 0.2 | 0.6 | 0.5 | 10
8 | 55 | CONCLUIDO | 2.6473 | 37.78 | 35.09 | 84.22 | 1.26 | 25 | 126.48 | 43.4 | 9 | 3 | 19.08 | 15833.12 | 274.44 | 1286.78 | 82.6 | 59.9 | 11177.76 | 0.73 | 0.97 | 0.24 | 0.71 | 0.5 | 10
9 | 55 | CONCLUIDO | 2.6485 | 37.76 | 35.08 | 84.18 | 1.38 | 25 | 127.8 | 43.4 | 10 | 0 | 19.4 | 15996.02 | 276.49 | 1286.77 | 81.9 | 59.9 | 10830.61 | 0.73 | 0.97 | 0.24 | 0.69 | 0.5 | 10

## resultados
Unnamed: 0 | Volume de calda [L] | STATUS | Capacidade operacional [ha/h] | Tempo de missao [h] | Tempo util [h] | Tempo por voo [min] | Autonomia Projetada [h] | N° Voos | MTOW [kg] | Massa Estrutura [kg] | Combustível [kg] | Abastecimentos | Massa gerador | Potência gerador [W] | Combustível consumido [L] | Calda cons [L] | Distância percorrida [km] | Distância Pulverizando [km] | RTL ACUMULADO[m] | EOC [km/km] | EOC [h/h] | Tempo de manobra [h] | Tempo rtl_rtw [h] | V pulv [m/s] | V desloc [m/s]
0 | 100 | CONCLUIDO | 1.4114 | 70.85 | 49.12 | 5.97 | 0.09 | 494 | 194.77 | 54.38 | 1 | 492 | 39.4 | 24256.19 | 681.09 | 1286.99 | 543.05 | 59.9 | 239059.23 | 0.11 | 0.69 | 0.95 | 14.73 | 0.5 | 10
1 | 100 | CONCLUIDO | 1.9847 | 50.38 | 40.13 | 12.1 | 0.18 | 199 | 196.32 | 54.38 | 2 | 197 | 39.95 | 24447.22 | 550.94 | 1286.85 | 247.8 | 59.9 | 92912.12 | 0.24 | 0.84 | 0.49 | 5.74 | 0.5 | 10
2 | 100 | CONCLUIDO | 2.2057 | 45.34 | 37.96 | 18.22 | 0.27 | 125 | 197.88 | 54.38 | 3 | 123 | 40.5 | 24639 | 516.48 | 1286.76 | 177.01 | 59.9 | 57883.91 | 0.34 | 0.89 | 0.37 | 3.57 | 0.5 | 10
3 | 100 | CONCLUIDO | 2.3252 | 43.01 | 36.95 | 24.36 | 0.36 | 91 | 199.44 | 54.38 | 4 | 89 | 41.06 | 24831.54 | 498.1 | 1286.77 | 144.44 | 59.9 | 41771.28 | 0.41 | 0.92 | 0.3 | 2.56 | 0.5 | 10
4 | 100 | CONCLUIDO | 2.4003 | 41.66 | 36.38 | 30.75 | 0.44 | 71 | 201.01 | 54.38 | 5 | 69 | 41.63 | 25024.84 | 486.03 | 1286.8 | 125.63 | 59.9 | 32465.33 | 0.48 | 0.93 | 0.28 | 2 | 0.5 | 10
5 | 100 | CONCLUIDO | 2.4539 | 40.75 | 35.98 | 37.22 | 0.53 | 58 | 202.58 | 54.38 | 6 | 56 | 42.2 | 25218.93 | 476.2 | 1286.75 | 112.45 | 59.9 | 25942.47 | 0.53 | 0.94 | 0.26 | 1.59 | 0.5 | 10
6 | 100 | CONCLUIDO | 2.4774 | 40.37 | 35.9 | 43.09 | 0.61 | 50 | 204.16 | 54.38 | 7 | 48 | 42.78 | 25413.94 | 470.75 | 1286.75 | 110.37 | 59.9 | 24938.17 | 0.54 | 0.94 | 0.25 | 1.52 | 0.5 | 10
7 | 100 | CONCLUIDO | 2.5124 | 39.8 | 35.61 | 49.69 | 0.69 | 43 | 205.75 | 54.38 | 8 | 41 | 43.37 | 25609.61 | 461.96 | 1286.75 | 100.6 | 59.9 | 20090.9 | 0.6 | 0.95 | 0.23 | 1.23 | 0.5 | 10
8 | 100 | CONCLUIDO | 2.5347 | 39.45 | 35.46 | 55.99 | 0.77 | 38 | 207.34 | 54.38 | 9 | 36 | 43.96 | 25806.1 | 455.09 | 1286.76 | 95.6 | 59.9 | 17615.79 | 0.63 | 0.96 | 0.23 | 1.07 | 0.5 | 10
9 | 100 | CONCLUIDO | 2.553 | 39.17 | 35.33 | 62.35 | 0.85 | 34 | 208.94 | 54.38 | 10 | 32 | 44.56 | 26003.41 | 448.93 | 1286.78 | 91.32 | 59.9 | 15493.18 | 0.66 | 0.96 | 0.22 | 0.94 | 0.5 | 10
10 | 100 | CONCLUIDO | 2.5719 | 38.88 | 35.2 | 70.4 | 0.93 | 30 | 210.55 | 54.38 | 11 | 28 | 45.17 | 26201.54 | 442.89 | 1286.76 | 86.93 | 59.9 | 13320.26 | 0.69 | 0.96 | 0.21 | 0.81 | 0.5 | 10
11 | 100 | CONCLUIDO | 2.5861 | 38.67 | 35.1 | 78 | 1 | 27 | 212.16 | 54.38 | 12 | 25 | 45.78 | 26400.51 | 435.67 | 1286.76 | 83.79 | 59.9 | 11763.09 | 0.71 | 0.97 | 0.21 | 0.71 | 0.5 | 10
12 | 100 | CONCLUIDO | 2.5929 | 38.57 | 35.08 | 84.19 | 1.08 | 25 | 213.78 | 54.38 | 13 | 23 | 46.4 | 26600.32 | 431.53 | 1286.77 | 83.22 | 59.9 | 11488.3 | 0.72 | 0.97 | 0.2 | 0.69 | 0.5 | 10
13 | 100 | CONCLUIDO | 2.6023 | 38.43 | 35.02 | 91.35 | 1.15 | 23 | 215.41 | 54.38 | 14 | 21 | 47.03 | 26801 | 425.52 | 1286.75 | 81.24 | 59.9 | 10509.83 | 0.74 | 0.97 | 0.2 | 0.63 | 0.5 | 10
14 | 100 | CONCLUIDO | 2.6118 | 38.29 | 34.95 | 99.87 | 1.23 | 21 | 217.04 | 54.38 | 15 | 19 | 47.66 | 27002.55 | 418.2 | 1286.76 | 79.18 | 59.9 | 9490.55 | 0.76 | 0.97 | 0.2 | 0.57 | 0.5 | 10
15 | 100 | CONCLUIDO | 2.6173 | 38.21 | 34.91 | 104.74 | 1.3 | 20 | 218.68 | 54.38 | 16 | 18 | 48.31 | 27204.98 | 414.53 | 1286.75 | 77.7 | 59.9 | 8752.82 | 0.77 | 0.97 | 0.2 | 0.53 | 0.5 | 10
16 | 100 | CONCLUIDO | 2.621 | 38.15 | 34.9 | 110.2 | 1.37 | 19 | 220.33 | 54.38 | 17 | 17 | 48.95 | 27408.3 | 407.62 | 1286.75 | 77.29 | 59.9 | 8554.57 | 0.77 | 0.97 | 0.19 | 0.51 | 0.5 | 10
17 | 100 | CONCLUIDO | 2.6302 | 38.02 | 34.84 | 122.97 | 1.44 | 17 | 221.99 | 54.38 | 18 | 15 | 49.61 | 27612.53 | 400.33 | 1286.77 | 75.37 | 59.9 | 7605.42 | 0.79 | 0.97 | 0.19 | 0.46 | 0.5 | 10
18 | 100 | CONCLUIDO | 2.6346 | 37.96 | 34.82 | 130.57 | 1.51 | 16 | 223.65 | 54.38 | 19 | 13 | 50.27 | 27817.81 | 396.31 | 1286.75 | 74.55 | 59.9 | 7198.27 | 0.8 | 0.97 | 0.19 | 0.43 | 0.5 | 10
19 | 100 | CONCLUIDO | 2.634 | 37.97 | 34.83 | 130.6 | 1.58 | 16 | 225.32 | 54.38 | 20 | 11 | 50.95 | 28023.89 | 390.84 | 1286.79 | 74.82 | 59.9 | 7333.18 | 0.8 | 0.97 | 0.19 | 0.44 | 0.5 | 10
20 | 100 | CONCLUIDO | 2.6389 | 37.89 | 34.79 | 139.18 | 1.64 | 15 | 227 | 54.38 | 21 | 7 | 51.62 | 28230.92 | 386.42 | 1286.75 | 73.63 | 59.9 | 6747.4 | 0.81 | 0.97 | 0.2 | 0.41 | 0.5 | 10
21 | 100 | CONCLUIDO | 2.6389 | 37.9 | 34.8 | 139.18 | 1.71 | 15 | 228.69 | 54.38 | 22 | 5 | 52.31 | 28438.91 | 385.45 | 1286.76 | 73.53 | 59.9 | 6693.33 | 0.81 | 0.97 | 0.2 | 0.41 | 0.5 | 10
22 | 100 | CONCLUIDO | 2.6463 | 37.79 | 34.73 | 148.83 | 1.77 | 14 | 230.38 | 54.38 | 23 | 1 | 53 | 28647.87 | 386.22 | 1286.75 | 71.2 | 59.9 | 5534.53 | 0.84 | 0.98 | 0.2 | 0.34 | 0.5 | 10
23 | 100 | CONCLUIDO | 2.6454 | 37.8 | 34.74 | 148.89 | 1.84 | 14 | 232.08 | 54.38 | 24 | 0 | 53.71 | 28857.81 | 388.89 | 1286.75 | 71.58 | 59.9 | 5726.98 | 0.84 | 0.98 | 0.2 | 0.35 | 0.5 | 10
0 | 40 | CONCLUIDO | 2.0781 | 48.12 | 41.53 | 10.13 | 0.2 | 246 | 89.87 | 37.55 | 1 | 244 | 11.32 | 11317.98 | 339.64 | 1286.87 | 293.85 | 59.9 | 115700.33 | 0.2 | 0.82 | 0.56 | 7.14 | 0.5 | 10
1 | 40 | CONCLUIDO | 2.4167 | 41.38 | 37.42 | 20.98 | 0.39 | 107 | 91.1 | 37.55 | 2 | 105 | 11.54 | 11468.97 | 293.78 | 1286.79 | 159.58 | 59.9 | 49260.17 | 0.38 | 0.91 | 0.33 | 3.03 | 0.5 | 10
2 | 40 | CONCLUIDO | 2.5369 | 39.42 | 36.23 | 32.94 | 0.57 | 66 | 92.32 | 37.55 | 3 | 64 | 11.77 | 11620.34 | 272.01 | 1286.78 | 120.65 | 59.9 | 29999.12 | 0.5 | 0.94 | 0.27 | 1.84 | 0.5 | 10
3 | 40 | CONCLUIDO | 2.5921 | 38.58 | 35.75 | 45.64 | 0.75 | 47 | 93.55 | 37.55 | 4 | 45 | 12 | 11772.07 | 254.56 | 1286.76 | 105.23 | 59.9 | 22385.5 | 0.57 | 0.95 | 0.24 | 1.36 | 0.5 | 10
4 | 40 | CONCLUIDO | 2.6305 | 38.02 | 35.4 | 58.99 | 0.93 | 36 | 94.79 | 37.55 | 5 | 26 | 12.23 | 11924.18 | 238.16 | 1286.75 | 93.21 | 59.9 | 16431.31 | 0.64 | 0.96 | 0.23 | 1.01 | 0.5 | 10
5 | 40 | CONCLUIDO | 2.6337 | 37.97 | 35.39 | 62.45 | 1.1 | 34 | 96.02 | 37.55 | 6 | 0 | 12.47 | 12076.67 | 235.37 | 1286.79 | 91.84 | 59.9 | 15756.01 | 0.65 | 0.96 | 0.26 | 1 | 0.5 | 10
0 | 30 | CONCLUIDO | 2.2166 | 45.11 | 40.16 | 12.05 | 0.24 | 200 | 71.52 | 32.27 | 1 | 198 | 8.25 | 9054.6 | 276.59 | 1286.84 | 249.01 | 59.9 | 93507.86 | 0.24 | 0.84 | 0.48 | 5.77 | 0.5 | 10
1 | 30 | CONCLUIDO | 2.4975 | 40.04 | 36.84 | 25.41 | 0.48 | 87 | 72.7 | 32.27 | 2 | 85 | 8.43 | 9200.25 | 237.85 | 1286.76 | 140.59 | 59.9 | 39864.17 | 0.43 | 0.92 | 0.31 | 2.45 | 0.5 | 10
2 | 30 | CONCLUIDO | 2.6204 | 38.16 | 35.51 | 40.97 | 0.71 | 52 | 73.88 | 32.27 | 3 | 47 | 8.61 | 9346.23 | 210.31 | 1286.75 | 96.37 | 59.9 | 17929.48 | 0.62 | 0.95 | 0.24 | 1.12 | 0.5 | 10
3 | 30 | CONCLUIDO | 2.6212 | 38.15 | 35.62 | 48.58 | 0.93 | 44 | 75.07 | 32.27 | 4 | 1 | 8.8 | 9492.55 | 205.22 | 1286.81 | 98.87 | 59.9 | 19217.84 | 0.61 | 0.95 | 0.29 | 1.23 | 0.5 | 10
4 | 30 | CONCLUIDO | 2.6214 | 38.15 | 35.62 | 48.57 | 1.15 | 44 | 76.26 | 32.27 | 5 | 0 | 8.99 | 9639.2 | 208.18 | 1286.76 | 98.75 | 59.9 | 19162.14 | 0.61 | 0.95 | 0.29 | 1.23 | 0.5 | 10
0 | 15 | CONCLUIDO | 2.4707 | 40.47 | 37.54 | 20.29 | 0.43 | 111 | 39.78 | 19.54 | 1 | 105 | 4.24 | 5140 | 152.75 | 1286.76 | 163.38 | 59.9 | 51141.24 | 0.37 | 0.9 | 0.35 | 3.15 | 0.5 | 10
1 | 15 | CONCLUIDO | 2.5247 | 39.61 | 36.94 | 25.48 | 0.84 | 87 | 40.89 | 19.54 | 2 | 0 | 4.35 | 5277.26 | 146.61 | 1286.8 | 140.16 | 59.9 | 39652.13 | 0.43 | 0.92 | 0.42 | 2.56 | 0.5 | 10
0 | 70 | CONCLUIDO | 1.7214 | 58.09 | 45.23 | 7.37 | 0.12 | 368 | 141.81 | 47.83 | 1 | 366 | 22.98 | 17723.39 | 508.5 | 1286.92 | 415.03 | 59.9 | 175679.32 | 0.14 | 0.75 | 0.75 | 10.84 | 0.5 | 10
1 | 70 | CONCLUIDO | 2.193 | 45.6 | 38.87 | 14.95 | 0.25 | 156 | 143.17 | 47.83 | 2 | 154 | 23.34 | 17891.86 | 429.46 | 1286.87 | 207.31 | 59.9 | 72879.42 | 0.29 | 0.87 | 0.4 | 4.48 | 0.5 | 10
2 | 70 | CONCLUIDO | 2.3692 | 42.21 | 37.15 | 22.74 | 0.37 | 98 | 144.54 | 47.83 | 3 | 96 | 23.71 | 18060.85 | 403.49 | 1286.78 | 150.66 | 59.9 | 44846.46 | 0.4 | 0.91 | 0.32 | 2.76 | 0.5 | 10
3 | 70 | CONCLUIDO | 2.4597 | 40.65 | 36.38 | 30.74 | 0.49 | 71 | 145.92 | 47.83 | 4 | 69 | 24.09 | 18230.35 | 387.96 | 1286.78 | 125.4 | 59.9 | 32350.18 | 0.48 | 0.93 | 0.28 | 1.99 | 0.5 | 10
4 | 70 | CONCLUIDO | 2.5189 | 39.7 | 35.88 | 39.15 | 0.6 | 55 | 147.3 | 47.83 | 5 | 53 | 24.47 | 18400.38 | 375.58 | 1286.77 | 109.08 | 59.9 | 24272.41 | 0.55 | 0.94 | 0.26 | 1.5 | 0.5 | 10
5 | 70 | CONCLUIDO | 2.5522 | 39.18 | 35.65 | 47.54 | 0.71 | 45 | 148.68 | 47.83 | 6 | 43 | 24.85 | 18570.94 | 365.9 | 1286.81 | 101.92 | 59.9 | 20738.57 | 0.59 | 0.95 | 0.24 | 1.27 | 0.5 | 10
6 | 70 | CONCLUIDO | 2.5782 | 38.79 | 35.46 | 55.99 | 0.83 | 38 | 150.07 | 47.83 | 7 | 36 | 25.24 | 18742.03 | 355.87 | 1286.77 | 95.67 | 59.9 | 17649.7 | 0.63 | 0.96 | 0.22 | 1.07 | 0.5 | 10
7 | 70 | CONCLUIDO | 2.6028 | 38.42 | 35.27 | 66.13 | 0.94 | 32 | 151.46 | 47.83 | 8 | 30 | 25.63 | 18913.66 | 345.65 | 1286.81 | 89.2 | 59.9 | 14446.11 | 0.67 | 0.96 | 0.22 | 0.88 | 0.5 | 10
8 | 70 | CONCLUIDO | 2.6196 | 38.17 | 35.14 | 75.29 | 1.04 | 28 | 152.85 | 47.83 | 9 | 26 | 26.03 | 19085.83 | 336.26 | 1286.78 | 84.92 | 59.9 | 12323.23 | 0.71 | 0.96 | 0.21 | 0.75 | 0.5 | 10
9 | 70 | CONCLUIDO | 2.63 | 38.02 | 35.07 | 84.17 | 1.15 | 25 | 154.25 | 47.83 | 10 | 23 | 26.43 | 19258.55 | 327.67 | 1286.79 | 83.11 | 59.9 | 11432.68 | 0.72 | 0.97 | 0.2 | 0.68 | 0.5 | 10
10 | 70 | CONCLUIDO | 2.6426 | 37.84 | 34.98 | 95.39 | 1.25 | 22 | 155.66 | 47.83 | 11 | 18 | 26.83 | 19431.82 | 318.05 | 1286.75 | 79.93 | 59.9 | 9857.93 | 0.75 | 0.97 | 0.2 | 0.59 | 0.5 | 10
11 | 70 | CONCLUIDO | 2.6456 | 37.8 | 34.96 | 99.89 | 1.35 | 21 | 157.07 | 47.83 | 12 | 9 | 27.24 | 19605.66 | 309.98 | 1286.75 | 78.94 | 59.9 | 9370.86 | 0.76 | 0.97 | 0.21 | 0.58 | 0.5 | 10
12 | 70 | CONCLUIDO | 2.6513 | 37.72 | 34.91 | 104.73 | 1.45 | 20 | 158.48 | 47.83 | 13 | 1 | 27.65 | 19780.06 | 311.14 | 1286.75 | 76.78 | 59.9 | 8297.08 | 0.78 | 0.97 | 0.22 | 0.52 | 0.5 | 10
13 | 70 | CONCLUIDO | 2.651 | 37.72 | 34.92 | 104.75 | 1.55 | 20 | 159.9 | 47.83 | 14 | 0 | 28.07 | 19955.16 | 313.16 | 1286.75 | 76.99 | 59.9 | 8398.96 | 0.78 | 0.97 | 0.22 | 0.53 | 0.5 | 10
0 | 90 | CONCLUIDO | 1.5095 | 66.24 | 47.79 | 6.36 | 0.1 | 451 | 176.73 | 52.44 | 1 | 449 | 33.29 | 22031.19 | 621.88 | 1286.91 | 499.23 | 59.9 | 217365.8 | 0.12 | 0.71 | 0.88 | 13.4 | 0.5 | 10
1 | 90 | CONCLUIDO | 2.053 | 48.71 | 39.71 | 12.88 | 0.2 | 185 | 178.21 | 52.44 | 2 | 183 | 33.77 | 22213.89 | 510.68 | 1286.8 | 234.38 | 59.9 | 86269.13 | 0.26 | 0.85 | 0.46 | 5.32 | 0.5 | 10
2 | 90 | CONCLUIDO | 2.2604 | 44.24 | 37.7 | 19.5 | 0.3 | 116 | 179.7 | 52.44 | 3 | 114 | 34.26 | 22397.24 | 479.54 | 1286.84 | 168.32 | 59.9 | 53582.84 | 0.36 | 0.9 | 0.35 | 3.31 | 0.5 | 10
3 | 90 | CONCLUIDO | 2.3718 | 42.16 | 36.76 | 26.25 | 0.39 | 84 | 181.19 | 52.44 | 4 | 82 | 34.75 | 22581.25 | 462.16 | 1286.85 | 137.79 | 59.9 | 38479.23 | 0.43 | 0.92 | 0.3 | 2.37 | 0.5 | 10
4 | 90 | CONCLUIDO | 2.4392 | 41 | 36.23 | 32.94 | 0.49 | 66 | 182.69 | 52.44 | 5 | 64 | 35.25 | 22766.06 | 450.92 | 1286.75 | 120.65 | 59.9 | 30001.64 | 0.5 | 0.94 | 0.27 | 1.84 | 0.5 | 10
5 | 90 | CONCLUIDO | 2.4916 | 40.13 | 35.79 | 39.77 | 0.58 | 54 | 184.19 | 52.44 | 6 | 52 | 35.75 | 22951.43 | 439.62 | 1286.8 | 105.9 | 59.9 | 22682.75 | 0.57 | 0.95 | 0.25 | 1.41 | 0.5 | 10
6 | 90 | CONCLUIDO | 2.5144 | 39.77 | 35.71 | 46.58 | 0.67 | 46 | 185.7 | 52.44 | 7 | 44 | 36.26 | 23137.49 | 433.01 | 1286.75 | 103.98 | 59.9 | 21766.05 | 0.58 | 0.95 | 0.24 | 1.33 | 0.5 | 10
7 | 90 | CONCLUIDO | 2.5452 | 39.29 | 35.48 | 54.59 | 0.76 | 39 | 187.22 | 52.44 | 8 | 37 | 36.78 | 23324.24 | 424.72 | 1286.77 | 96.32 | 59.9 | 17972.33 | 0.62 | 0.96 | 0.23 | 1.1 | 0.5 | 10
8 | 90 | CONCLUIDO | 2.5634 | 39.01 | 35.35 | 60.59 | 0.85 | 35 | 188.74 | 52.44 | 9 | 33 | 37.3 | 23511.69 | 417.49 | 1286.75 | 91.79 | 59.9 | 15726.67 | 0.65 | 0.96 | 0.22 | 0.96 | 0.5 | 10
9 | 90 | CONCLUIDO | 2.5796 | 38.77 | 35.24 | 68.21 | 0.93 | 31 | 190.26 | 52.44 | 10 | 29 | 37.82 | 23699.85 | 411.31 | 1286.75 | 88.59 | 59.9 | 14142.62 | 0.68 | 0.96 | 0.21 | 0.86 | 0.5 | 10
10 | 90 | CONCLUIDO | 2.5933 | 38.56 | 35.14 | 75.31 | 1.02 | 28 | 191.79 | 52.44 | 11 | 26 | 38.35 | 23888.73 | 404.09 | 1286.75 | 85.16 | 59.9 | 12447.28 | 0.7 | 0.96 | 0.21 | 0.76 | 0.5 | 10
11 | 90 | CONCLUIDO | 2.6051 | 38.39 | 35.08 | 84.18 | 1.1 | 25 | 193.33 | 52.44 | 12 | 23 | 38.89 | 24078.33 | 397.76 | 1286.75 | 83.15 | 59.9 | 11454.84 | 0.72 | 0.97 | 0.2 | 0.69 | 0.5 | 10
12 | 90 | CONCLUIDO | 2.6149 | 38.24 | 35 | 91.32 | 1.18 | 23 | 194.88 | 52.44 | 13 | 21 | 39.43 | 24268.67 | 390.93 | 1286.75 | 80.77 | 59.9 | 10273.9 | 0.74 | 0.97 | 0.2 | 0.62 | 0.5 | 10
13 | 90 | CONCLUIDO | 2.6224 | 38.13 | 34.97 | 99.9 | 1.27 | 21 | 196.42 | 52.44 | 14 | 19 | 39.98 | 24459.75 | 384.51 | 1286.75 | 79.48 | 59.9 | 9638.35 | 0.75 | 0.97 | 0.2 | 0.58 | 0.5 | 10
14 | 90 | CONCLUIDO | 2.6333 | 37.98 | 34.88 | 110.15 | 1.35 | 19 | 197.98 | 52.44 | 15 | 17 | 40.54 | 24651.58 | 374.66 | 1286.75 | 76.61 | 59.9 | 8214.87 | 0.78 | 0.97 | 0.2 | 0.49 | 0.5 | 10
15 | 90 | CONCLUIDO | 2.6373 | 37.92 | 34.86 | 116.19 | 1.42 | 18 | 199.54 | 52.44 | 16 | 15 | 41.1 | 24844.17 | 368.46 | 1286.75 | 75.76 | 59.9 | 7796.09 | 0.79 | 0.97 | 0.2 | 0.47 | 0.5 | 10
16 | 90 | CONCLUIDO | 2.639 | 37.89 | 34.87 | 123.06 | 1.5 | 17 | 201.11 | 52.44 | 17 | 10 | 41.67 | 25037.53 | 363.74 | 1286.79 | 76.16 | 59.9 | 8001.09 | 0.79 | 0.97 | 0.2 | 0.48 | 0.5 | 10
17 | 90 | CONCLUIDO | 2.6444 | 37.82 | 34.83 | 130.6 | 1.58 | 16 | 202.68 | 52.44 | 18 | 5 | 42.24 | 25231.66 | 359.58 | 1286.75 | 74.53 | 59.9 | 7189.76 | 0.8 | 0.97 | 0.2 | 0.44 | 0.5 | 10
18 | 90 | CONCLUIDO | 2.644 | 37.82 | 34.83 | 130.62 | 1.65 | 16 | 204.26 | 52.44 | 19 | 1 | 42.82 | 25426.72 | 360.33 | 1286.75 | 74.53 | 59.9 | 7187.79 | 0.8 | 0.97 | 0.21 | 0.45 | 0.5 | 10
19 | 90 | CONCLUIDO | 2.644 | 37.82 | 34.83 | 130.62 | 1.73 | 16 | 205.85 | 52.44 | 20 | 0 | 43.41 | 25622.45 | 361.94 | 1286.75 | 74.45 | 59.9 | 7151.46 | 0.8 | 0.97 | 0.21 | 0.44 | 0.5 | 10
0 | 10 | CONCLUIDO | 2.4185 | 41.35 | 38.26 | 17.66 | 0.64 | 130 | 26.11 | 12.1 | 1 | 0 | 3.01 | 3454.41 | 110.73 | 1286.82 | 181.17 | 59.9 | 59940.08 | 0.33 | 0.89 | 0.54 | 3.87 | 0.5 | 10
0 | 45 | CONCLUIDO | 2.0147 | 49.63 | 42.16 | 9.47 | 0.18 | 267 | 98.71 | 39.72 | 1 | 265 | 12.99 | 12407.75 | 368.86 | 1286.84 | 314.73 | 59.9 | 126036.29 | 0.19 | 0.8 | 0.58 | 7.77 | 0.5 | 10
1 | 45 | CONCLUIDO | 2.3774 | 42.06 | 37.69 | 19.49 | 0.35 | 116 | 99.95 | 39.72 | 2 | 114 | 13.24 | 12561.45 | 319 | 1286.77 | 168.41 | 59.9 | 53631.76 | 0.36 | 0.9 | 0.35 | 3.3 | 0.5 | 10
2 | 45 | CONCLUIDO | 2.5081 | 39.87 | 36.4 | 30.34 | 0.52 | 72 | 101.2 | 39.72 | 3 | 70 | 13.49 | 12715.54 | 296.81 | 1286.78 | 126.28 | 59.9 | 32782.96 | 0.47 | 0.93 | 0.28 | 2.01 | 0.5 | 10
3 | 45 | CONCLUIDO | 2.5813 | 38.74 | 35.7 | 42 | 0.69 | 51 | 102.45 | 39.72 | 4 | 49 | 13.74 | 12870.03 | 278.68 | 1286.77 | 104.38 | 59.9 | 21941.67 | 0.57 | 0.95 | 0.21 | 1.32 | 0.5 | 10
4 | 45 | CONCLUIDO | 2.6132 | 38.27 | 35.48 | 54.58 | 0.85 | 39 | 103.71 | 39.72 | 5 | 36 | 14 | 13024.91 | 263.53 | 1286.75 | 95.99 | 59.9 | 17803.72 | 0.62 | 0.96 | 0.23 | 1.09 | 0.5 | 10
5 | 45 | CONCLUIDO | 2.6372 | 37.92 | 35.27 | 66.14 | 1.01 | 32 | 104.97 | 39.72 | 6 | 21 | 14.25 | 13180.19 | 250.96 | 1286.76 | 88.97 | 59.9 | 14329.71 | 0.67 | 0.96 | 0.23 | 0.89 | 0.5 | 10
6 | 45 | CONCLUIDO | 2.6416 | 37.86 | 35.25 | 70.5 | 1.16 | 30 | 106.23 | 39.72 | 7 | 1 | 14.52 | 13335.87 | 249.51 | 1286.77 | 87.63 | 59.9 | 13672.05 | 0.68 | 0.96 | 0.25 | 0.86 | 0.5 | 10
7 | 45 | CONCLUIDO | 2.6416 | 37.86 | 35.25 | 70.5 | 1.31 | 30 | 107.5 | 39.72 | 8 | 0 | 14.78 | 13491.96 | 252.21 | 1286.77 | 87.6 | 59.9 | 13655.51 | 0.68 | 0.96 | 0.25 | 0.86 | 0.5 | 10
0 | 60 | CONCLUIDO | 1.8338 | 54.53 | 44.02 | 8.05 | 0.14 | 328 | 124.63 | 45 | 1 | 326 | 18.64 | 15605.44 | 453.32 | 1286.88 | 375.37 | 59.9 | 156049.04 | 0.16 | 0.77 | 0.69 | 9.63 | 0.5 | 10
1 | 60 | CONCLUIDO | 2.2674 | 44.1 | 38.39 | 16.45 | 0.28 | 140 | 125.95 | 45 | 2 | 138 | 18.95 | 15767.7 | 386.81 | 1286.78 | 191.18 | 59.9 | 64895.27 | 0.31 | 0.88 | 0.39 | 4 | 0.5 | 10
2 | 60 | CONCLUIDO | 2.4237 | 41.26 | 36.88 | 25.14 | 0.42 | 88 | 127.27 | 45 | 3 | 86 | 19.27 | 15930.42 | 363.37 | 1286.83 | 141.75 | 59.9 | 40441.02 | 0.42 | 0.92 | 0.31 | 2.49 | 0.5 | 10
3 | 60 | CONCLUIDO | 2.5043 | 39.93 | 36.16 | 33.9 | 0.55 | 64 | 128.59 | 45 | 4 | 62 | 19.59 | 16093.6 | 347.7 | 1286.8 | 118.53 | 59.9 | 28949.2 | 0.51 | 0.94 | 0.26 | 1.77 | 0.5 | 10
4 | 60 | CONCLUIDO | 2.5405 | 39.36 | 35.95 | 43.14 | 0.68 | 50 | 129.92 | 45 | 5 | 48 | 19.92 | 16257.24 | 337.34 | 1286.78 | 112.05 | 59.9 | 25780.99 | 0.53 | 0.94 | 0.24 | 1.56 | 0.5 | 10
5 | 60 | CONCLUIDO | 2.5866 | 38.66 | 35.51 | 53.26 | 0.81 | 40 | 131.25 | 45 | 6 | 38 | 20.25 | 16421.36 | 324.13 | 1286.77 | 97.07 | 59.9 | 18337.95 | 0.62 | 0.95 | 0.23 | 1.12 | 0.5 | 10
6 | 60 | CONCLUIDO | 2.6131 | 38.27 | 35.29 | 64.17 | 0.93 | 33 | 132.58 | 45 | 7 | 31 | 20.59 | 16585.95 | 311.57 | 1286.77 | 90.18 | 59.9 | 14929.09 | 0.66 | 0.96 | 0.21 | 0.91 | 0.5 | 10
7 | 60 | CONCLUIDO | 2.6322 | 37.99 | 35.14 | 75.31 | 1.06 | 28 | 133.92 | 45 | 8 | 26 | 20.93 | 16751.02 | 300.03 | 1286.78 | 85.25 | 59.9 | 12488.62 | 0.7 | 0.96 | 0.21 | 0.76 | 0.5 | 10
8 | 60 | CONCLUIDO | 2.6406 | 37.87 | 35.1 | 84.24 | 1.18 | 25 | 135.27 | 45 | 9 | 19 | 21.27 | 16916.71 | 290.95 | 1286.76 | 83.8 | 59.9 | 11781.75 | 0.71 | 0.97 | 0.21 | 0.71 | 0.5 | 10
9 | 60 | CONCLUIDO | 2.6486 | 37.76 | 35.04 | 91.4 | 1.29 | 23 | 136.61 | 45 | 10 | 4 | 21.61 | 17082.76 | 286.09 | 1286.77 | 80.98 | 59.9 | 10379.15 | 0.74 | 0.97 | 0.22 | 0.65 | 0.5 | 10
10 | 60 | CONCLUIDO | 2.6493 | 37.75 | 35.03 | 91.37 | 1.41 | 23 | 137.96 | 45 | 11 | 0 | 21.96 | 17249.3 | 287.92 | 1286.76 | 80.38 | 59.9 | 10078.54 | 0.75 | 0.97 | 0.23 | 0.64 | 0.5 | 10
0 | 80 | CONCLUIDO | 1.6131 | 61.99 | 46.49 | 6.82 | 0.11 | 409 | 159.12 | 50.28 | 1 | 407 | 27.84 | 19859.16 | 564.5 | 1286.93 | 456.32 | 59.9 | 196122.45 | 0.13 | 0.73 | 0.82 | 12.1 | 0.5 | 10
1 | 80 | CONCLUIDO | 2.1242 | 47.08 | 39.27 | 13.86 | 0.22 | 170 | 160.54 | 50.28 | 2 | 168 | 28.26 | 20034.4 | 470.21 | 1286.8 | 220.1 | 59.9 | 79206.66 | 0.27 | 0.86 | 0.43 | 4.88 | 0.5 | 10
2 | 80 | CONCLUIDO | 2.3153 | 43.19 | 37.42 | 20.98 | 0.33 | 107 | 161.97 | 50.28 | 3 | 105 | 28.69 | 20210.21 | 441.92 | 1286.78 | 159.52 | 59.9 | 49228.22 | 0.38 | 0.91 | 0.33 | 3.03 | 0.5 | 10
3 | 80 | CONCLUIDO | 2.416 | 41.39 | 36.55 | 28.12 | 0.43 | 78 | 163.4 | 50.28 | 4 | 76 | 29.12 | 20386.62 | 425.15 | 1286.81 | 131.25 | 59.9 | 35238.81 | 0.46 | 0.93 | 0.28 | 2.16 | 0.5 | 10
4 | 80 | CONCLUIDO | 2.4772 | 40.37 | 36.08 | 35.49 | 0.54 | 61 | 164.83 | 50.28 | 5 | 59 | 29.55 | 20563.61 | 414.08 | 1286.78 | 115.48 | 59.9 | 27438.03 | 0.52 | 0.94 | 0.27 | 1.69 | 0.5 | 10
5 | 80 | CONCLUIDO | 2.5081 | 39.87 | 35.94 | 43.12 | 0.64 | 50 | 166.27 | 50.28 | 6 | 48 | 29.99 | 20741.2 | 406.75 | 1286.77 | 111.97 | 59.9 | 25738.51 | 0.53 | 0.94 | 0.23 | 1.55 | 0.5 | 10
6 | 80 | CONCLUIDO | 2.5474 | 39.26 | 35.58 | 50.83 | 0.74 | 42 | 167.72 | 50.28 | 7 | 40 | 30.44 | 20919.39 | 395.27 | 1286.76 | 99.48 | 59.9 | 19536.75 | 0.6 | 0.95 | 0.23 | 1.19 | 0.5 | 10
7 | 80 | CONCLUIDO | 2.5729 | 38.87 | 35.38 | 58.97 | 0.84 | 36 | 169.17 | 50.28 | 8 | 34 | 30.89 | 21098.19 | 387.59 | 1286.75 | 93.07 | 59.9 | 16358.81 | 0.64 | 0.96 | 0.22 | 1 | 0.5 | 10
8 | 80 | CONCLUIDO | 2.5894 | 38.62 | 35.26 | 66.12 | 0.94 | 32 | 170.62 | 50.28 | 9 | 30 | 31.34 | 21277.6 | 379.75 | 1286.75 | 88.98 | 59.9 | 14335.43 | 0.67 | 0.96 | 0.22 | 0.88 | 0.5 | 10
9 | 80 | CONCLUIDO | 2.6058 | 38.38 | 35.15 | 75.32 | 1.03 | 28 | 172.08 | 50.28 | 10 | 26 | 31.8 | 21457.64 | 371.21 | 1286.75 | 85.33 | 59.9 | 12531.21 | 0.7 | 0.96 | 0.21 | 0.76 | 0.5 | 10
10 | 80 | CONCLUIDO | 2.6172 | 38.21 | 35.08 | 84.19 | 1.12 | 25 | 173.55 | 50.28 | 11 | 23 | 32.27 | 21638.31 | 363.44 | 1286.75 | 83.15 | 59.9 | 11454.08 | 0.72 | 0.97 | 0.2 | 0.69 | 0.5 | 10
11 | 80 | CONCLUIDO | 2.6251 | 38.09 | 35.03 | 91.38 | 1.22 | 23 | 175.02 | 50.28 | 12 | 21 | 32.74 | 21819.6 | 355.65 | 1286.75 | 81.65 | 59.9 | 10717.23 | 0.73 | 0.97 | 0.2 | 0.64 | 0.5 | 10
12 | 80 | CONCLUIDO | 2.6388 | 37.9 | 34.93 | 104.78 | 1.31 | 20 | 176.49 | 50.28 | 13 | 17 | 33.21 | 22001.54 | 344.62 | 1286.77 | 78.2 | 59.9 | 9005.96 | 0.77 | 0.97 | 0.2 | 0.54 | 0.5 | 10
13 | 80 | CONCLUIDO | 2.641 | 37.86 | 34.93 | 110.3 | 1.4 | 19 | 177.97 | 50.28 | 14 | 13 | 33.69 | 22184.13 | 340.44 | 1286.75 | 78.13 | 59.9 | 8974.5 | 0.77 | 0.97 | 0.2 | 0.54 | 0.5 | 10
14 | 80 | CONCLUIDO | 2.6448 | 37.81 | 34.91 | 116.35 | 1.48 | 18 | 179.46 | 50.28 | 15 | 6 | 34.18 | 22367.38 | 335.37 | 1286.76 | 77 | 59.9 | 8417.42 | 0.78 | 0.97 | 0.21 | 0.52 | 0.5 | 10
15 | 80 | CONCLUIDO | 2.6464 | 37.79 | 34.88 | 116.28 | 1.57 | 18 | 180.95 | 50.28 | 16 | 1 | 34.67 | 22551.28 | 334.8 | 1286.75 | 76.17 | 59.9 | 7999.15 | 0.79 | 0.97 | 0.21 | 0.5 | 0.5 | 10
16 | 80 | CONCLUIDO | 2.6456 | 37.8 | 34.89 | 116.31 | 1.65 | 18 | 182.45 | 50.28 | 17 | 0 | 35.17 | 22735.98 | 337.48 | 1286.77 | 76.46 | 59.9 | 8147.41 | 0.78 | 0.97 | 0.21 | 0.51 | 0.5 | 10
0 | 35 | CONCLUIDO | 2.1443 | 46.63 | 40.88 | 10.95 | 0.22 | 224 | 80.84 | 35.1 | 1 | 222 | 9.74 | 10204.21 | 309 | 1286.82 | 272.61 | 59.9 | 105190.29 | 0.22 | 0.83 | 0.52 | 6.5 | 0.5 | 10
1 | 35 | CONCLUIDO | 2.4569 | 40.7 | 37.14 | 22.97 | 0.43 | 97 | 82.04 | 35.1 | 2 | 95 | 9.94 | 10352.53 | 266.71 | 1286.76 | 150.29 | 59.9 | 44663.81 | 0.4 | 0.91 | 0.32 | 2.75 | 0.5 | 10
2 | 35 | CONCLUIDO | 2.5669 | 38.96 | 36.03 | 36.03 | 0.63 | 60 | 83.25 | 35.1 | 3 | 58 | 10.15 | 10501.19 | 244.18 | 1286.84 | 114.04 | 59.9 | 26726.22 | 0.53 | 0.94 | 0.26 | 1.64 | 0.5 | 10
3 | 35 | CONCLUIDO | 2.6183 | 38.19 | 35.58 | 50.83 | 0.83 | 42 | 84.46 | 35.1 | 4 | 33 | 10.36 | 10650.22 | 225.02 | 1286.77 | 99.17 | 59.9 | 19380.72 | 0.6 | 0.95 | 0.24 | 1.19 | 0.5 | 10
4 | 35 | CONCLUIDO | 2.629 | 38.04 | 35.49 | 56.04 | 1.02 | 38 | 85.67 | 35.1 | 5 | 0 | 10.57 | 10799.59 | 221.28 | 1286.76 | 95.1 | 59.9 | 17362.58 | 0.63 | 0.95 | 0.27 | 1.1 | 0.5 | 10
0 | 50 | CONCLUIDO | 1.9518 | 51.23 | 42.8 | 8.92 | 0.16 | 288 | 107.41 | 41.65 | 1 | 286 | 14.77 | 13481.73 | 397.66 | 1286.89 | 335.23 | 59.9 | 136182.33 | 0.18 | 0.79 | 0.63 | 8.41 | 0.5 | 10
1 | 50 | CONCLUIDO | 2.341 | 42.72 | 37.92 | 18.35 | 0.32 | 124 | 108.68 | 41.65 | 2 | 122 | 15.03 | 13638.32 | 342.27 | 1286.79 | 175.91 | 59.9 | 57337.85 | 0.34 | 0.89 | 0.37 | 3.54 | 0.5 | 10
2 | 50 | CONCLUIDO | 2.4804 | 40.32 | 36.55 | 28.11 | 0.48 | 78 | 109.96 | 41.65 | 3 | 76 | 15.31 | 13795.21 | 319.48 | 1286.77 | 131.01 | 59.9 | 35118.77 | 0.46 | 0.93 | 0.28 | 2.16 | 0.5 | 10
3 | 50 | CONCLUIDO | 2.5526 | 39.18 | 35.9 | 38.46 | 0.63 | 56 | 111.23 | 41.65 | 4 | 54 | 15.58 | 13952.52 | 303.19 | 1286.79 | 109.6 | 59.9 | 24525.6 | 0.55 | 0.94 | 0.25 | 1.51 | 0.5 | 10
4 | 50 | CONCLUIDO | 2.591 | 38.59 | 35.6 | 49.68 | 0.78 | 43 | 112.51 | 41.65 | 5 | 41 | 15.86 | 14110.24 | 290.08 | 1286.77 | 100.31 | 59.9 | 19943.55 | 0.6 | 0.95 | 0.23 | 1.22 | 0.5 | 10
5 | 50 | CONCLUIDO | 2.6239 | 38.11 | 35.32 | 62.33 | 0.93 | 34 | 113.79 | 41.65 | 6 | 31 | 16.14 | 14268.39 | 275.5 | 1286.77 | 90.93 | 59.9 | 15298.63 | 0.66 | 0.96 | 0.22 | 0.93 | 0.5 | 10
6 | 50 | CONCLUIDO | 2.6399 | 37.88 | 35.2 | 72.83 | 1.07 | 29 | 115.08 | 41.65 | 7 | 16 | 16.43 | 14426.96 | 263.02 | 1286.75 | 86.66 | 59.9 | 13188.39 | 0.69 | 0.96 | 0.22 | 0.81 | 0.5 | 10
7 | 50 | CONCLUIDO | 2.65 | 37.74 | 35.1 | 78 | 1.21 | 27 | 116.37 | 41.65 | 8 | 1 | 16.72 | 14585.96 | 261.45 | 1286.76 | 82.69 | 59.9 | 11213.6 | 0.72 | 0.97 | 0.24 | 0.71 | 0.5 | 10
8 | 50 | CONCLUIDO | 2.65 | 37.74 | 35.1 | 78 | 1.35 | 27 | 117.66 | 41.65 | 9 | 0 | 17.01 | 14745.39 | 264.01 | 1286.8 | 82.7 | 59.9 | 11219.24 | 0.72 | 0.97 | 0.24 | 0.71 | 0.5 | 10
0 | 25 | CONCLUIDO | 2.291 | 43.65 | 39.42 | 13.52 | 0.28 | 175 | 61.76 | 28.92 | 1 | 173 | 6.84 | 7851.41 | 241.45 | 1286.85 | 224.87 | 59.9 | 81566.79 | 0.27 | 0.86 | 0.44 | 5.03 | 0.5 | 10
1 | 25 | CONCLUIDO | 2.5452 | 39.29 | 36.47 | 29.57 | 0.55 | 74 | 62.92 | 28.92 | 2 | 71 | 7 | 7994.37 | 203.54 | 1286.76 | 128.01 | 59.9 | 33642.25 | 0.47 | 0.93 | 0.29 | 2.08 | 0.5 | 10
2 | 25 | CONCLUIDO | 2.61 | 38.31 | 35.78 | 40.51 | 0.81 | 53 | 64.08 | 28.92 | 3 | 2 | 7.16 | 8137.65 | 188.33 | 1286.75 | 103.62 | 59.9 | 21548.03 | 0.58 | 0.95 | 0.31 | 1.4 | 0.5 | 10
3 | 25 | CONCLUIDO | 2.6073 | 38.35 | 35.82 | 40.55 | 1.07 | 53 | 65.25 | 28.92 | 4 | 0 | 7.33 | 8281.25 | 191.47 | 1286.83 | 105.05 | 59.9 | 22266.55 | 0.57 | 0.95 | 0.31 | 1.43 | 0.5 | 10
0 | 85 | CONCLUIDO | 1.5602 | 64.09 | 47.15 | 6.58 | 0.11 | 430 | 167.88 | 51.39 | 1 | 428 | 30.49 | 20939.59 | 593.19 | 1286.94 | 478.02 | 59.9 | 206864.96 | 0.13 | 0.72 | 0.85 | 12.76 | 0.5 | 10
1 | 85 | CONCLUIDO | 2.0864 | 47.93 | 39.53 | 13.32 | 0.21 | 178 | 169.33 | 51.39 | 2 | 176 | 30.94 | 21118.46 | 490.92 | 1286.87 | 228.02 | 59.9 | 83124.47 | 0.26 | 0.86 | 0.45 | 5.13 | 0.5 | 10
2 | 85 | CONCLUIDO | 2.2861 | 43.74 | 37.57 | 20.13 | 0.31 | 112 | 170.79 | 51.39 | 3 | 110 | 31.4 | 21297.94 | 460.9 | 1286.77 | 164.56 | 59.9 | 51723.43 | 0.36 | 0.9 | 0.34 | 3.19 | 0.5 | 10
3 | 85 | CONCLUIDO | 2.3929 | 41.79 | 36.67 | 27.16 | 0.41 | 81 | 172.25 | 51.39 | 4 | 79 | 31.86 | 21478.05 | 444.15 | 1286.83 | 134.96 | 59.9 | 37080.93 | 0.44 | 0.92 | 0.29 | 2.28 | 0.5 | 10
4 | 85 | CONCLUIDO | 2.4605 | 40.64 | 36.13 | 34.41 | 0.51 | 63 | 173.71 | 51.39 | 5 | 61 | 32.32 | 21658.78 | 432.15 | 1286.78 | 117.5 | 59.9 | 28439.52 | 0.51 | 0.94 | 0.26 | 1.75 | 0.5 | 10
5 | 85 | CONCLUIDO | 2.5148 | 39.76 | 35.63 | 41.11 | 0.61 | 52 | 175.18 | 51.39 | 6 | 50 | 32.79 | 21840.16 | 419.56 | 1286.77 | 101.31 | 59.9 | 20401.18 | 0.59 | 0.95 | 0.22 | 1.24 | 0.5 | 10
6 | 85 | CONCLUIDO | 2.5309 | 39.51 | 35.65 | 48.61 | 0.7 | 44 | 176.66 | 51.39 | 7 | 42 | 33.27 | 22022.17 | 415.55 | 1286.76 | 101.84 | 59.9 | 20706.44 | 0.59 | 0.95 | 0.23 | 1.26 | 0.5 | 10
7 | 85 | CONCLUIDO | 2.5561 | 39.12 | 35.46 | 55.99 | 0.8 | 38 | 178.14 | 51.39 | 8 | 36 | 33.75 | 22204.83 | 406.67 | 1286.77 | 95.69 | 59.9 | 17658.08 | 0.63 | 0.96 | 0.23 | 1.07 | 0.5 | 10
8 | 85 | CONCLUIDO | 2.5786 | 38.78 | 35.29 | 64.16 | 0.89 | 33 | 179.63 | 51.39 | 9 | 31 | 34.24 | 22388.15 | 398.48 | 1286.75 | 90.03 | 59.9 | 14856.24 | 0.67 | 0.96 | 0.22 | 0.9 | 0.5 | 10
9 | 85 | CONCLUIDO | 2.5952 | 38.53 | 35.18 | 72.78 | 0.98 | 29 | 181.12 | 51.39 | 10 | 27 | 34.73 | 22572.13 | 391.24 | 1286.75 | 86.3 | 59.9 | 13008.82 | 0.69 | 0.96 | 0.21 | 0.79 | 0.5 | 10
10 | 85 | CONCLUIDO | 2.6142 | 38.25 | 35 | 80.77 | 1.07 | 26 | 182.62 | 51.39 | 11 | 24 | 35.22 | 22756.91 | 382.86 | 1286.75 | 80.72 | 59.9 | 10236.17 | 0.74 | 0.97 | 0.19 | 0.61 | 0.5 | 10
11 | 85 | CONCLUIDO | 2.6155 | 38.23 | 35.05 | 87.62 | 1.16 | 24 | 184.12 | 51.39 | 12 | 22 | 35.73 | 22942.24 | 376.57 | 1286.75 | 82.27 | 59.9 | 11018.99 | 0.73 | 0.97 | 0.2 | 0.66 | 0.5 | 10
12 | 85 | CONCLUIDO | 2.6243 | 38.1 | 34.99 | 95.42 | 1.24 | 22 | 185.63 | 51.39 | 13 | 20 | 36.24 | 23128.27 | 368.02 | 1286.75 | 80.14 | 59.9 | 9965.32 | 0.75 | 0.97 | 0.2 | 0.6 | 0.5 | 10
13 | 85 | CONCLUIDO | 2.6338 | 37.97 | 34.92 | 104.75 | 1.33 | 20 | 187.14 | 51.39 | 14 | 18 | 36.75 | 23314.98 | 362.16 | 1286.75 | 77.8 | 59.9 | 8804.82 | 0.77 | 0.97 | 0.2 | 0.53 | 0.5 | 10
14 | 85 | CONCLUIDO | 2.6429 | 37.84 | 34.85 | 116.18 | 1.41 | 18 | 188.66 | 51.39 | 15 | 13 | 37.27 | 23502.4 | 352.17 | 1286.75 | 75.38 | 59.9 | 7602.57 | 0.79 | 0.97 | 0.21 | 0.47 | 0.5 | 10
15 | 85 | CONCLUIDO | 2.645 | 37.81 | 34.86 | 123.03 | 1.49 | 17 | 190.19 | 51.39 | 16 | 9 | 37.79 | 23690.52 | 347.86 | 1286.75 | 75.76 | 59.9 | 7802 | 0.79 | 0.97 | 0.2 | 0.47 | 0.5 | 10
16 | 85 | CONCLUIDO | 2.6458 | 37.8 | 34.85 | 122.99 | 1.57 | 17 | 191.72 | 51.39 | 17 | 3 | 38.33 | 23879.37 | 348.54 | 1286.79 | 75.05 | 59.9 | 7444.13 | 0.8 | 0.97 | 0.21 | 0.46 | 0.5 | 10
17 | 85 | CONCLUIDO | 2.6443 | 37.82 | 34.87 | 123.07 | 1.65 | 17 | 193.26 | 51.39 | 18 | 0 | 38.86 | 24068.93 | 348.61 | 1286.76 | 75.76 | 59.9 | 7797.84 | 0.79 | 0.97 | 0.21 | 0.48 | 0.5 | 10
0 | 20 | CONCLUIDO | 2.3737 | 42.13 | 38.6 | 15.86 | 0.34 | 146 | 51.33 | 24.83 | 1 | 144 | 5.51 | 6564.78 | 201.71 | 1286.86 | 197.94 | 59.9 | 68247.16 | 0.3 | 0.88 | 0.4 | 4.21 | 0.5 | 10
1 | 20 | CONCLUIDO | 2.5731 | 38.86 | 36.31 | 33.01 | 0.66 | 66 | 52.47 | 24.83 | 2 | 12 | 5.64 | 6705.1 | 168.46 | 1286.76 | 120.99 | 59.9 | 30171.76 | 0.5 | 0.93 | 0.34 | 1.92 | 0.5 | 10
2 | 20 | CONCLUIDO | 2.5703 | 38.91 | 36.35 | 33.05 | 0.97 | 66 | 53.61 | 24.83 | 3 | 0 | 5.78 | 6845.59 | 171.73 | 1286.78 | 121.84 | 59.9 | 30595.9 | 0.49 | 0.93 | 0.36 | 1.96 | 0.5 | 10
0 | 65 | CONCLUIDO | 1.7768 | 56.28 | 44.63 | 7.69 | 0.13 | 348 | 133.21 | 46.47 | 1 | 346 | 20.75 | 16663.42 | 480.97 | 1287.16 | 394.92 | 59.9 | 165726.39 | 0.15 | 0.76 | 0.72 | 10.23 | 0.5 | 10
1 | 65 | CONCLUIDO | 2.2306 | 44.83 | 38.62 | 15.66 | 0.26 | 148 | 134.55 | 46.47 | 2 | 146 | 21.09 | 16828.84 | 408.18 | 1286.79 | 198.84 | 59.9 | 68685.31 | 0.3 | 0.88 | 0.4 | 4.23 | 0.5 | 10
2 | 65 | CONCLUIDO | 2.3961 | 41.73 | 37.02 | 23.89 | 0.39 | 93 | 135.9 | 46.47 | 3 | 91 | 21.43 | 16994.64 | 383.57 | 1286.78 | 146.55 | 59.9 | 42812.86 | 0.41 | 0.92 | 0.31 | 2.63 | 0.5 | 10
3 | 65 | CONCLUIDO | 2.4835 | 40.26 | 36.26 | 32.47 | 0.52 | 67 | 137.25 | 46.47 | 4 | 65 | 21.78 | 17160.92 | 367.88 | 1286.81 | 121.57 | 59.9 | 30456.75 | 0.49 | 0.93 | 0.27 | 1.87 | 0.5 | 10
4 | 65 | CONCLUIDO | 2.5565 | 39.12 | 35.52 | 40.98 | 0.64 | 52 | 138.6 | 46.47 | 5 | 50 | 22.13 | 17327.69 | 352.27 | 1286.78 | 96.83 | 59.9 | 18161.28 | 0.62 | 0.95 | 0.23 | 1.13 | 0.5 | 10
5 | 65 | CONCLUIDO | 2.5667 | 38.96 | 35.61 | 49.69 | 0.76 | 43 | 139.95 | 46.47 | 6 | 41 | 22.49 | 17494.97 | 345.02 | 1286.77 | 100.57 | 59.9 | 20072.68 | 0.6 | 0.95 | 0.23 | 1.22 | 0.5 | 10
6 | 65 | CONCLUIDO | 2.5935 | 38.56 | 35.4 | 59 | 0.88 | 36 | 141.31 | 46.47 | 7 | 34 | 22.85 | 17662.75 | 334.35 | 1286.77 | 93.54 | 59.9 | 16594.71 | 0.64 | 0.96 | 0.22 | 1.01 | 0.5 | 10
7 | 65 | CONCLUIDO | 2.6179 | 38.2 | 35.2 | 70.4 | 0.99 | 30 | 142.68 | 46.47 | 8 | 28 | 23.21 | 17831.04 | 323.45 | 1286.77 | 87.16 | 59.9 | 13433.41 | 0.69 | 0.96 | 0.21 | 0.81 | 0.5 | 10
8 | 65 | CONCLUIDO | 2.6366 | 37.93 | 35.04 | 80.86 | 1.11 | 26 | 144.05 | 46.47 | 9 | 23 | 23.58 | 17999.83 | 313.02 | 1286.75 | 82.09 | 59.9 | 10917.65 | 0.73 | 0.97 | 0.2 | 0.65 | 0.5 | 10
9 | 65 | CONCLUIDO | 2.6434 | 37.83 | 35.02 | 91.37 | 1.22 | 23 | 145.42 | 46.47 | 10 | 17 | 23.95 | 18169.15 | 302.91 | 1286.75 | 81.31 | 59.9 | 10547.4 | 0.74 | 0.97 | 0.2 | 0.64 | 0.5 | 10
10 | 65 | CONCLUIDO | 2.6475 | 37.77 | 34.99 | 95.43 | 1.33 | 22 | 146.8 | 46.47 | 11 | 7 | 24.33 | 18338.99 | 297.76 | 1286.76 | 79.73 | 59.9 | 9758.15 | 0.75 | 0.97 | 0.22 | 0.6 | 0.5 | 10
11 | 65 | CONCLUIDO | 2.6498 | 37.74 | 34.99 | 99.96 | 1.43 | 21 | 148.18 | 46.47 | 12 | 0 | 24.71 | 18509.36 | 298.92 | 1286.75 | 79.31 | 59.9 | 9556.71 | 0.76 | 0.97 | 0.22 | 0.6 | 0.5 | 10
0 | 75 | CONCLUIDO | 1.6677 | 59.96 | 45.83 | 7.09 | 0.12 | 388 | 150.44 | 49.1 | 1 | 386 | 25.34 | 18787.76 | 536.07 | 1286.97 | 434.76 | 59.9 | 185446.93 | 0.14 | 0.74 | 0.78 | 11.44 | 0.5 | 10
1 | 75 | CONCLUIDO | 2.1585 | 46.33 | 39.07 | 14.38 | 0.23 | 163 | 151.83 | 49.1 | 2 | 161 | 25.73 | 18959.54 | 449.93 | 1286.78 | 213.11 | 59.9 | 75742.65 | 0.28 | 0.87 | 0.43 | 4.68 | 0.5 | 10
2 | 75 | CONCLUIDO | 2.346 | 42.63 | 37.23 | 21.9 | 0.35 | 102 | 153.23 | 49.1 | 3 | 100 | 26.13 | 19131.85 | 421.96 | 1286.82 | 153.18 | 59.9 | 46085.41 | 0.39 | 0.91 | 0.33 | 2.84 | 0.5 | 10
3 | 75 | CONCLUIDO | 2.4394 | 40.99 | 36.46 | 29.56 | 0.46 | 74 | 154.63 | 49.1 | 4 | 72 | 26.53 | 19304.72 | 406.95 | 1286.81 | 128.04 | 59.9 | 33655.42 | 0.47 | 0.93 | 0.28 | 2.07 | 0.5 | 10
4 | 75 | CONCLUIDO | 2.4986 | 40.02 | 35.97 | 37.21 | 0.57 | 58 | 156.03 | 49.1 | 5 | 56 | 26.94 | 19478.15 | 394.91 | 1286.75 | 112.26 | 59.9 | 25846 | 0.53 | 0.94 | 0.26 | 1.59 | 0.5 | 10
5 | 75 | CONCLUIDO | 2.5301 | 39.52 | 35.78 | 44.73 | 0.67 | 48 | 157.44 | 49.1 | 6 | 46 | 27.35 | 19652.13 | 386.24 | 1286.78 | 106.18 | 59.9 | 22855.64 | 0.56 | 0.95 | 0.24 | 1.39 | 0.5 | 10
6 | 75 | CONCLUIDO | 2.5633 | 39.01 | 35.51 | 53.27 | 0.78 | 40 | 158.86 | 49.1 | 7 | 38 | 27.77 | 19826.68 | 376.58 | 1286.76 | 97.4 | 59.9 | 18504.85 | 0.61 | 0.95 | 0.23 | 1.13 | 0.5 | 10
7 | 75 | CONCLUIDO | 2.5887 | 38.63 | 35.31 | 62.32 | 0.88 | 34 | 160.28 | 49.1 | 8 | 32 | 28.19 | 20001.93 | 366.78 | 1286.8 | 90.81 | 59.9 | 15239.9 | 0.66 | 0.96 | 0.22 | 0.93 | 0.5 | 10
8 | 75 | CONCLUIDO | 2.6036 | 38.41 | 35.22 | 70.43 | 0.99 | 30 | 161.71 | 49.1 | 9 | 28 | 28.61 | 20177.64 | 359.28 | 1286.79 | 87.67 | 59.9 | 13691.64 | 0.68 | 0.96 | 0.21 | 0.83 | 0.5 | 10
9 | 75 | CONCLUIDO | 2.6279 | 38.05 | 34.98 | 80.73 | 1.09 | 26 | 163.13 | 49.1 | 10 | 24 | 29.04 | 20353.94 | 348.31 | 1286.75 | 80.02 | 59.9 | 9883.42 | 0.75 | 0.97 | 0.2 | 0.6 | 0.5 | 10
10 | 75 | CONCLUIDO | 2.6266 | 38.07 | 35.06 | 87.66 | 1.18 | 24 | 164.57 | 49.1 | 11 | 22 | 29.47 | 20530.82 | 339.48 | 1286.81 | 82.58 | 59.9 | 11176.23 | 0.73 | 0.97 | 0.2 | 0.67 | 0.5 | 10
11 | 75 | CONCLUIDO | 2.6396 | 37.88 | 34.97 | 99.91 | 1.28 | 21 | 166.01 | 49.1 | 12 | 17 | 29.91 | 20708.3 | 331.42 | 1286.75 | 79.44 | 59.9 | 9620.69 | 0.75 | 0.97 | 0.2 | 0.58 | 0.5 | 10
12 | 75 | CONCLUIDO | 2.6486 | 37.76 | 34.9 | 110.21 | 1.38 | 19 | 167.45 | 49.1 | 13 | 11 | 30.36 | 20886.38 | 322.42 | 1286.77 | 77.03 | 59.9 | 8426.64 | 0.78 | 0.97 | 0.2 | 0.51 | 0.5 | 10
13 | 75 | CONCLUIDO | 2.649 | 37.75 | 34.89 | 110.19 | 1.47 | 19 | 168.9 | 49.1 | 14 | 4 | 30.81 | 21065.06 | 322.83 | 1286.76 | 76.5 | 59.9 | 8162.49 | 0.78 | 0.97 | 0.21 | 0.51 | 0.5 | 10
14 | 75 | CONCLUIDO | 2.6494 | 37.74 | 34.89 | 110.17 | 1.56 | 19 | 170.35 | 49.1 | 15 | 0 | 31.26 | 21244.37 | 323.25 | 1286.78 | 76.27 | 59.9 | 8043.89 | 0.79 | 0.97 | 0.21 | 0.5 | 0.5 | 10
0 | 95 | CONCLUIDO | 1.4605 | 68.47 | 48.43 | 6.16 | 0.1 | 472 | 185.69 | 53.44 | 1 | 470 | 36.26 | 23136.14 | 651 | 1286.85 | 520.4 | 59.9 | 227846.65 | 0.12 | 0.7 | 0.91 | 14.04 | 0.5 | 10
1 | 95 | CONCLUIDO | 2.0186 | 49.54 | 39.92 | 12.48 | 0.19 | 192 | 187.21 | 53.44 | 2 | 190 | 36.77 | 23322.88 | 530.9 | 1286.82 | 241.06 | 59.9 | 89575.97 | 0.25 | 0.85 | 0.47 | 5.53 | 0.5 | 10
2 | 95 | CONCLUIDO | 2.2351 | 44.74 | 37.81 | 18.9 | 0.28 | 120 | 188.73 | 53.44 | 3 | 118 | 37.29 | 23510.33 | 497.71 | 1286.82 | 171.92 | 59.9 | 55366.83 | 0.35 | 0.9 | 0.36 | 3.42 | 0.5 | 10
3 | 95 | CONCLUIDO | 2.3501 | 42.55 | 36.85 | 25.41 | 0.37 | 87 | 190.25 | 53.44 | 4 | 85 | 37.82 | 23698.48 | 479.99 | 1286.79 | 140.6 | 59.9 | 39869.22 | 0.43 | 0.92 | 0.3 | 2.46 | 0.5 | 10
4 | 95 | CONCLUIDO | 2.4182 | 41.35 | 36.32 | 31.58 | 0.46 | 69 | 191.78 | 53.44 | 5 | 67 | 38.35 | 23887.36 | 468.27 | 1286.75 | 123.41 | 59.9 | 31366.08 | 0.49 | 0.93 | 0.28 | 1.93 | 0.5 | 10
5 | 95 | CONCLUIDO | 2.4709 | 40.47 | 35.92 | 38.48 | 0.55 | 56 | 193.32 | 53.44 | 6 | 54 | 38.89 | 24076.95 | 458.09 | 1286.76 | 110.26 | 59.9 | 24855.26 | 0.54 | 0.94 | 0.26 | 1.53 | 0.5 | 10
6 | 95 | CONCLUIDO | 2.4975 | 40.04 | 35.78 | 44.73 | 0.64 | 48 | 194.86 | 53.44 | 7 | 46 | 39.43 | 24267.28 | 451.84 | 1286.82 | 106.3 | 59.9 | 22917.17 | 0.56 | 0.95 | 0.24 | 1.4 | 0.5 | 10
7 | 95 | CONCLUIDO | 2.53 | 39.53 | 35.53 | 52 | 0.72 | 41 | 196.41 | 53.44 | 8 | 39 | 39.98 | 24458.36 | 443.63 | 1286.76 | 97.96 | 59.9 | 18781.92 | 0.61 | 0.95 | 0.23 | 1.14 | 0.5 | 10
8 | 95 | CONCLUIDO | 2.5517 | 39.19 | 35.38 | 58.97 | 0.81 | 36 | 197.97 | 53.44 | 9 | 34 | 40.53 | 24650.18 | 437.16 | 1286.77 | 93.1 | 59.9 | 16373.84 | 0.64 | 0.96 | 0.22 | 0.99 | 0.5 | 10
9 | 95 | CONCLUIDO | 2.5692 | 38.92 | 35.26 | 66.12 | 0.89 | 32 | 199.53 | 53.44 | 10 | 30 | 41.1 | 24842.77 | 430.13 | 1286.77 | 89.12 | 59.9 | 14404.65 | 0.67 | 0.96 | 0.22 | 0.87 | 0.5 | 10
10 | 95 | CONCLUIDO | 2.5823 | 38.72 | 35.18 | 72.78 | 0.97 | 29 | 201.1 | 53.44 | 11 | 27 | 41.66 | 25036.12 | 423.71 | 1286.75 | 86.38 | 59.9 | 13048.03 | 0.69 | 0.96 | 0.21 | 0.79 | 0.5 | 10
11 | 95 | CONCLUIDO | 2.5983 | 38.49 | 35.05 | 80.89 | 1.05 | 26 | 202.67 | 53.44 | 12 | 24 | 42.24 | 25230.25 | 417.2 | 1286.79 | 82.57 | 59.9 | 11159.81 | 0.73 | 0.97 | 0.19 | 0.66 | 0.5 | 10
12 | 95 | CONCLUIDO | 2.6034 | 38.41 | 35.05 | 87.62 | 1.13 | 24 | 204.25 | 53.44 | 13 | 22 | 42.82 | 25425.3 | 411.57 | 1286.75 | 82.26 | 59.9 | 11013.9 | 0.73 | 0.97 | 0.2 | 0.66 | 0.5 | 10
13 | 95 | CONCLUIDO | 2.6127 | 38.27 | 34.99 | 95.42 | 1.21 | 22 | 205.84 | 53.44 | 14 | 20 | 43.4 | 25621.03 | 405.49 | 1286.75 | 80.21 | 59.9 | 10000.81 | 0.75 | 0.97 | 0.2 | 0.6 | 0.5 | 10
14 | 95 | CONCLUIDO | 2.6217 | 38.14 | 34.93 | 104.79 | 1.28 | 20 | 207.43 | 53.44 | 15 | 18 | 44 | 25817.56 | 397.35 | 1286.75 | 78.37 | 59.9 | 9090.18 | 0.76 | 0.97 | 0.2 | 0.54 | 0.5 | 10
15 | 95 | CONCLUIDO | 2.6268 | 38.07 | 34.89 | 110.19 | 1.36 | 19 | 209.03 | 53.44 | 16 | 17 | 44.6 | 26014.91 | 392.76 | 1286.75 | 77.14 | 59.9 | 8479.18 | 0.78 | 0.97 | 0.2 | 0.51 | 0.5 | 10
16 | 95 | CONCLUIDO | 2.6294 | 38.03 | 34.89 | 116.31 | 1.43 | 18 | 210.64 | 53.44 | 17 | 16 | 45.21 | 26213.09 | 385.25 | 1286.77 | 77.3 | 59.9 | 8564.24 | 0.77 | 0.97 | 0.19 | 0.51 | 0.5 | 10
17 | 95 | CONCLUIDO | 2.6345 | 37.96 | 34.86 | 123.02 | 1.51 | 17 | 212.25 | 53.44 | 18 | 12 | 45.82 | 26412.11 | 381.03 | 1286.75 | 75.82 | 59.9 | 7829.73 | 0.79 | 0.97 | 0.2 | 0.47 | 0.5 | 10
18 | 95 | CONCLUIDO | 2.639 | 37.89 | 34.83 | 130.61 | 1.58 | 16 | 213.87 | 53.44 | 19 | 9 | 46.44 | 26611.98 | 373.37 | 1286.75 | 74.84 | 59.9 | 7342.89 | 0.8 | 0.97 | 0.2 | 0.44 | 0.5 | 10
19 | 95 | CONCLUIDO | 2.6431 | 37.83 | 34.81 | 139.23 | 1.65 | 15 | 215.5 | 53.44 | 20 | 3 | 47.07 | 26812.71 | 372.55 | 1286.76 | 73.87 | 59.9 | 6867.2 | 0.81 | 0.97 | 0.2 | 0.42 | 0.5 | 10
20 | 95 | CONCLUIDO | 2.6442 | 37.82 | 34.79 | 139.17 | 1.72 | 15 | 217.14 | 53.44 | 21 | 1 | 47.7 | 27014.3 | 375.14 | 1286.76 | 73.19 | 59.9 | 6522.63 | 0.82 | 0.97 | 0.21 | 0.4 | 0.5 | 10
21 | 95 | CONCLUIDO | 2.6446 | 37.81 | 34.79 | 139.15 | 1.79 | 15 | 218.78 | 53.44 | 22 | 0 | 48.34 | 27216.79 | 377.75 | 1286.79 | 72.9 | 59.9 | 6378.69 | 0.82 | 0.97 | 0.21 | 0.4 | 0.5 | 10
0 | 55 | CONCLUIDO | 1.8926 | 52.84 | 43.4 | 8.45 | 0.15 | 308 | 116.05 | 43.4 | 1 | 306 | 16.65 | 14546.17 | 425.49 | 1286.84 | 355.12 | 59.9 | 146024.1 | 0.17 | 0.78 | 0.65 | 9.01 | 0.5 | 10
1 | 55 | CONCLUIDO | 2.3046 | 43.39 | 38.15 | 17.34 | 0.3 | 132 | 117.34 | 43.4 | 2 | 130 | 16.94 | 14705.49 | 364.81 | 1286.78 | 183.46 | 59.9 | 61073.9 | 0.33 | 0.89 | 0.38 | 3.77 | 0.5 | 10
2 | 55 | CONCLUIDO | 2.4515 | 40.79 | 36.72 | 26.55 | 0.45 | 83 | 118.63 | 43.4 | 3 | 81 | 17.23 | 14865.24 | 342.15 | 1286.81 | 136.83 | 59.9 | 38005.24 | 0.44 | 0.92 | 0.29 | 2.34 | 0.5 | 10
3 | 55 | CONCLUIDO | 2.5285 | 39.55 | 36.03 | 36.03 | 0.59 | 60 | 119.93 | 43.4 | 4 | 58 | 17.53 | 15025.44 | 326.53 | 1286.75 | 114.11 | 59.9 | 26762.22 | 0.52 | 0.94 | 0.26 | 1.65 | 0.5 | 10
4 | 55 | CONCLUIDO | 2.5719 | 38.88 | 35.7 | 46.56 | 0.73 | 46 | 121.23 | 43.4 | 5 | 44 | 17.83 | 15186.08 | 313.51 | 1286.78 | 103.46 | 59.9 | 21505.95 | 0.58 | 0.95 | 0.24 | 1.31 | 0.5 | 10
5 | 55 | CONCLUIDO | 2.6059 | 38.37 | 35.41 | 57.42 | 0.86 | 37 | 122.54 | 43.4 | 6 | 35 | 18.14 | 15347.16 | 300.29 | 1286.75 | 93.68 | 59.9 | 16657.58 | 0.64 | 0.96 | 0.23 | 1.02 | 0.5 | 10
6 | 55 | CONCLUIDO | 2.627 | 38.07 | 35.24 | 68.21 | 1 | 31 | 123.85 | 43.4 | 7 | 28 | 18.45 | 15508.69 | 287.36 | 1286.76 | 88.36 | 59.9 | 14027.82 | 0.68 | 0.96 | 0.22 | 0.85 | 0.5 | 10
7 | 55 | CONCLUIDO | 2.6534 | 37.69 | 34.98 | 80.73 | 1.13 | 26 | 125.16 | 43.4 | 8 | 17 | 18.76 | 15670.68 | 274.76 | 1286.75 | 79.78 | 59.9 | 9765.39 | 0.75 | 0.97 | 0.2 | 0.6 | 0.5 | 10
8 | 55 | CONCLUIDO | 2.6473 | 37.78 | 35.09 | 84.22 | 1.26 | 25 | 126.48 | 43.4 | 9 | 3 | 19.08 | 15833.12 | 274.44 | 1286.78 | 82.6 | 59.9 | 11177.76 | 0.73 | 0.97 | 0.24 | 0.71 | 0.5 | 10
9 | 55 | CONCLUIDO | 2.6485 | 37.76 | 35.08 | 84.18 | 1.38 | 25 | 127.8 | 43.4 | 10 | 0 | 19.4 | 15996.02 | 276.49 | 1286.77 | 81.9 | 59.9 | 10830.61 | 0.73 | 0.97 | 0.24 | 0.69 | 0.5 | 10

## gráficos
Selecione o eixo X:
Selecione o eixo Y:
Selecione o eixo Z:
Eixo X | Eixo Y | Eixo Z
0 | 0 | 0
0 | 0 | 0
0 | 0 | 0
0 | 0 | 0
0 | 0 | 0
0 | 0 | 0
0 | 0 | 0
0 | 0 | 0
0 | 0 | 0
0 | 0 | 0
0 | 0 | 0
0 | 0 | 0
0 | 0 | 0
0 | 0 | 0
0 | 0 | 0
0 | 0 | 0
0 | 0 | 0
0 | 0 | 0
0 | 0 | 0
0 | 0 | 0
0 | 0 | 0
0 | 0 | 0
0 | 0 | 0
0 | 0 | 0
0 | 0 | 0
0 | 0 | 0
0 | 0 | 0
0 | 0 | 0
0 | 0 | 0
0 | 0 | 0
0 | 0 | 0
0 | 0 | 0
0 | 0 | 0
0 | 0 | 0
0 | 0 | 0
0 | 0 | 0
0 | 0 | 0
0 | 0 | 0
0 | 0 | 0
0 | 0 | 0
0 | 0 | 0
0 | 0 | 0
0 | 0 | 0
0 | 0 | 0
0 | 0 | 0
0 | 0 | 0
0 | 0 | 0
0 | 0 | 0
0 | 0 | 0
0 | 0 | 0
0 | 0 | 0
0 | 0 | 0
0 | 0 | 0
0 | 0 | 0
0 | 0 | 0
0 | 0 | 0
0 | 0 | 0
0 | 0 | 0
0 | 0 | 0
0 | 0 | 0
0 | 0 | 0
0 | 0 | 0
0 | 0 | 0
0 | 0 | 0
0 | 0 | 0
0 | 0 | 0
0 | 0 | 0
0 | 0 | 0
0 | 0 | 0
0 | 0 | 0
0 | 0 | 0
0 | 0 | 0
0 | 0 | 0
0 | 0 | 0
0 | 0 | 0
0 | 0 | 0
0 | 0 | 0
0 | 0 | 0
0 | 0 | 0
0 | 0 | 0
0 | 0 | 0
0 | 0 | 0
0 | 0 | 0
0 | 0 | 0
0 | 0 | 0
0 | 0 | 0
0 | 0 | 0
0 | 0 | 0
0 | 0 | 0
0 | 0 | 0
0 | 0 | 0
0 | 0 | 0
0 | 0 | 0
0 | 0 | 0
0 | 0 | 0
0 | 0 | 0
0 | 0 | 0
0 | 0 | 0
0 | 0 | 0
0 | 0 | 0
0 | 0 | 0
0 | 0 | 0
0 | 0 | 0
0 | 0 | 0
0 | 0 | 0
0 | 0 | 0
0 | 0 | 0
0 | 0 | 0
0 | 0 | 0
0 | 0 | 0
0 | 0 | 0
0 | 0 | 0
0 | 0 | 0
0 | 0 | 0
0 | 0 | 0
0 | 0 | 0
0 | 0 | 0
0 | 0 | 0
0 | 0 | 0
0 | 0 | 0
0 | 0 | 0
0 | 0 | 0
0 | 0 | 0
0 | 0 | 0
0 | 0 | 0
0 | 0 | 0
0 | 0 | 0
0 | 0 | 0
0 | 0 | 0
0 | 0 | 0
0 | 0 | 0
0 | 0 | 0
0 | 0 | 0
0 | 0 | 0
0 | 0 | 0
0 | 0 | 0
0 | 0 | 0
0 | 0 | 0
0 | 0 | 0
0 | 0 | 0
0 | 0 | 0
0 | 0 | 0
0 | 0 | 0
0 | 0 | 0
0 | 0 | 0
0 | 0 | 0
0 | 0 | 0
0 | 0 | 0
0 | 0 | 0
0 | 0 | 0
0 | 0 | 0
0 | 0 | 0
0 | 0 | 0
0 | 0 | 0
0 | 0 | 0
0 | 0 | 0
0 | 0 | 0
0 | 0 | 0
0 | 0 | 0
0 | 0 | 0
0 | 0 | 0
0 | 0 | 0
0 | 0 | 0
0 | 0 | 0
0 | 0 | 0
0 | 0 | 0
0 | 0 | 0
0 | 0 | 0
0 | 0 | 0
0 | 0 | 0
0 | 0 | 0
0 | 0 | 0
0 | 0 | 0
0 | 0 | 0
0 | 0 | 0
0 | 0 | 0
0 | 0 | 0
0 | 0 | 0
0 | 0 | 0
0 | 0 | 0
0 | 0 | 0
0 | 0 | 0
0 | 0 | 0
0 | 0 | 0
0 | 0 | 0
0 | 0 | 0
0 | 0 | 0
0 | 0 | 0
0 | 0 | 0
0 | 0 | 0
0 | 0 | 0
0 | 0 | 0
0 | 0 | 0
0 | 0 | 0
0 | 0 | 0
0 | 0 | 0
0 | 0 | 0
0 | 0 | 0
0 | 0 | 0
0 | 0 | 0
0 | 0 | 0
0 | 0 | 0
0 | 0 | 0
0 | 0 | 0
0 | 0 | 0
0 | 0 | 0

## hidden (hidden)
Unnamed: 0
Volume de calda [L]
STATUS
Capacidade operacional [ha/h]
Tempo de missao [h]
Tempo util [h]
Tempo por voo [min]
Autonomia Projetada [h]
N° Voos
MTOW [kg]
Massa Estrutura [kg]
Combustível [kg]
Abastecimentos
Massa gerador
Potência gerador [W]
Combustível consumido [L]
Calda cons [L]
Distância percorrida [km]
Distância Pulverizando [km]
RTL ACUMULADO[m]
EOC [km/km]
EOC [h/h]
Tempo de manobra [h]
Tempo rtl_rtw [h]
V pulv [m/s]
V desloc [m/s]