## RESULTADOS_18
Unnamed: 0 | Volume de calda [L] | STATUS | Capacidade operacional [ha/h] | Tempo de missao [h] | Tempo util [h] | Tempo por voo [min] | Autonomia Projetada [h] | N° Voos | MTOW [kg] | Massa Estrutura [kg] | Combustível [kg] | Abastecimentos | Massa gerador | Potência gerador [W] | Combustível consumido [L] | Calda cons [L] | Distância percorrida [km] | Distância Pulverizando [km] | RTL ACUMULADO[m] | EOC [km/km] | EOC [h/h] | Tempo de manobra [h] | Tempo rtl_rtw [h] | V pulv [m/s] | V desloc [m/s]
0 | 100 | CONCLUIDO | 1.3672 | 73.14 | 50.95 | 6.04 | 0.09 | 506 | 194.77 | 54.38 | 1 | 504 | 39.4 | 24256.19 | 691.52 | 5179.06 | 733.88 | 54.2 | 337780.21 | 0.07 | 0.6 | 0.91 | 20.23 | 0.5 | 10
1 | 100 | CONCLUIDO | 2.146 | 46.6 | 37.31 | 12.87 | 0.18 | 174 | 196.32 | 54.38 | 2 | 172 | 39.95 | 24447.22 | 478.36 | 5178.2 | 275.52 | 54.2 | 110260.05 | 0.2 | 0.82 | 0.38 | 6.61 | 0.5 | 10
2 | 100 | CONCLUIDO | 2.4479 | 40.85 | 34.45 | 20.67 | 0.27 | 100 | 197.88 | 54.38 | 3 | 98 | 40.5 | 24639 | 413.18 | 5178.05 | 179.73 | 54.2 | 62735.35 | 0.3 | 0.89 | 0.26 | 3.74 | 0.5 | 10
3 | 100 | CONCLUIDO | 2.6117 | 38.29 | 33.17 | 29.7 | 0.36 | 67 | 199.44 | 54.38 | 4 | 65 | 41.06 | 24831.54 | 365.98 | 5178.34 | 136.6 | 54.2 | 41333.72 | 0.4 | 0.92 | 0.21 | 2.46 | 0.5 | 10
4 | 100 | CONCLUIDO | 2.6815 | 37.29 | 32.72 | 37.04 | 0.44 | 53 | 201.01 | 54.38 | 5 | 1 | 41.63 | 25024.84 | 337.14 | 5178.07 | 119.23 | 54.2 | 32722.54 | 0.45 | 0.93 | 0.26 | 2.01 | 0.5 | 10
5 | 100 | CONCLUIDO | 2.6817 | 37.29 | 32.71 | 37.03 | 0.53 | 53 | 202.58 | 54.38 | 6 | 0 | 42.2 | 25218.93 | 339.51 | 5178.04 | 119.23 | 54.2 | 32719.85 | 0.45 | 0.93 | 0.26 | 2.01 | 0.5 | 10

## RESULTADOS_6
Unnamed: 0 | Volume de calda [L] | STATUS | Capacidade operacional [ha/h] | Tempo de missao [h] | Tempo util [h] | Tempo por voo [min] | Autonomia Projetada [h] | N° Voos | MTOW [kg] | Massa Estrutura [kg] | Combustível [kg] | Abastecimentos | Massa gerador | Potência gerador [W] | Combustível consumido [L] | Calda cons [L] | Distância percorrida [km] | Distância Pulverizando [km] | RTL ACUMULADO[m] | EOC [km/km] | EOC [h/h] | Tempo de manobra [h] | Tempo rtl_rtw [h] | V pulv [m/s] | V desloc [m/s]
0 | 40 | CONCLUIDO | 2.2746 | 43.96 | 38.28 | 11.6 | 0.2 | 198 | 89.87 | 37.55 | 1 | 196 | 11.32 | 11317.98 | 272.55 | 5178.12 | 308.11 | 54.2 | 126438.46 | 0.18 | 0.8 | 0.42 | 7.58 | 0.5 | 10
1 | 40 | CONCLUIDO | 2.4906 | 40.15 | 35.74 | 16.37 | 0.39 | 131 | 91.1 | 37.55 | 2 | 0 | 11.54 | 11468.97 | 234.1 | 5178.21 | 216.76 | 54.2 | 81097.47 | 0.25 | 0.86 | 0.49 | 5.03 | 0.5 | 10

## RESULTADOS_4
Unnamed: 0 | Volume de calda [L] | STATUS | Capacidade operacional [ha/h] | Tempo de missao [h] | Tempo util [h] | Tempo por voo [min] | Autonomia Projetada [h] | N° Voos | MTOW [kg] | Massa Estrutura [kg] | Combustível [kg] | Abastecimentos | Massa gerador | Potência gerador [W] | Combustível consumido [L] | Calda cons [L] | Distância percorrida [km] | Distância Pulverizando [km] | RTL ACUMULADO[m] | EOC [km/km] | EOC [h/h] | Tempo de manobra [h] | Tempo rtl_rtw [h] | V pulv [m/s] | V desloc [m/s]
0 | 30 | CONCLUIDO | 2.384 | 41.95 | 37.4 | 12.9 | 0.24 | 174 | 71.52 | 32.27 | 1 | 6 | 8.25 | 9054.6 | 211.69 | 5178.49 | 270.12 | 54.2 | 107560.33 | 0.2 | 0.82 | 0.61 | 6.69 | 0.5 | 10
1 | 30 | CONCLUIDO | 2.3836 | 41.95 | 37.4 | 12.9 | 0.48 | 174 | 72.7 | 32.27 | 2 | 0 | 8.43 | 9200.25 | 215.1 | 5178.6 | 270.23 | 54.2 | 107617.38 | 0.2 | 0.82 | 0.61 | 6.69 | 0.5 | 10

## RESULTADOS_1
Unnamed: 0 | Volume de calda [L] | STATUS | Capacidade operacional [ha/h] | Tempo de missao [h] | Tempo util [h] | Tempo por voo [min] | Autonomia Projetada [h] | N° Voos | MTOW [kg] | Massa Estrutura [kg] | Combustível [kg] | Abastecimentos | Massa gerador | Potência gerador [W] | Combustível consumido [L] | Calda cons [L] | Distância percorrida [km] | Distância Pulverizando [km] | RTL ACUMULADO[m] | EOC [km/km] | EOC [h/h] | Tempo de manobra [h] | Tempo rtl_rtw [h] | V pulv [m/s] | V desloc [m/s]
0 | 15 | CONCLUIDO | 2.0174 | 49.57 | 44.02 | 7.63 | 0.43 | 346 | 39.78 | 19.54 | 1 | 0 | 4.24 | 5140 | 172.48 | 5178.96 | 483.92 | 54.2 | 213599.57 | 0.11 | 0.69 | 1.12 | 13.31 | 0.5 | 10

## RESULTADOS_12
Unnamed: 0 | Volume de calda [L] | STATUS | Capacidade operacional [ha/h] | Tempo de missao [h] | Tempo util [h] | Tempo por voo [min] | Autonomia Projetada [h] | N° Voos | MTOW [kg] | Massa Estrutura [kg] | Combustível [kg] | Abastecimentos | Massa gerador | Potência gerador [W] | Combustível consumido [L] | Calda cons [L] | Distância percorrida [km] | Distância Pulverizando [km] | RTL ACUMULADO[m] | EOC [km/km] | EOC [h/h] | Tempo de manobra [h] | Tempo rtl_rtw [h] | V pulv [m/s] | V desloc [m/s]
0 | 70 | CONCLUIDO | 1.7685 | 56.55 | 44.29 | 7.66 | 0.12 | 347 | 141.81 | 47.83 | 1 | 345 | 22.98 | 17723.39 | 476.03 | 5179.1 | 509.82 | 54.2 | 226543.63 | 0.11 | 0.69 | 0.66 | 13.58 | 0.5 | 10
1 | 70 | CONCLUIDO | 2.4331 | 41.1 | 35.32 | 17.23 | 0.25 | 123 | 143.17 | 47.83 | 2 | 121 | 23.34 | 17891.86 | 338.31 | 5177.91 | 208.92 | 54.2 | 77216.94 | 0.26 | 0.87 | 0.3 | 4.61 | 0.5 | 10
2 | 70 | CONCLUIDO | 2.6346 | 37.96 | 33.56 | 26.85 | 0.37 | 75 | 144.54 | 47.83 | 3 | 1 | 23.71 | 18060.85 | 285.3 | 5177.99 | 146.63 | 54.2 | 46310.56 | 0.37 | 0.91 | 0.32 | 2.86 | 0.5 | 10
3 | 70 | CONCLUIDO | 2.6344 | 37.96 | 33.56 | 26.85 | 0.49 | 75 | 145.92 | 47.83 | 4 | 0 | 24.09 | 18230.35 | 288.03 | 5178.12 | 146.64 | 54.2 | 46315.81 | 0.37 | 0.91 | 0.32 | 2.86 | 0.5 | 10

## RESULTADOS_16
Unnamed: 0 | Volume de calda [L] | STATUS | Capacidade operacional [ha/h] | Tempo de missao [h] | Tempo util [h] | Tempo por voo [min] | Autonomia Projetada [h] | N° Voos | MTOW [kg] | Massa Estrutura [kg] | Combustível [kg] | Abastecimentos | Massa gerador | Potência gerador [W] | Combustível consumido [L] | Calda cons [L] | Distância percorrida [km] | Distância Pulverizando [km] | RTL ACUMULADO[m] | EOC [km/km] | EOC [h/h] | Tempo de manobra [h] | Tempo rtl_rtw [h] | V pulv [m/s] | V desloc [m/s]
0 | 90 | CONCLUIDO | 1.4945 | 66.91 | 48.53 | 6.48 | 0.1 | 449 | 176.73 | 52.44 | 1 | 447 | 33.29 | 22031.19 | 614.62 | 5179.03 | 652.06 | 54.2 | 297157.89 | 0.08 | 0.63 | 0.82 | 17.81 | 0.5 | 10
1 | 90 | CONCLUIDO | 2.2404 | 44.64 | 36.63 | 14 | 0.2 | 157 | 178.21 | 52.44 | 2 | 155 | 33.77 | 22213.89 | 432.79 | 5178.12 | 252.61 | 54.2 | 98889.16 | 0.21 | 0.83 | 0.36 | 5.93 | 0.5 | 10
2 | 90 | CONCLUIDO | 2.5201 | 39.68 | 34.06 | 22.71 | 0.3 | 90 | 179.7 | 52.44 | 3 | 88 | 34.26 | 22397.24 | 369.21 | 5177.94 | 166.62 | 54.2 | 56228.97 | 0.33 | 0.9 | 0.25 | 3.35 | 0.5 | 10
3 | 90 | CONCLUIDO | 2.6653 | 37.52 | 32.96 | 32.96 | 0.39 | 60 | 181.19 | 52.44 | 4 | 22 | 34.75 | 22581.25 | 321.64 | 5177.96 | 128.25 | 54.2 | 37198.29 | 0.42 | 0.93 | 0.25 | 2.26 | 0.5 | 10
4 | 90 | CONCLUIDO | 2.6681 | 37.48 | 32.96 | 33.52 | 0.49 | 59 | 182.69 | 52.44 | 5 | 0 | 35.25 | 22766.06 | 321.91 | 5178.11 | 127.29 | 54.2 | 36722.68 | 0.43 | 0.93 | 0.28 | 2.26 | 0.5 | 10

## RESULTADOS_0
Unnamed: 0 | Volume de calda [L] | STATUS | Capacidade operacional [ha/h] | Tempo de missao [h] | Tempo util [h] | Tempo por voo [min] | Autonomia Projetada [h] | N° Voos | MTOW [kg] | Massa Estrutura [kg] | Combustível [kg] | Abastecimentos | Massa gerador | Potência gerador [W] | Combustível consumido [L] | Calda cons [L] | Distância percorrida [km] | Distância Pulverizando [km] | RTL ACUMULADO[m] | EOC [km/km] | EOC [h/h] | Tempo de manobra [h] | Tempo rtl_rtw [h] | V pulv [m/s] | V desloc [m/s]
0 | 10 | CONCLUIDO | 1.7217 | 58.08 | 50.68 | 5.87 | 0.64 | 518 | 26.11 | 12.1 | 1 | 0 | 3.01 | 3454.41 | 147.05 | 5179.48 | 698.29 | 54.2 | 319925.15 | 0.08 | 0.6 | 1.61 | 19.97 | 0.5 | 10

## RESULTADOS_7
Unnamed: 0 | Volume de calda [L] | STATUS | Capacidade operacional [ha/h] | Tempo de missao [h] | Tempo util [h] | Tempo por voo [min] | Autonomia Projetada [h] | N° Voos | MTOW [kg] | Massa Estrutura [kg] | Combustível [kg] | Abastecimentos | Massa gerador | Potência gerador [W] | Combustível consumido [L] | Calda cons [L] | Distância percorrida [km] | Distância Pulverizando [km] | RTL ACUMULADO[m] | EOC [km/km] | EOC [h/h] | Tempo de manobra [h] | Tempo rtl_rtw [h] | V pulv [m/s] | V desloc [m/s]
0 | 45 | CONCLUIDO | 2.1743 | 45.99 | 39.38 | 10.5 | 0.18 | 225 | 98.71 | 39.72 | 1 | 223 | 12.99 | 12407.75 | 309.42 | 5178.22 | 344.74 | 54.2 | 144617.22 | 0.16 | 0.78 | 0.47 | 8.67 | 0.5 | 10
1 | 45 | CONCLUIDO | 2.5253 | 39.6 | 35.21 | 18.05 | 0.35 | 117 | 99.95 | 39.72 | 2 | 0 | 13.24 | 12561.45 | 242.24 | 5178.15 | 199.66 | 54.2 | 72616.23 | 0.27 | 0.87 | 0.45 | 4.5 | 0.5 | 10

## RESULTADOS_10
Unnamed: 0 | Volume de calda [L] | STATUS | Capacidade operacional [ha/h] | Tempo de missao [h] | Tempo util [h] | Tempo por voo [min] | Autonomia Projetada [h] | N° Voos | MTOW [kg] | Massa Estrutura [kg] | Combustível [kg] | Abastecimentos | Massa gerador | Potência gerador [W] | Combustível consumido [L] | Calda cons [L] | Distância percorrida [km] | Distância Pulverizando [km] | RTL ACUMULADO[m] | EOC [km/km] | EOC [h/h] | Tempo de manobra [h] | Tempo rtl_rtw [h] | V pulv [m/s] | V desloc [m/s]
0 | 60 | CONCLUIDO | 1.922 | 52.03 | 42.28 | 8.51 | 0.14 | 298 | 124.63 | 45 | 1 | 296 | 18.64 | 15605.44 | 409.64 | 5178.2 | 442.11 | 54.2 | 192934.4 | 0.12 | 0.72 | 0.58 | 11.57 | 0.5 | 10
1 | 60 | CONCLUIDO | 2.5448 | 39.3 | 34.53 | 20.12 | 0.28 | 103 | 125.95 | 45 | 2 | 95 | 18.95 | 15767.7 | 283.54 | 5178.23 | 181.97 | 54.2 | 63839.51 | 0.3 | 0.89 | 0.28 | 3.82 | 0.5 | 10
2 | 60 | CONCLUIDO | 2.6 | 38.46 | 34.08 | 23.24 | 0.42 | 88 | 127.27 | 45 | 3 | 0 | 19.27 | 15930.42 | 270.04 | 5177.84 | 163.44 | 54.2 | 54648.77 | 0.33 | 0.9 | 0.36 | 3.38 | 0.5 | 10

## RESULTADOS_14
Unnamed: 0 | Volume de calda [L] | STATUS | Capacidade operacional [ha/h] | Tempo de missao [h] | Tempo util [h] | Tempo por voo [min] | Autonomia Projetada [h] | N° Voos | MTOW [kg] | Massa Estrutura [kg] | Combustível [kg] | Abastecimentos | Massa gerador | Potência gerador [W] | Combustível consumido [L] | Calda cons [L] | Distância percorrida [km] | Distância Pulverizando [km] | RTL ACUMULADO[m] | EOC [km/km] | EOC [h/h] | Tempo de manobra [h] | Tempo rtl_rtw [h] | V pulv [m/s] | V desloc [m/s]
0 | 80 | CONCLUIDO | 1.6289 | 61.39 | 46.31 | 7.02 | 0.11 | 396 | 159.12 | 50.28 | 1 | 394 | 27.84 | 19859.16 | 543.05 | 5178.56 | 577.17 | 54.2 | 259975.62 | 0.09 | 0.66 | 0.75 | 15.6 | 0.5 | 10
1 | 80 | CONCLUIDO | 2.3306 | 42.91 | 36.04 | 15.34 | 0.22 | 141 | 160.54 | 50.28 | 2 | 139 | 28.26 | 20034.4 | 387.28 | 5178.33 | 232.61 | 54.2 | 88972.26 | 0.23 | 0.85 | 0.34 | 5.33 | 0.5 | 10
2 | 80 | CONCLUIDO | 2.6026 | 38.42 | 33.59 | 25.83 | 0.33 | 78 | 161.97 | 50.28 | 3 | 76 | 28.69 | 20210.21 | 320.84 | 5178.03 | 150.61 | 54.2 | 48286.79 | 0.36 | 0.91 | 0.23 | 2.88 | 0.5 | 10
3 | 80 | CONCLUIDO | 2.6551 | 37.66 | 33.21 | 30.19 | 0.43 | 66 | 163.4 | 50.28 | 4 | 0 | 29.12 | 20386.62 | 303.32 | 5177.96 | 135.4 | 54.2 | 40741.56 | 0.4 | 0.92 | 0.3 | 2.51 | 0.5 | 10

## RESULTADOS_5
Unnamed: 0 | Volume de calda [L] | STATUS | Capacidade operacional [ha/h] | Tempo de missao [h] | Tempo util [h] | Tempo por voo [min] | Autonomia Projetada [h] | N° Voos | MTOW [kg] | Massa Estrutura [kg] | Combustível [kg] | Abastecimentos | Massa gerador | Potência gerador [W] | Combustível consumido [L] | Calda cons [L] | Distância percorrida [km] | Distância Pulverizando [km] | RTL ACUMULADO[m] | EOC [km/km] | EOC [h/h] | Tempo de manobra [h] | Tempo rtl_rtw [h] | V pulv [m/s] | V desloc [m/s]
0 | 35 | CONCLUIDO | 2.3736 | 42.13 | 37.28 | 13 | 0.22 | 172 | 80.84 | 35.1 | 1 | 141 | 9.74 | 10204.21 | 235.39 | 5178.25 | 272.92 | 54.2 | 108972.11 | 0.2 | 0.82 | 0.42 | 6.57 | 0.5 | 10
1 | 35 | CONCLUIDO | 2.4457 | 40.89 | 36.43 | 14.67 | 0.43 | 149 | 82.04 | 35.1 | 2 | 0 | 9.94 | 10352.53 | 224.93 | 5178.32 | 239.1 | 54.2 | 92177.13 | 0.23 | 0.84 | 0.54 | 5.72 | 0.5 | 10

## RESULTADOS_8
Unnamed: 0 | Volume de calda [L] | STATUS | Capacidade operacional [ha/h] | Tempo de missao [h] | Tempo util [h] | Tempo por voo [min] | Autonomia Projetada [h] | N° Voos | MTOW [kg] | Massa Estrutura [kg] | Combustível [kg] | Abastecimentos | Massa gerador | Potência gerador [W] | Combustível consumido [L] | Calda cons [L] | Distância percorrida [km] | Distância Pulverizando [km] | RTL ACUMULADO[m] | EOC [km/km] | EOC [h/h] | Tempo de manobra [h] | Tempo rtl_rtw [h] | V pulv [m/s] | V desloc [m/s]
0 | 50 | CONCLUIDO | 2.0856 | 47.95 | 40.36 | 9.69 | 0.16 | 250 | 107.41 | 41.65 | 1 | 248 | 14.77 | 13481.73 | 343.64 | 5178.37 | 377.62 | 54.2 | 160931.18 | 0.14 | 0.76 | 0.51 | 9.65 | 0.5 | 10
1 | 50 | CONCLUIDO | 2.5581 | 39.09 | 34.72 | 19.84 | 0.32 | 105 | 108.68 | 41.65 | 2 | 0 | 15.03 | 13638.32 | 250.39 | 5178 | 184.04 | 54.2 | 64864.34 | 0.29 | 0.88 | 0.41 | 4.02 | 0.5 | 10

## RESULTADOS_3
Unnamed: 0 | Volume de calda [L] | STATUS | Capacidade operacional [ha/h] | Tempo de missao [h] | Tempo util [h] | Tempo por voo [min] | Autonomia Projetada [h] | N° Voos | MTOW [kg] | Massa Estrutura [kg] | Combustível [kg] | Abastecimentos | Massa gerador | Potência gerador [W] | Combustível consumido [L] | Calda cons [L] | Distância percorrida [km] | Distância Pulverizando [km] | RTL ACUMULADO[m] | EOC [km/km] | EOC [h/h] | Tempo de manobra [h] | Tempo rtl_rtw [h] | V pulv [m/s] | V desloc [m/s]
0 | 25 | CONCLUIDO | 2.3055 | 43.38 | 38.69 | 11.16 | 0.28 | 208 | 61.76 | 28.92 | 1 | 0 | 6.84 | 7851.41 | 200.73 | 5178.37 | 311.87 | 54.2 | 128268.44 | 0.17 | 0.79 | 0.71 | 7.98 | 0.5 | 10

## RESULTADOS_15
Unnamed: 0 | Volume de calda [L] | STATUS | Capacidade operacional [ha/h] | Tempo de missao [h] | Tempo util [h] | Tempo por voo [min] | Autonomia Projetada [h] | N° Voos | MTOW [kg] | Massa Estrutura [kg] | Combustível [kg] | Abastecimentos | Massa gerador | Potência gerador [W] | Combustível consumido [L] | Calda cons [L] | Distância percorrida [km] | Distância Pulverizando [km] | RTL ACUMULADO[m] | EOC [km/km] | EOC [h/h] | Tempo de manobra [h] | Tempo rtl_rtw [h] | V pulv [m/s] | V desloc [m/s]
0 | 85 | CONCLUIDO | 1.5611 | 64.06 | 47.38 | 6.74 | 0.11 | 422 | 167.88 | 51.39 | 1 | 420 | 30.49 | 20939.59 | 578.29 | 5178.93 | 613.51 | 54.2 | 278018.22 | 0.09 | 0.65 | 0.78 | 16.67 | 0.5 | 10
1 | 85 | CONCLUIDO | 2.2853 | 43.76 | 36.34 | 14.63 | 0.21 | 149 | 169.33 | 51.39 | 2 | 147 | 30.94 | 21118.46 | 410.29 | 5178.34 | 242.62 | 54.2 | 93936.18 | 0.22 | 0.84 | 0.35 | 5.63 | 0.5 | 10
2 | 85 | CONCLUIDO | 2.5614 | 39.04 | 33.82 | 24.16 | 0.31 | 84 | 170.79 | 51.39 | 3 | 82 | 31.4 | 21297.94 | 345.79 | 5178.19 | 158.52 | 54.2 | 52210.18 | 0.34 | 0.9 | 0.24 | 3.12 | 0.5 | 10
3 | 85 | CONCLUIDO | 2.6639 | 37.54 | 33.07 | 32 | 0.41 | 62 | 172.25 | 51.39 | 4 | 2 | 31.86 | 21478.05 | 310.9 | 5178.1 | 130.66 | 54.2 | 38393.06 | 0.41 | 0.92 | 0.28 | 2.36 | 0.5 | 10
4 | 85 | CONCLUIDO | 2.6639 | 37.54 | 33.07 | 32 | 0.51 | 62 | 173.71 | 51.39 | 5 | 0 | 32.32 | 21658.78 | 313.5 | 5177.88 | 130.62 | 54.2 | 38370.62 | 0.41 | 0.92 | 0.29 | 2.36 | 0.5 | 10

## RESULTADOS_2
Unnamed: 0 | Volume de calda [L] | STATUS | Capacidade operacional [ha/h] | Tempo de missao [h] | Tempo util [h] | Tempo por voo [min] | Autonomia Projetada [h] | N° Voos | MTOW [kg] | Massa Estrutura [kg] | Combustível [kg] | Abastecimentos | Massa gerador | Potência gerador [W] | Combustível consumido [L] | Calda cons [L] | Distância percorrida [km] | Distância Pulverizando [km] | RTL ACUMULADO[m] | EOC [km/km] | EOC [h/h] | Tempo de manobra [h] | Tempo rtl_rtw [h] | V pulv [m/s] | V desloc [m/s]
0 | 20 | CONCLUIDO | 2.1907 | 45.65 | 40.72 | 9.4 | 0.34 | 260 | 51.33 | 24.83 | 1 | 0 | 5.51 | 6564.78 | 188.52 | 5178.71 | 377.44 | 54.2 | 160792.23 | 0.14 | 0.75 | 0.87 | 10.01 | 0.5 | 10

## RESULTADOS_11
Unnamed: 0 | Volume de calda [L] | STATUS | Capacidade operacional [ha/h] | Tempo de missao [h] | Tempo util [h] | Tempo por voo [min] | Autonomia Projetada [h] | N° Voos | MTOW [kg] | Massa Estrutura [kg] | Combustível [kg] | Abastecimentos | Massa gerador | Potência gerador [W] | Combustível consumido [L] | Calda cons [L] | Distância percorrida [km] | Distância Pulverizando [km] | RTL ACUMULADO[m] | EOC [km/km] | EOC [h/h] | Tempo de manobra [h] | Tempo rtl_rtw [h] | V pulv [m/s] | V desloc [m/s]
0 | 65 | CONCLUIDO | 1.8452 | 54.2 | 43.25 | 8.06 | 0.13 | 322 | 133.21 | 46.47 | 1 | 320 | 20.75 | 16663.42 | 442.52 | 5178.41 | 474.52 | 54.2 | 209022.44 | 0.11 | 0.71 | 0.63 | 12.54 | 0.5 | 10
1 | 65 | CONCLUIDO | 2.4829 | 40.27 | 34.99 | 18.42 | 0.26 | 114 | 134.55 | 46.47 | 2 | 112 | 21.09 | 16828.84 | 313.06 | 5178.13 | 197.56 | 54.2 | 71580.43 | 0.27 | 0.87 | 0.3 | 4.29 | 0.5 | 10
2 | 65 | CONCLUIDO | 2.6189 | 38.18 | 33.8 | 25.04 | 0.39 | 81 | 135.9 | 46.47 | 3 | 0 | 21.43 | 16994.64 | 277.2 | 5177.98 | 154.31 | 54.2 | 50118.89 | 0.35 | 0.9 | 0.34 | 3.09 | 0.5 | 10

## RESULTADOS_13
Unnamed: 0 | Volume de calda [L] | STATUS | Capacidade operacional [ha/h] | Tempo de missao [h] | Tempo util [h] | Tempo por voo [min] | Autonomia Projetada [h] | N° Voos | MTOW [kg] | Massa Estrutura [kg] | Combustível [kg] | Abastecimentos | Massa gerador | Potência gerador [W] | Combustível consumido [L] | Calda cons [L] | Distância percorrida [km] | Distância Pulverizando [km] | RTL ACUMULADO[m] | EOC [km/km] | EOC [h/h] | Tempo de manobra [h] | Tempo rtl_rtw [h] | V pulv [m/s] | V desloc [m/s]
0 | 75 | CONCLUIDO | 1.6985 | 58.87 | 45.26 | 7.32 | 0.12 | 371 | 150.44 | 49.1 | 1 | 369 | 25.34 | 18787.76 | 508.95 | 5178.74 | 542.45 | 54.2 | 242740.58 | 0.1 | 0.68 | 0.69 | 14.55 | 0.5 | 10
1 | 75 | CONCLUIDO | 2.3818 | 41.99 | 35.68 | 16.22 | 0.23 | 132 | 151.83 | 49.1 | 2 | 130 | 25.73 | 18959.54 | 363.54 | 5178.1 | 220.62 | 54.2 | 83018.58 | 0.25 | 0.86 | 0.32 | 4.97 | 0.5 | 10
2 | 75 | CONCLUIDO | 2.6295 | 38.03 | 33.49 | 27.16 | 0.35 | 74 | 153.23 | 49.1 | 3 | 44 | 26.13 | 19131.85 | 297.8 | 5178 | 146.27 | 54.2 | 46136.5 | 0.37 | 0.91 | 0.26 | 2.79 | 0.5 | 10
3 | 75 | CONCLUIDO | 2.6418 | 37.85 | 33.41 | 28.23 | 0.46 | 71 | 154.63 | 49.1 | 4 | 0 | 26.53 | 19304.72 | 295.62 | 5178.07 | 141.62 | 54.2 | 43823.66 | 0.38 | 0.92 | 0.31 | 2.7 | 0.5 | 10

## RESULTADOS_17
Unnamed: 0 | Volume de calda [L] | STATUS | Capacidade operacional [ha/h] | Tempo de missao [h] | Tempo util [h] | Tempo por voo [min] | Autonomia Projetada [h] | N° Voos | MTOW [kg] | Massa Estrutura [kg] | Combustível [kg] | Abastecimentos | Massa gerador | Potência gerador [W] | Combustível consumido [L] | Calda cons [L] | Distância percorrida [km] | Distância Pulverizando [km] | RTL ACUMULADO[m] | EOC [km/km] | EOC [h/h] | Tempo de manobra [h] | Tempo rtl_rtw [h] | V pulv [m/s] | V desloc [m/s]
0 | 95 | CONCLUIDO | 1.4301 | 69.93 | 49.7 | 6.25 | 0.1 | 477 | 185.69 | 53.44 | 1 | 475 | 36.26 | 23136.14 | 652.31 | 5178.98 | 692.02 | 54.2 | 316994.39 | 0.08 | 0.62 | 0.86 | 18.99 | 0.5 | 10
1 | 95 | CONCLUIDO | 2.1905 | 45.65 | 37 | 13.37 | 0.19 | 166 | 187.21 | 53.44 | 2 | 164 | 36.77 | 23322.88 | 456.22 | 5178.17 | 265.11 | 54.2 | 105097.89 | 0.2 | 0.83 | 0.37 | 6.3 | 0.5 | 10
2 | 95 | CONCLUIDO | 2.4833 | 40.27 | 34.26 | 21.64 | 0.28 | 95 | 188.73 | 53.44 | 3 | 93 | 37.29 | 23510.33 | 392.05 | 5178.12 | 173.11 | 54.2 | 59450.72 | 0.31 | 0.89 | 0.27 | 3.56 | 0.5 | 10
3 | 95 | CONCLUIDO | 2.6412 | 37.86 | 33.05 | 31.47 | 0.37 | 63 | 190.25 | 53.44 | 4 | 57 | 37.82 | 23698.48 | 341.38 | 5177.94 | 132.59 | 54.2 | 39350.03 | 0.41 | 0.92 | 0.21 | 2.34 | 0.5 | 10
4 | 95 | CONCLUIDO | 2.6742 | 37.39 | 32.84 | 35.19 | 0.46 | 56 | 191.78 | 53.44 | 5 | 0 | 38.35 | 23887.36 | 329.6 | 5177.87 | 123.36 | 54.2 | 34769.98 | 0.44 | 0.93 | 0.27 | 2.14 | 0.5 | 10

## RESULTADOS_9
Unnamed: 0 | Volume de calda [L] | STATUS | Capacidade operacional [ha/h] | Tempo de missao [h] | Tempo util [h] | Tempo por voo [min] | Autonomia Projetada [h] | N° Voos | MTOW [kg] | Massa Estrutura [kg] | Combustível [kg] | Abastecimentos | Massa gerador | Potência gerador [W] | Combustível consumido [L] | Calda cons [L] | Distância percorrida [km] | Distância Pulverizando [km] | RTL ACUMULADO[m] | EOC [km/km] | EOC [h/h] | Tempo de manobra [h] | Tempo rtl_rtw [h] | V pulv [m/s] | V desloc [m/s]
0 | 55 | CONCLUIDO | 2.0025 | 49.94 | 41.31 | 9.05 | 0.15 | 274 | 116.05 | 43.4 | 1 | 272 | 16.65 | 14546.17 | 376.85 | 5178.29 | 409.77 | 54.2 | 176884.77 | 0.13 | 0.74 | 0.54 | 10.6 | 0.5 | 10
1 | 55 | CONCLUIDO | 2.5742 | 38.85 | 34.42 | 21.07 | 0.3 | 98 | 117.34 | 43.4 | 2 | 38 | 16.94 | 14705.49 | 261.42 | 5178 | 176.1 | 54.2 | 60930.21 | 0.31 | 0.89 | 0.34 | 3.72 | 0.5 | 10
2 | 55 | CONCLUIDO | 2.5789 | 38.78 | 34.4 | 21.5 | 0.45 | 96 | 118.63 | 43.4 | 3 | 0 | 17.23 | 14865.24 | 261.9 | 5177.97 | 173.67 | 54.2 | 59728.34 | 0.31 | 0.89 | 0.39 | 3.69 | 0.5 | 10

## resultados
Unnamed: 0 | Volume de calda [L] | STATUS | Capacidade operacional [ha/h] | Tempo de missao [h] | Tempo util [h] | Tempo por voo [min] | Autonomia Projetada [h] | N° Voos | MTOW [kg] | Massa Estrutura [kg] | Combustível [kg] | Abastecimentos | Massa gerador | Potência gerador [W] | Combustível consumido [L] | Calda cons [L] | Distância percorrida [km] | Distância Pulverizando [km] | RTL ACUMULADO[m] | EOC [km/km] | EOC [h/h] | Tempo de manobra [h] | Tempo rtl_rtw [h] | V pulv [m/s] | V desloc [m/s]
0 | 100 | CONCLUIDO | 1.3672 | 73.14 | 50.95 | 6.04 | 0.09 | 506 | 194.77 | 54.38 | 1 | 504 | 39.4 | 24256.19 | 691.52 | 5179.06 | 733.88 | 54.2 | 337780.21 | 0.07 | 0.6 | 0.91 | 20.23 | 0.5 | 10
1 | 100 | CONCLUIDO | 2.146 | 46.6 | 37.31 | 12.87 | 0.18 | 174 | 196.32 | 54.38 | 2 | 172 | 39.95 | 24447.22 | 478.36 | 5178.2 | 275.52 | 54.2 | 110260.05 | 0.2 | 0.82 | 0.38 | 6.61 | 0.5 | 10
2 | 100 | CONCLUIDO | 2.4479 | 40.85 | 34.45 | 20.67 | 0.27 | 100 | 197.88 | 54.38 | 3 | 98 | 40.5 | 24639 | 413.18 | 5178.05 | 179.73 | 54.2 | 62735.35 | 0.3 | 0.89 | 0.26 | 3.74 | 0.5 | 10
3 | 100 | CONCLUIDO | 2.6117 | 38.29 | 33.17 | 29.7 | 0.36 | 67 | 199.44 | 54.38 | 4 | 65 | 41.06 | 24831.54 | 365.98 | 5178.34 | 136.6 | 54.2 | 41333.72 | 0.4 | 0.92 | 0.21 | 2.46 | 0.5 | 10
4 | 100 | CONCLUIDO | 2.6815 | 37.29 | 32.72 | 37.04 | 0.44 | 53 | 201.01 | 54.38 | 5 | 1 | 41.63 | 25024.84 | 337.14 | 5178.07 | 119.23 | 54.2 | 32722.54 | 0.45 | 0.93 | 0.26 | 2.01 | 0.5 | 10
5 | 100 | CONCLUIDO | 2.6817 | 37.29 | 32.71 | 37.03 | 0.53 | 53 | 202.58 | 54.38 | 6 | 0 | 42.2 | 25218.93 | 339.51 | 5178.04 | 119.23 | 54.2 | 32719.85 | 0.45 | 0.93 | 0.26 | 2.01 | 0.5 | 10
0 | 40 | CONCLUIDO | 2.2746 | 43.96 | 38.28 | 11.6 | 0.2 | 198 | 89.87 | 37.55 | 1 | 196 | 11.32 | 11317.98 | 272.55 | 5178.12 | 308.11 | 54.2 | 126438.46 | 0.18 | 0.8 | 0.42 | 7.58 | 0.5 | 10
1 | 40 | CONCLUIDO | 2.4906 | 40.15 | 35.74 | 16.37 | 0.39 | 131 | 91.1 | 37.55 | 2 | 0 | 11.54 | 11468.97 | 234.1 | 5178.21 | 216.76 | 54.2 | 81097.47 | 0.25 | 0.86 | 0.49 | 5.03 | 0.5 | 10
0 | 30 | CONCLUIDO | 2.384 | 41.95 | 37.4 | 12.9 | 0.24 | 174 | 71.52 | 32.27 | 1 | 6 | 8.25 | 9054.6 | 211.69 | 5178.49 | 270.12 | 54.2 | 107560.33 | 0.2 | 0.82 | 0.61 | 6.69 | 0.5 | 10
1 | 30 | CONCLUIDO | 2.3836 | 41.95 | 37.4 | 12.9 | 0.48 | 174 | 72.7 | 32.27 | 2 | 0 | 8.43 | 9200.25 | 215.1 | 5178.6 | 270.23 | 54.2 | 107617.38 | 0.2 | 0.82 | 0.61 | 6.69 | 0.5 | 10
0 | 15 | CONCLUIDO | 2.0174 | 49.57 | 44.02 | 7.63 | 0.43 | 346 | 39.78 | 19.54 | 1 | 0 | 4.24 | 5140 | 172.48 | 5178.96 | 483.92 | 54.2 | 213599.57 | 0.11 | 0.69 | 1.12 | 13.31 | 0.5 | 10
0 | 70 | CONCLUIDO | 1.7685 | 56.55 | 44.29 | 7.66 | 0.12 | 347 | 141.81 | 47.83 | 1 | 345 | 22.98 | 17723.39 | 476.03 | 5179.1 | 509.82 | 54.2 | 226543.63 | 0.11 | 0.69 | 0.66 | 13.58 | 0.5 | 10
1 | 70 | CONCLUIDO | 2.4331 | 41.1 | 35.32 | 17.23 | 0.25 | 123 | 143.17 | 47.83 | 2 | 121 | 23.34 | 17891.86 | 338.31 | 5177.91 | 208.92 | 54.2 | 77216.94 | 0.26 | 0.87 | 0.3 | 4.61 | 0.5 | 10
2 | 70 | CONCLUIDO | 2.6346 | 37.96 | 33.56 | 26.85 | 0.37 | 75 | 144.54 | 47.83 | 3 | 1 | 23.71 | 18060.85 | 285.3 | 5177.99 | 146.63 | 54.2 | 46310.56 | 0.37 | 0.91 | 0.32 | 2.86 | 0.5 | 10
3 | 70 | CONCLUIDO | 2.6344 | 37.96 | 33.56 | 26.85 | 0.49 | 75 | 145.92 | 47.83 | 4 | 0 | 24.09 | 18230.35 | 288.03 | 5178.12 | 146.64 | 54.2 | 46315.81 | 0.37 | 0.91 | 0.32 | 2.86 | 0.5 | 10
0 | 90 | CONCLUIDO | 1.4945 | 66.91 | 48.53 | 6.48 | 0.1 | 449 | 176.73 | 52.44 | 1 | 447 | 33.29 | 22031.19 | 614.62 | 5179.03 | 652.06 | 54.2 | 297157.89 | 0.08 | 0.63 | 0.82 | 17.81 | 0.5 | 10
1 | 90 | CONCLUIDO | 2.2404 | 44.64 | 36.63 | 14 | 0.2 | 157 | 178.21 | 52.44 | 2 | 155 | 33.77 | 22213.89 | 432.79 | 5178.12 | 252.61 | 54.2 | 98889.16 | 0.21 | 0.83 | 0.36 | 5.93 | 0.5 | 10
2 | 90 | CONCLUIDO | 2.5201 | 39.68 | 34.06 | 22.71 | 0.3 | 90 | 179.7 | 52.44 | 3 | 88 | 34.26 | 22397.24 | 369.21 | 5177.94 | 166.62 | 54.2 | 56228.97 | 0.33 | 0.9 | 0.25 | 3.35 | 0.5 | 10
3 | 90 | CONCLUIDO | 2.6653 | 37.52 | 32.96 | 32.96 | 0.39 | 60 | 181.19 | 52.44 | 4 | 22 | 34.75 | 22581.25 | 321.64 | 5177.96 | 128.25 | 54.2 | 37198.29 | 0.42 | 0.93 | 0.25 | 2.26 | 0.5 | 10
4 | 90 | CONCLUIDO | 2.6681 | 37.48 | 32.96 | 33.52 | 0.49 | 59 | 182.69 | 52.44 | 5 | 0 | 35.25 | 22766.06 | 321.91 | 5178.11 | 127.29 | 54.2 | 36722.68 | 0.43 | 0.93 | 0.28 | 2.26 | 0.5 | 10
0 | 10 | CONCLUIDO | 1.7217 | 58.08 | 50.68 | 5.87 | 0.64 | 518 | 26.11 | 12.1 | 1 | 0 | 3.01 | 3454.41 | 147.05 | 5179.48 | 698.29 | 54.2 | 319925.15 | 0.08 | 0.6 | 1.61 | 19.97 | 0.5 | 10
0 | 45 | CONCLUIDO | 2.1743 | 45.99 | 39.38 | 10.5 | 0.18 | 225 | 98.71 | 39.72 | 1 | 223 | 12.99 | 12407.75 | 309.42 | 5178.22 | 344.74 | 54.2 | 144617.22 | 0.16 | 0.78 | 0.47 | 8.67 | 0.5 | 10
1 | 45 | CONCLUIDO | 2.5253 | 39.6 | 35.21 | 18.05 | 0.35 | 117 | 99.95 | 39.72 | 2 | 0 | 13.24 | 12561.45 | 242.24 | 5178.15 | 199.66 | 54.2 | 72616.23 | 0.27 | 0.87 | 0.45 | 4.5 | 0.5 | 10
0 | 60 | CONCLUIDO | 1.922 | 52.03 | 42.28 | 8.51 | 0.14 | 298 | 124.63 | 45 | 1 | 296 | 18.64 | 15605.44 | 409.64 | 5178.2 | 442.11 | 54.2 | 192934.4 | 0.12 | 0.72 | 0.58 | 11.57 | 0.5 | 10
1 | 60 | CONCLUIDO | 2.5448 | 39.3 | 34.53 | 20.12 | 0.28 | 103 | 125.95 | 45 | 2 | 95 | 18.95 | 15767.7 | 283.54 | 5178.23 | 181.97 | 54.2 | 63839.51 | 0.3 | 0.89 | 0.28 | 3.82 | 0.5 | 10
2 | 60 | CONCLUIDO | 2.6 | 38.46 | 34.08 | 23.24 | 0.42 | 88 | 127.27 | 45 | 3 | 0 | 19.27 | 15930.42 | 270.04 | 5177.84 | 163.44 | 54.2 | 54648.77 | 0.33 | 0.9 | 0.36 | 3.38 | 0.5 | 10
0 | 80 | CONCLUIDO | 1.6289 | 61.39 | 46.31 | 7.02 | 0.11 | 396 | 159.12 | 50.28 | 1 | 394 | 27.84 | 19859.16 | 543.05 | 5178.56 | 577.17 | 54.2 | 259975.62 | 0.09 | 0.66 | 0.75 | 15.6 | 0.5 | 10
1 | 80 | CONCLUIDO | 2.3306 | 42.91 | 36.04 | 15.34 | 0.22 | 141 | 160.54 | 50.28 | 2 | 139 | 28.26 | 20034.4 | 387.28 | 5178.33 | 232.61 | 54.2 | 88972.26 | 0.23 | 0.85 | 0.34 | 5.33 | 0.5 | 10
2 | 80 | CONCLUIDO | 2.6026 | 38.42 | 33.59 | 25.83 | 0.33 | 78 | 161.97 | 50.28 | 3 | 76 | 28.69 | 20210.21 | 320.84 | 5178.03 | 150.61 | 54.2 | 48286.79 | 0.36 | 0.91 | 0.23 | 2.88 | 0.5 | 10
3 | 80 | CONCLUIDO | 2.6551 | 37.66 | 33.21 | 30.19 | 0.43 | 66 | 163.4 | 50.28 | 4 | 0 | 29.12 | 20386.62 | 303.32 | 5177.96 | 135.4 | 54.2 | 40741.56 | 0.4 | 0.92 | 0.3 | 2.51 | 0.5 | 10
0 | 35 | CONCLUIDO | 2.3736 | 42.13 | 37.28 | 13 | 0.22 | 172 | 80.84 | 35.1 | 1 | 141 | 9.74 | 10204.21 | 235.39 | 5178.25 | 272.92 | 54.2 | 108972.11 | 0.2 | 0.82 | 0.42 | 6.57 | 0.5 | 10
1 | 35 | CONCLUIDO | 2.4457 | 40.89 | 36.43 | 14.67 | 0.43 | 149 | 82.04 | 35.1 | 2 | 0 | 9.94 | 10352.53 | 224.93 | 5178.32 | 239.1 | 54.2 | 92177.13 | 0.23 | 0.84 | 0.54 | 5.72 | 0.5 | 10
0 | 50 | CONCLUIDO | 2.0856 | 47.95 | 40.36 | 9.69 | 0.16 | 250 | 107.41 | 41.65 | 1 | 248 | 14.77 | 13481.73 | 343.64 | 5178.37 | 377.62 | 54.2 | 160931.18 | 0.14 | 0.76 | 0.51 | 9.65 | 0.5 | 10
1 | 50 | CONCLUIDO | 2.5581 | 39.09 | 34.72 | 19.84 | 0.32 | 105 | 108.68 | 41.65 | 2 | 0 | 15.03 | 13638.32 | 250.39 | 5178 | 184.04 | 54.2 | 64864.34 | 0.29 | 0.88 | 0.41 | 4.02 | 0.5 | 10
0 | 25 | CONCLUIDO | 2.3055 | 43.38 | 38.69 | 11.16 | 0.28 | 208 | 61.76 | 28.92 | 1 | 0 | 6.84 | 7851.41 | 200.73 | 5178.37 | 311.87 | 54.2 | 128268.44 | 0.17 | 0.79 | 0.71 | 7.98 | 0.5 | 10
0 | 85 | CONCLUIDO | 1.5611 | 64.06 | 47.38 | 6.74 | 0.11 | 422 | 167.88 | 51.39 | 1 | 420 | 30.49 | 20939.59 | 578.29 | 5178.93 | 613.51 | 54.2 | 278018.22 | 0.09 | 0.65 | 0.78 | 16.67 | 0.5 | 10
1 | 85 | CONCLUIDO | 2.2853 | 43.76 | 36.34 | 14.63 | 0.21 | 149 | 169.33 | 51.39 | 2 | 147 | 30.94 | 21118.46 | 410.29 | 5178.34 | 242.62 | 54.2 | 93936.18 | 0.22 | 0.84 | 0.35 | 5.63 | 0.5 | 10
2 | 85 | CONCLUIDO | 2.5614 | 39.04 | 33.82 | 24.16 | 0.31 | 84 | 170.79 | 51.39 | 3 | 82 | 31.4 | 21297.94 | 345.79 | 5178.19 | 158.52 | 54.2 | 52210.18 | 0.34 | 0.9 | 0.24 | 3.12 | 0.5 | 10
3 | 85 | CONCLUIDO | 2.6639 | 37.54 | 33.07 | 32 | 0.41 | 62 | 172.25 | 51.39 | 4 | 2 | 31.86 | 21478.05 | 310.9 | 5178.1 | 130.66 | 54.2 | 38393.06 | 0.41 | 0.92 | 0.28 | 2.36 | 0.5 | 10
4 | 85 | CONCLUIDO | 2.6639 | 37.54 | 33.07 | 32 | 0.51 | 62 | 173.71 | 51.39 | 5 | 0 | 32.32 | 21658.78 | 313.5 | 5177.88 | 130.62 | 54.2 | 38370.62 | 0.41 | 0.92 | 0.29 | 2.36 | 0.5 | 10
0 | 20 | CONCLUIDO | 2.1907 | 45.65 | 40.72 | 9.4 | 0.34 | 260 | 51.33 | 24.83 | 1 | 0 | 5.51 | 6564.78 | 188.52 | 5178.71 | 377.44 | 54.2 | 160792.23 | 0.14 | 0.75 | 0.87 | 10.01 | 0.5 | 10
0 | 65 | CONCLUIDO | 1.8452 | 54.2 | 43.25 | 8.06 | 0.13 | 322 | 133.21 | 46.47 | 1 | 320 | 20.75 | 16663.42 | 442.52 | 5178.41 | 474.52 | 54.2 | 209022.44 | 0.11 | 0.71 | 0.63 | 12.54 | 0.5 | 10
1 | 65 | CONCLUIDO | 2.4829 | 40.27 | 34.99 | 18.42 | 0.26 | 114 | 134.55 | 46.47 | 2 | 112 | 21.09 | 16828.84 | 313.06 | 5178.13 | 197.56 | 54.2 | 71580.43 | 0.27 | 0.87 | 0.3 | 4.29 | 0.5 | 10
2 | 65 | CONCLUIDO | 2.6189 | 38.18 | 33.8 | 25.04 | 0.39 | 81 | 135.9 | 46.47 | 3 | 0 | 21.43 | 16994.64 | 277.2 | 5177.98 | 154.31 | 54.2 | 50118.89 | 0.35 | 0.9 | 0.34 | 3.09 | 0.5 | 10
0 | 75 | CONCLUIDO | 1.6985 | 58.87 | 45.26 | 7.32 | 0.12 | 371 | 150.44 | 49.1 | 1 | 369 | 25.34 | 18787.76 | 508.95 | 5178.74 | 542.45 | 54.2 | 242740.58 | 0.1 | 0.68 | 0.69 | 14.55 | 0.5 | 10
1 | 75 | CONCLUIDO | 2.3818 | 41.99 | 35.68 | 16.22 | 0.23 | 132 | 151.83 | 49.1 | 2 | 130 | 25.73 | 18959.54 | 363.54 | 5178.1 | 220.62 | 54.2 | 83018.58 | 0.25 | 0.86 | 0.32 | 4.97 | 0.5 | 10
2 | 75 | CONCLUIDO | 2.6295 | 38.03 | 33.49 | 27.16 | 0.35 | 74 | 153.23 | 49.1 | 3 | 44 | 26.13 | 19131.85 | 297.8 | 5178 | 146.27 | 54.2 | 46136.5 | 0.37 | 0.91 | 0.26 | 2.79 | 0.5 | 10
3 | 75 | CONCLUIDO | 2.6418 | 37.85 | 33.41 | 28.23 | 0.46 | 71 | 154.63 | 49.1 | 4 | 0 | 26.53 | 19304.72 | 295.62 | 5178.07 | 141.62 | 54.2 | 43823.66 | 0.38 | 0.92 | 0.31 | 2.7 | 0.5 | 10
0 | 95 | CONCLUIDO | 1.4301 | 69.93 | 49.7 | 6.25 | 0.1 | 477 | 185.69 | 53.44 | 1 | 475 | 36.26 | 23136.14 | 652.31 | 5178.98 | 692.02 | 54.2 | 316994.39 | 0.08 | 0.62 | 0.86 | 18.99 | 0.5 | 10
1 | 95 | CONCLUIDO | 2.1905 | 45.65 | 37 | 13.37 | 0.19 | 166 | 187.21 | 53.44 | 2 | 164 | 36.77 | 23322.88 | 456.22 | 5178.17 | 265.11 | 54.2 | 105097.89 | 0.2 | 0.83 | 0.37 | 6.3 | 0.5 | 10
2 | 95 | CONCLUIDO | 2.4833 | 40.27 | 34.26 | 21.64 | 0.28 | 95 | 188.73 | 53.44 | 3 | 93 | 37.29 | 23510.33 | 392.05 | 5178.12 | 173.11 | 54.2 | 59450.72 | 0.31 | 0.89 | 0.27 | 3.56 | 0.5 | 10
3 | 95 | CONCLUIDO | 2.6412 | 37.86 | 33.05 | 31.47 | 0.37 | 63 | 190.25 | 53.44 | 4 | 57 | 37.82 | 23698.48 | 341.38 | 5177.94 | 132.59 | 54.2 | 39350.03 | 0.41 | 0.92 | 0.21 | 2.34 | 0.5 | 10
4 | 95 | CONCLUIDO | 2.6742 | 37.39 | 32.84 | 35.19 | 0.46 | 56 | 191.78 | 53.44 | 5 | 0 | 38.35 | 23887.36 | 329.6 | 5177.87 | 123.36 | 54.2 | 34769.98 | 0.44 | 0.93 | 0.27 | 2.14 | 0.5 | 10
0 | 55 | CONCLUIDO | 2.0025 | 49.94 | 41.31 | 9.05 | 0.15 | 274 | 116.05 | 43.4 | 1 | 272 | 16.65 | 14546.17 | 376.85 | 5178.29 | 409.77 | 54.2 | 176884.77 | 0.13 | 0.74 | 0.54 | 10.6 | 0.5 | 10
1 | 55 | CONCLUIDO | 2.5742 | 38.85 | 34.42 | 21.07 | 0.3 | 98 | 117.34 | 43.4 | 2 | 38 | 16.94 | 14705.49 | 261.42 | 5178 | 176.1 | 54.2 | 60930.21 | 0.31 | 0.89 | 0.34 | 3.72 | 0.5 | 10
2 | 55 | CONCLUIDO | 2.5789 | 38.78 | 34.4 | 21.5 | 0.45 | 96 | 118.63 | 43.4 | 3 | 0 | 17.23 | 14865.24 | 261.9 | 5177.97 | 173.67 | 54.2 | 59728.34 | 0.31 | 0.89 | 0.39 | 3.69 | 0.5 | 10

## gráficos
Selecione o eixo X:
Selecione o eixo Y:
Selecione o eixo Z:
Eixo X | Eixo Y | Eixo Z
0 | 0 | 0
0 | 0 | 0
0 | 0 | 0
0 | 0 | 0
0 | 0 | 0
0 | 0 | 0
0 | 0 | 0
0 | 0 | 0
0 | 0 | 0
0 | 0 | 0
0 | 0 | 0
0 | 0 | 0
0 | 0 | 0
0 | 0 | 0
0 | 0 | 0
0 | 0 | 0
0 | 0 | 0
0 | 0 | 0
0 | 0 | 0
0 | 0 | 0
0 | 0 | 0
0 | 0 | 0
0 | 0 | 0
0 | 0 | 0
0 | 0 | 0
0 | 0 | 0
0 | 0 | 0
0 | 0 | 0
0 | 0 | 0
0 | 0 | 0
0 | 0 | 0
0 | 0 | 0
0 | 0 | 0
0 | 0 | 0
0 | 0 | 0
0 | 0 | 0
0 | 0 | 0
0 | 0 | 0
0 | 0 | 0
0 | 0 | 0
0 | 0 | 0
0 | 0 | 0
0 | 0 | 0
0 | 0 | 0
0 | 0 | 0
0 | 0 | 0
0 | 0 | 0
0 | 0 | 0
0 | 0 | 0
0 | 0 | 0
0 | 0 | 0
0 | 0 | 0
0 | 0 | 0
0 | 0 | 0
0 | 0 | 0
0 | 0 | 0

## hidden (hidden)
Unnamed: 0
Volume de calda [L]
STATUS
Capacidade operacional [ha/h]
Tempo de missao [h]
Tempo util [h]
Tempo por voo [min]
Autonomia Projetada [h]
N° Voos
MTOW [kg]
Massa Estrutura [kg]
Combustível [kg]
Abastecimentos
Massa gerador
Potência gerador [W]
Combustível consumido [L]
Calda cons [L]
Distância percorrida [km]
Distância Pulverizando [km]
RTL ACUMULADO[m]
EOC [km/km]
EOC [h/h]
Tempo de manobra [h]
Tempo rtl_rtw [h]
V pulv [m/s]
V desloc [m/s]