## RESULTADOS_18
Unnamed: 0 | Volume de calda [L] | STATUS | Capacidade operacional [ha/h] | Tempo de missao [h] | Tempo util [h] | Tempo por voo [min] | Autonomia Projetada [h] | N° Voos | MTOW [kg] | Massa Estrutura [kg] | Combustível [kg] | Abastecimentos | Massa gerador | Potência gerador [W] | Combustível consumido [L] | Calda cons [L] | Distância percorrida [km] | Distância Pulverizando [km] | RTL ACUMULADO[m] | EOC [km/km] | EOC [h/h] | Tempo de manobra [h] | Tempo rtl_rtw [h] | V pulv [m/s] | V desloc [m/s]
0 | 100 | CONCLUIDO | 1.141 | 87.64 | 60.93 | 5.88 | 0.09 | 622 | 194.77 | 54.38 | 1 | 620 | 39.4 | 24256.19 | 850.26 | 802.63 | 902.67 | 57.83 | 412694.16 | 0.06 | 0.47 | 3.57 | 24.78 | 0.5 | 10
1 | 100 | CONCLUIDO | 1.7869 | 55.96 | 44.7 | 11.92 | 0.18 | 225 | 196.32 | 54.38 | 2 | 223 | 39.95 | 24447.22 | 620.58 | 802.44 | 356.68 | 57.83 | 141680.43 | 0.16 | 0.64 | 2.94 | 8.54 | 0.5 | 10
2 | 100 | CONCLUIDO | 2.0328 | 49.19 | 41.31 | 17.96 | 0.27 | 138 | 197.88 | 54.38 | 3 | 136 | 40.5 | 24639 | 571.14 | 802.43 | 243.73 | 57.83 | 85642.87 | 0.24 | 0.69 | 2.79 | 5.16 | 0.5 | 10
3 | 100 | CONCLUIDO | 2.1616 | 46.26 | 39.86 | 23.91 | 0.36 | 100 | 199.44 | 54.38 | 4 | 98 | 41.06 | 24831.54 | 548.8 | 802.41 | 195.33 | 57.83 | 61632.5 | 0.3 | 0.72 | 2.73 | 3.71 | 0.5 | 10
4 | 100 | CONCLUIDO | 2.2442 | 44.56 | 39.01 | 30.01 | 0.44 | 78 | 201.01 | 54.38 | 5 | 76 | 41.63 | 25024.84 | 534.92 | 802.37 | 167.55 | 57.83 | 47850.73 | 0.35 | 0.73 | 2.68 | 2.86 | 0.5 | 10
5 | 100 | CONCLUIDO | 2.2971 | 43.53 | 38.53 | 36.12 | 0.53 | 64 | 202.58 | 54.38 | 6 | 62 | 42.2 | 25218.93 | 526.04 | 802.37 | 151.11 | 57.83 | 39700.9 | 0.38 | 0.74 | 2.67 | 2.38 | 0.5 | 10
6 | 100 | CONCLUIDO | 2.3356 | 42.82 | 38.16 | 41.63 | 0.61 | 55 | 204.16 | 54.38 | 7 | 53 | 42.78 | 25413.94 | 518.73 | 802.36 | 138.95 | 57.83 | 33668.71 | 0.42 | 0.75 | 2.65 | 2.01 | 0.5 | 10
7 | 100 | CONCLUIDO | 2.3698 | 42.2 | 37.85 | 48.32 | 0.69 | 47 | 205.75 | 54.38 | 8 | 45 | 43.37 | 25609.61 | 512.74 | 802.35 | 128.26 | 57.83 | 28365.01 | 0.45 | 0.76 | 2.65 | 1.7 | 0.5 | 10
8 | 100 | CONCLUIDO | 2.3902 | 41.84 | 37.69 | 53.84 | 0.77 | 42 | 207.34 | 54.38 | 9 | 40 | 43.96 | 25806.1 | 508.34 | 802.35 | 123.01 | 57.83 | 25761.21 | 0.47 | 0.76 | 2.64 | 1.54 | 0.5 | 10
9 | 100 | CONCLUIDO | 2.4086 | 41.52 | 37.52 | 59.25 | 0.85 | 38 | 208.94 | 54.38 | 10 | 36 | 44.56 | 26003.41 | 504.05 | 802.33 | 117.85 | 57.83 | 23200.32 | 0.49 | 0.76 | 2.62 | 1.38 | 0.5 | 10
10 | 100 | CONCLUIDO | 2.4265 | 41.21 | 37.37 | 65.95 | 0.93 | 34 | 210.55 | 54.38 | 11 | 32 | 45.17 | 26201.54 | 499.82 | 802.35 | 112.59 | 57.83 | 20592.27 | 0.51 | 0.77 | 2.62 | 1.22 | 0.5 | 10
11 | 100 | CONCLUIDO | 2.4403 | 40.98 | 37.26 | 72.11 | 1 | 31 | 212.16 | 54.38 | 12 | 29 | 45.78 | 26400.51 | 497.47 | 802.36 | 108.68 | 57.83 | 18651.04 | 0.53 | 0.77 | 2.62 | 1.11 | 0.5 | 10
12 | 100 | CONCLUIDO | 2.4487 | 40.84 | 37.19 | 76.95 | 1.08 | 29 | 213.78 | 54.38 | 13 | 27 | 46.4 | 26600.32 | 493.82 | 802.36 | 106.62 | 57.83 | 17634.74 | 0.54 | 0.77 | 2.61 | 1.04 | 0.5 | 10
13 | 100 | CONCLUIDO | 2.4585 | 40.67 | 37.11 | 82.46 | 1.15 | 27 | 215.41 | 54.38 | 14 | 25 | 47.03 | 26801 | 490.14 | 802.36 | 103.87 | 57.83 | 16269.64 | 0.56 | 0.77 | 2.61 | 0.96 | 0.5 | 10
14 | 100 | CONCLUIDO | 2.4671 | 40.53 | 37.05 | 88.91 | 1.23 | 25 | 217.04 | 54.38 | 15 | 23 | 47.66 | 27002.55 | 488.1 | 802.35 | 101.55 | 57.83 | 15115.29 | 0.57 | 0.77 | 2.61 | 0.9 | 0.5 | 10
15 | 100 | CONCLUIDO | 2.4765 | 40.38 | 36.97 | 96.44 | 1.3 | 23 | 218.68 | 54.38 | 16 | 21 | 48.31 | 27204.98 | 484.63 | 802.36 | 99.25 | 57.83 | 13975.81 | 0.58 | 0.77 | 2.6 | 0.82 | 0.5 | 10
16 | 100 | CONCLUIDO | 2.4821 | 40.29 | 36.92 | 100.68 | 1.37 | 22 | 220.33 | 54.38 | 17 | 20 | 48.95 | 27408.3 | 480.96 | 802.35 | 97.26 | 57.83 | 12987.23 | 0.59 | 0.78 | 2.6 | 0.77 | 0.5 | 10
17 | 100 | CONCLUIDO | 2.485 | 40.24 | 36.91 | 105.45 | 1.44 | 21 | 221.99 | 54.38 | 18 | 19 | 49.61 | 27612.53 | 479.15 | 802.34 | 97.15 | 57.83 | 12935.53 | 0.6 | 0.78 | 2.6 | 0.76 | 0.5 | 10
18 | 100 | CONCLUIDO | 2.4955 | 40.07 | 36.82 | 116.26 | 1.51 | 19 | 223.65 | 54.38 | 19 | 17 | 50.27 | 27817.81 | 475.78 | 802.35 | 94.03 | 57.83 | 11388.96 | 0.62 | 0.78 | 2.6 | 0.67 | 0.5 | 10
19 | 100 | CONCLUIDO | 2.5012 | 39.98 | 36.76 | 122.55 | 1.58 | 18 | 225.32 | 54.38 | 20 | 16 | 50.95 | 28023.89 | 473.47 | 802.34 | 92.54 | 57.83 | 10645.73 | 0.62 | 0.78 | 2.59 | 0.62 | 0.5 | 10
20 | 100 | CONCLUIDO | 2.4995 | 40.01 | 36.79 | 122.64 | 1.64 | 18 | 227 | 54.38 | 21 | 16 | 51.62 | 28230.92 | 471.46 | 802.36 | 93.15 | 57.83 | 10952.36 | 0.62 | 0.78 | 2.6 | 0.64 | 0.5 | 10
21 | 100 | CONCLUIDO | 2.5059 | 39.91 | 36.73 | 129.63 | 1.71 | 17 | 228.69 | 54.38 | 22 | 15 | 52.31 | 28438.91 | 470.19 | 802.35 | 91.27 | 57.83 | 10016.95 | 0.63 | 0.78 | 2.59 | 0.58 | 0.5 | 10
22 | 100 | CONCLUIDO | 2.5102 | 39.84 | 36.7 | 137.62 | 1.77 | 16 | 230.38 | 54.38 | 23 | 14 | 53 | 28647.87 | 467.56 | 802.34 | 90.04 | 57.83 | 9405.09 | 0.64 | 0.78 | 2.59 | 0.55 | 0.5 | 10
23 | 100 | CONCLUIDO | 2.5155 | 39.75 | 36.65 | 146.62 | 1.84 | 15 | 232.08 | 54.38 | 24 | 13 | 53.71 | 28857.81 | 464.32 | 802.34 | 88.74 | 57.83 | 8764.94 | 0.65 | 0.78 | 2.58 | 0.51 | 0.5 | 10
24 | 100 | CONCLUIDO | 2.5146 | 39.77 | 36.67 | 146.67 | 1.9 | 15 | 233.79 | 54.38 | 25 | 13 | 54.42 | 29068.74 | 463.99 | 802.34 | 89.29 | 57.83 | 9036.97 | 0.65 | 0.78 | 2.58 | 0.52 | 0.5 | 10
25 | 100 | CONCLUIDO | 2.5202 | 39.68 | 36.62 | 156.93 | 1.96 | 14 | 235.51 | 54.38 | 26 | 12 | 55.14 | 29280.69 | 459.97 | 802.35 | 87.38 | 57.83 | 8086.4 | 0.66 | 0.78 | 2.59 | 0.47 | 0.5 | 10
26 | 100 | CONCLUIDO | 2.5198 | 39.69 | 36.63 | 156.97 | 2.02 | 14 | 237.24 | 54.38 | 27 | 12 | 55.86 | 29493.67 | 458.4 | 802.35 | 87.66 | 57.83 | 8228.38 | 0.66 | 0.78 | 2.59 | 0.48 | 0.5 | 10
27 | 100 | CONCLUIDO | 2.5246 | 39.61 | 36.59 | 168.87 | 2.08 | 13 | 238.97 | 54.38 | 28 | 11 | 56.6 | 29707.68 | 455.54 | 802.34 | 86.47 | 57.83 | 7635.47 | 0.67 | 0.78 | 2.58 | 0.44 | 0.5 | 10
28 | 100 | CONCLUIDO | 2.5237 | 39.62 | 36.6 | 168.93 | 2.14 | 13 | 240.72 | 54.38 | 29 | 11 | 57.34 | 29922.88 | 452.72 | 802.35 | 86.76 | 57.83 | 7781.06 | 0.67 | 0.78 | 2.59 | 0.45 | 0.5 | 10
29 | 100 | CONCLUIDO | 2.5296 | 39.53 | 36.55 | 182.75 | 2.2 | 12 | 242.47 | 54.38 | 30 | 10 | 58.1 | 30139.04 | 452.88 | 802.34 | 85.14 | 57.83 | 6979.8 | 0.68 | 0.78 | 2.58 | 0.4 | 0.5 | 10
30 | 100 | CONCLUIDO | 2.53 | 39.53 | 36.54 | 182.71 | 2.26 | 12 | 244.23 | 54.38 | 31 | 10 | 58.86 | 30356.28 | 448.84 | 802.34 | 84.96 | 57.83 | 6889.49 | 0.68 | 0.78 | 2.58 | 0.39 | 0.5 | 10
31 | 100 | CONCLUIDO | 2.5332 | 39.48 | 36.53 | 199.26 | 2.31 | 11 | 246 | 54.38 | 32 | 9 | 59.63 | 30574.64 | 444.88 | 802.34 | 84.46 | 57.83 | 6643.99 | 0.68 | 0.78 | 2.58 | 0.38 | 0.5 | 10
32 | 100 | CONCLUIDO | 2.5337 | 39.47 | 36.52 | 199.22 | 2.37 | 11 | 247.78 | 54.38 | 33 | 9 | 60.41 | 30794.11 | 444.3 | 802.34 | 84.33 | 57.83 | 6580.03 | 0.69 | 0.78 | 2.58 | 0.38 | 0.5 | 10
33 | 100 | CONCLUIDO | 2.5337 | 39.47 | 36.52 | 199.22 | 2.42 | 11 | 249.57 | 54.38 | 34 | 9 | 61.2 | 31014.73 | 440.57 | 802.34 | 84.35 | 57.83 | 6587.2 | 0.69 | 0.78 | 2.58 | 0.37 | 0.5 | 10
34 | 100 | CONCLUIDO | 2.5392 | 39.38 | 36.48 | 218.86 | 2.48 | 10 | 251.37 | 54.38 | 35 | 8 | 61.99 | 31236.5 | 437.42 | 802.34 | 82.82 | 57.83 | 5827.39 | 0.7 | 0.79 | 2.58 | 0.33 | 0.5 | 10
35 | 100 | CONCLUIDO | 2.5393 | 39.38 | 36.48 | 218.85 | 2.53 | 10 | 253.18 | 54.38 | 36 | 6 | 62.8 | 31459.45 | 438.07 | 802.34 | 82.54 | 57.83 | 5688.59 | 0.7 | 0.79 | 2.58 | 0.33 | 0.5 | 10
36 | 100 | CONCLUIDO | 2.5396 | 39.38 | 36.47 | 218.82 | 2.58 | 10 | 255 | 54.38 | 37 | 5 | 63.62 | 31683.59 | 437.8 | 802.33 | 82.49 | 57.83 | 5661.99 | 0.7 | 0.79 | 2.58 | 0.32 | 0.5 | 10
37 | 100 | CONCLUIDO | 2.5386 | 39.39 | 36.49 | 218.91 | 2.63 | 10 | 256.82 | 54.38 | 38 | 5 | 64.45 | 31909.08 | 437.98 | 802.34 | 82.88 | 57.83 | 5856.73 | 0.7 | 0.78 | 2.58 | 0.34 | 0.5 | 10
38 | 100 | CONCLUIDO | 2.5389 | 39.39 | 36.48 | 218.89 | 2.68 | 10 | 258.66 | 54.38 | 39 | 5 | 65.28 | 32135.68 | 435.19 | 802.34 | 82.87 | 57.83 | 5853.06 | 0.7 | 0.79 | 2.58 | 0.33 | 0.5 | 10
39 | 100 | CONCLUIDO | 2.5375 | 39.41 | 36.5 | 219.02 | 2.73 | 10 | 260.51 | 54.38 | 40 | 2 | 66.13 | 32363.54 | 435.05 | 802.34 | 83.62 | 57.83 | 6229.18 | 0.69 | 0.78 | 2.58 | 0.36 | 0.5 | 10

## RESULTADOS_6
Unnamed: 0 | Volume de calda [L] | STATUS | Capacidade operacional [ha/h] | Tempo de missao [h] | Tempo util [h] | Tempo por voo [min] | Autonomia Projetada [h] | N° Voos | MTOW [kg] | Massa Estrutura [kg] | Combustível [kg] | Abastecimentos | Massa gerador | Potência gerador [W] | Combustível consumido [L] | Calda cons [L] | Distância percorrida [km] | Distância Pulverizando [km] | RTL ACUMULADO[m] | EOC [km/km] | EOC [h/h] | Tempo de manobra [h] | Tempo rtl_rtw [h] | V pulv [m/s] | V desloc [m/s]
0 | 40 | CONCLUIDO | 1.8385 | 54.39 | 47.07 | 9.91 | 0.2 | 285 | 89.87 | 37.55 | 1 | 283 | 11.32 | 11317.98 | 391.82 | 802.44 | 436.67 | 57.83 | 181377.41 | 0.13 | 0.61 | 3.03 | 10.91 | 0.5 | 10
1 | 40 | CONCLUIDO | 2.2262 | 44.92 | 40.69 | 20.18 | 0.39 | 121 | 91.1 | 37.55 | 2 | 119 | 11.54 | 11468.97 | 331.95 | 802.38 | 223.05 | 57.83 | 75389.57 | 0.26 | 0.7 | 2.78 | 4.54 | 0.5 | 10
2 | 40 | CONCLUIDO | 2.3614 | 42.35 | 38.97 | 30.77 | 0.57 | 76 | 92.32 | 37.55 | 3 | 74 | 11.77 | 11620.34 | 311.46 | 802.36 | 165.99 | 57.83 | 47081.69 | 0.35 | 0.73 | 2.69 | 2.82 | 0.5 | 10
3 | 40 | CONCLUIDO | 2.431 | 41.14 | 38.16 | 41.63 | 0.75 | 55 | 93.55 | 37.55 | 4 | 53 | 12 | 11772.07 | 297.68 | 802.36 | 139.01 | 57.83 | 33699.64 | 0.42 | 0.75 | 2.65 | 2.01 | 0.5 | 10
4 | 40 | CONCLUIDO | 2.471 | 40.47 | 37.72 | 52.63 | 0.93 | 43 | 94.79 | 37.55 | 5 | 41 | 12.23 | 11924.18 | 287 | 802.37 | 124.24 | 57.83 | 26371.86 | 0.47 | 0.76 | 2.63 | 1.57 | 0.5 | 10
5 | 40 | CONCLUIDO | 2.4984 | 40.03 | 37.42 | 64.16 | 1.1 | 35 | 96.02 | 37.55 | 6 | 33 | 12.47 | 12076.67 | 277.74 | 802.39 | 114.33 | 57.83 | 21456.93 | 0.51 | 0.77 | 2.62 | 1.27 | 0.5 | 10
6 | 40 | CONCLUIDO | 2.5193 | 39.69 | 37.21 | 76.98 | 1.27 | 29 | 97.26 | 37.55 | 7 | 27 | 12.71 | 12229.54 | 268.76 | 802.35 | 106.89 | 57.83 | 17766.93 | 0.54 | 0.77 | 2.62 | 1.06 | 0.5 | 10
7 | 40 | CONCLUIDO | 2.5347 | 39.45 | 37.04 | 88.89 | 1.43 | 25 | 98.5 | 37.55 | 8 | 19 | 12.95 | 12382.79 | 258.64 | 802.34 | 101.27 | 57.83 | 14978.17 | 0.57 | 0.77 | 2.61 | 0.89 | 0.5 | 10
8 | 40 | CONCLUIDO | 2.5448 | 39.3 | 36.94 | 100.75 | 1.59 | 22 | 99.75 | 37.55 | 9 | 9 | 13.2 | 12536.43 | 253.35 | 802.34 | 97.86 | 57.83 | 13287.52 | 0.59 | 0.78 | 2.61 | 0.79 | 0.5 | 10
9 | 40 | CONCLUIDO | 2.5431 | 39.32 | 36.97 | 100.82 | 1.74 | 22 | 101 | 37.55 | 10 | 0 | 13.45 | 12690.46 | 252.12 | 802.34 | 98.43 | 57.83 | 13571.14 | 0.59 | 0.77 | 2.62 | 0.82 | 0.5 | 10

## RESULTADOS_4
Unnamed: 0 | Volume de calda [L] | STATUS | Capacidade operacional [ha/h] | Tempo de missao [h] | Tempo util [h] | Tempo por voo [min] | Autonomia Projetada [h] | N° Voos | MTOW [kg] | Massa Estrutura [kg] | Combustível [kg] | Abastecimentos | Massa gerador | Potência gerador [W] | Combustível consumido [L] | Calda cons [L] | Distância percorrida [km] | Distância Pulverizando [km] | RTL ACUMULADO[m] | EOC [km/km] | EOC [h/h] | Tempo de manobra [h] | Tempo rtl_rtw [h] | V pulv [m/s] | V desloc [m/s]
0 | 30 | CONCLUIDO | 1.9878 | 50.31 | 44.89 | 11.71 | 0.24 | 230 | 71.52 | 32.27 | 1 | 228 | 8.25 | 9054.6 | 317.05 | 802.42 | 363.96 | 57.83 | 145296.08 | 0.16 | 0.64 | 2.93 | 8.73 | 0.5 | 10
1 | 30 | CONCLUIDO | 2.3148 | 43.2 | 39.82 | 24.13 | 0.48 | 99 | 72.7 | 32.27 | 2 | 97 | 8.43 | 9200.25 | 272.44 | 802.36 | 194.12 | 57.83 | 61030.45 | 0.3 | 0.72 | 2.72 | 3.67 | 0.5 | 10
2 | 30 | CONCLUIDO | 2.4274 | 41.2 | 38.39 | 37.15 | 0.71 | 62 | 73.88 | 32.27 | 3 | 60 | 8.61 | 9346.23 | 253.06 | 802.37 | 146.64 | 57.83 | 37479.57 | 0.39 | 0.75 | 2.66 | 2.24 | 0.5 | 10
3 | 30 | CONCLUIDO | 2.4836 | 40.26 | 37.74 | 51.46 | 0.93 | 44 | 75.07 | 32.27 | 4 | 42 | 8.8 | 9492.55 | 239.6 | 802.35 | 124.81 | 57.83 | 26653.4 | 0.46 | 0.76 | 2.63 | 1.59 | 0.5 | 10
4 | 30 | CONCLUIDO | 2.5151 | 39.76 | 37.39 | 65.98 | 1.15 | 34 | 76.26 | 32.27 | 5 | 30 | 8.99 | 9639.2 | 226.81 | 802.37 | 112.82 | 57.83 | 20709.13 | 0.51 | 0.77 | 2.63 | 1.24 | 0.5 | 10
5 | 30 | CONCLUIDO | 2.5312 | 39.51 | 37.21 | 76.99 | 1.36 | 29 | 77.45 | 32.27 | 6 | 9 | 9.18 | 9786.19 | 218.82 | 802.38 | 106.6 | 57.83 | 17620.28 | 0.54 | 0.77 | 2.63 | 1.06 | 0.5 | 10
6 | 30 | CONCLUIDO | 2.5341 | 39.46 | 37.18 | 79.68 | 1.56 | 28 | 78.65 | 32.27 | 7 | 0 | 9.38 | 9933.52 | 221.62 | 802.35 | 105.21 | 57.83 | 16934.43 | 0.55 | 0.77 | 2.64 | 1.03 | 0.5 | 10

## RESULTADOS_1
Unnamed: 0 | Volume de calda [L] | STATUS | Capacidade operacional [ha/h] | Tempo de missao [h] | Tempo util [h] | Tempo por voo [min] | Autonomia Projetada [h] | N° Voos | MTOW [kg] | Massa Estrutura [kg] | Combustível [kg] | Abastecimentos | Massa gerador | Potência gerador [W] | Combustível consumido [L] | Calda cons [L] | Distância percorrida [km] | Distância Pulverizando [km] | RTL ACUMULADO[m] | EOC [km/km] | EOC [h/h] | Tempo de manobra [h] | Tempo rtl_rtw [h] | V pulv [m/s] | V desloc [m/s]
0 | 15 | CONCLUIDO | 2.2603 | 44.24 | 41.08 | 18.67 | 0.43 | 132 | 39.78 | 19.54 | 1 | 130 | 4.24 | 5140 | 181.58 | 802.41 | 236.27 | 57.83 | 81943.07 | 0.24 | 0.7 | 2.78 | 4.92 | 0.5 | 10
1 | 15 | CONCLUIDO | 2.4586 | 40.67 | 38.33 | 39.65 | 0.84 | 58 | 40.89 | 19.54 | 2 | 23 | 4.35 | 5277.26 | 152.59 | 802.38 | 142.89 | 57.83 | 35623.24 | 0.4 | 0.75 | 2.71 | 2.18 | 0.5 | 10
2 | 15 | CONCLUIDO | 2.468 | 40.52 | 38.21 | 41.68 | 1.22 | 55 | 42.01 | 19.54 | 3 | 0 | 4.46 | 5414.79 | 153.58 | 802.35 | 138.47 | 57.83 | 33427.13 | 0.42 | 0.75 | 2.71 | 2.06 | 0.5 | 10

## RESULTADOS_12
Unnamed: 0 | Volume de calda [L] | STATUS | Capacidade operacional [ha/h] | Tempo de missao [h] | Tempo util [h] | Tempo por voo [min] | Autonomia Projetada [h] | N° Voos | MTOW [kg] | Massa Estrutura [kg] | Combustível [kg] | Abastecimentos | Massa gerador | Potência gerador [W] | Combustível consumido [L] | Calda cons [L] | Distância percorrida [km] | Distância Pulverizando [km] | RTL ACUMULADO[m] | EOC [km/km] | EOC [h/h] | Tempo de manobra [h] | Tempo rtl_rtw [h] | V pulv [m/s] | V desloc [m/s]
0 | 70 | CONCLUIDO | 1.464 | 68.31 | 53.34 | 7.26 | 0.12 | 441 | 141.81 | 47.83 | 1 | 439 | 22.98 | 17723.39 | 605.41 | 802.49 | 646.91 | 57.83 | 285719 | 0.09 | 0.54 | 3.29 | 17.18 | 0.5 | 10
1 | 70 | CONCLUIDO | 2.0027 | 49.93 | 42.68 | 14.72 | 0.25 | 174 | 143.17 | 47.83 | 2 | 172 | 23.34 | 17891.86 | 480.15 | 802.39 | 290.2 | 57.83 | 108697.13 | 0.2 | 0.67 | 2.83 | 6.53 | 0.5 | 10
2 | 70 | CONCLUIDO | 2.195 | 45.56 | 40.18 | 22.12 | 0.37 | 109 | 144.54 | 47.83 | 3 | 107 | 23.71 | 18060.85 | 448.25 | 802.36 | 206.79 | 57.83 | 67319.16 | 0.28 | 0.71 | 2.73 | 4.03 | 0.5 | 10
3 | 70 | CONCLUIDO | 2.2943 | 43.59 | 39.08 | 29.68 | 0.49 | 79 | 145.92 | 47.83 | 4 | 77 | 24.09 | 18230.35 | 432.14 | 802.42 | 169.22 | 57.83 | 48683.18 | 0.34 | 0.73 | 2.7 | 2.93 | 0.5 | 10
4 | 70 | CONCLUIDO | 2.3575 | 42.42 | 38.4 | 37.16 | 0.6 | 62 | 147.3 | 47.83 | 5 | 60 | 24.47 | 18400.38 | 420.71 | 802.37 | 146.74 | 57.83 | 37529.89 | 0.39 | 0.75 | 2.67 | 2.25 | 0.5 | 10
5 | 70 | CONCLUIDO | 2.3963 | 41.73 | 38.03 | 44.74 | 0.71 | 51 | 148.68 | 47.83 | 6 | 49 | 24.85 | 18570.94 | 413.29 | 802.35 | 134.97 | 57.83 | 31699.93 | 0.43 | 0.75 | 2.64 | 1.88 | 0.5 | 10
6 | 70 | CONCLUIDO | 2.4286 | 41.18 | 37.71 | 52.61 | 0.83 | 43 | 150.07 | 47.83 | 7 | 41 | 25.24 | 18742.03 | 405.85 | 802.35 | 123.95 | 57.83 | 26227.52 | 0.47 | 0.76 | 2.63 | 1.56 | 0.5 | 10
7 | 70 | CONCLUIDO | 2.4514 | 40.79 | 37.5 | 60.8 | 0.94 | 37 | 151.46 | 47.83 | 8 | 35 | 25.63 | 18913.66 | 399.99 | 802.35 | 116.75 | 57.83 | 22659.57 | 0.5 | 0.76 | 2.62 | 1.35 | 0.5 | 10
8 | 70 | CONCLUIDO | 2.4663 | 40.55 | 37.36 | 67.93 | 1.04 | 33 | 152.85 | 47.83 | 9 | 31 | 26.03 | 19085.83 | 394.8 | 802.35 | 112.28 | 57.83 | 20441.31 | 0.52 | 0.77 | 2.62 | 1.22 | 0.5 | 10
9 | 70 | CONCLUIDO | 2.4852 | 40.24 | 37.17 | 76.91 | 1.15 | 29 | 154.25 | 47.83 | 10 | 27 | 26.43 | 19258.55 | 389.25 | 802.35 | 105.81 | 57.83 | 17226.35 | 0.55 | 0.77 | 2.61 | 1.02 | 0.5 | 10
10 | 70 | CONCLUIDO | 2.4977 | 40.04 | 37.06 | 85.52 | 1.25 | 26 | 155.66 | 47.83 | 11 | 24 | 26.83 | 19431.82 | 383.37 | 802.36 | 102.13 | 57.83 | 15401.49 | 0.57 | 0.77 | 2.6 | 0.91 | 0.5 | 10
11 | 70 | CONCLUIDO | 2.5047 | 39.93 | 37 | 92.51 | 1.35 | 24 | 157.07 | 47.83 | 12 | 22 | 27.24 | 19605.66 | 379.51 | 802.36 | 100.26 | 57.83 | 14477.9 | 0.58 | 0.77 | 2.6 | 0.85 | 0.5 | 10
12 | 70 | CONCLUIDO | 2.5137 | 39.78 | 36.92 | 100.69 | 1.45 | 22 | 158.48 | 47.83 | 13 | 20 | 27.65 | 19780.06 | 374.17 | 802.34 | 97.37 | 57.83 | 13040.15 | 0.59 | 0.78 | 2.6 | 0.77 | 0.5 | 10
13 | 70 | CONCLUIDO | 2.5216 | 39.66 | 36.85 | 110.56 | 1.55 | 20 | 159.9 | 47.83 | 14 | 18 | 28.07 | 19955.16 | 370.22 | 802.37 | 95.18 | 57.83 | 11956.76 | 0.61 | 0.78 | 2.6 | 0.7 | 0.5 | 10
14 | 70 | CONCLUIDO | 2.5263 | 39.58 | 36.81 | 116.23 | 1.65 | 19 | 161.32 | 47.83 | 15 | 17 | 28.5 | 20130.71 | 364.78 | 802.35 | 93.7 | 57.83 | 11224.58 | 0.62 | 0.78 | 2.59 | 0.66 | 0.5 | 10
15 | 70 | CONCLUIDO | 2.5292 | 39.54 | 36.79 | 122.63 | 1.74 | 18 | 162.75 | 47.83 | 16 | 16 | 28.92 | 20306.85 | 360.02 | 802.35 | 93.11 | 57.83 | 10930.32 | 0.62 | 0.78 | 2.6 | 0.64 | 0.5 | 10
16 | 70 | CONCLUIDO | 2.5391 | 39.38 | 36.69 | 137.6 | 1.83 | 16 | 164.19 | 47.83 | 17 | 14 | 29.36 | 20483.57 | 353.47 | 802.34 | 90.26 | 57.83 | 9515.7 | 0.64 | 0.78 | 2.58 | 0.55 | 0.5 | 10
17 | 70 | CONCLUIDO | 2.5436 | 39.31 | 36.65 | 146.61 | 1.93 | 15 | 165.62 | 47.83 | 18 | 13 | 29.8 | 20660.89 | 350.35 | 802.39 | 88.59 | 57.83 | 8688.2 | 0.65 | 0.78 | 2.59 | 0.5 | 0.5 | 10
18 | 70 | CONCLUIDO | 2.5478 | 39.25 | 36.62 | 156.93 | 2.02 | 14 | 167.07 | 47.83 | 19 | 12 | 30.24 | 20838.81 | 344.32 | 802.36 | 87.4 | 57.83 | 8095.24 | 0.66 | 0.78 | 2.59 | 0.47 | 0.5 | 10
19 | 70 | CONCLUIDO | 2.5476 | 39.25 | 36.62 | 156.94 | 2.1 | 14 | 168.51 | 47.83 | 20 | 8 | 30.69 | 21017.33 | 343.5 | 802.36 | 87.29 | 57.83 | 8042.66 | 0.66 | 0.78 | 2.59 | 0.47 | 0.5 | 10
20 | 70 | CONCLUIDO | 2.5513 | 39.2 | 36.59 | 168.88 | 2.19 | 13 | 169.97 | 47.83 | 21 | 4 | 31.14 | 21196.47 | 340.51 | 802.34 | 86.32 | 57.83 | 7561.78 | 0.67 | 0.78 | 2.59 | 0.44 | 0.5 | 10
21 | 70 | CONCLUIDO | 2.5507 | 39.2 | 36.6 | 168.92 | 2.28 | 13 | 171.42 | 47.83 | 22 | 3 | 31.6 | 21376.23 | 341.05 | 802.36 | 86.47 | 57.83 | 7639.93 | 0.67 | 0.78 | 2.6 | 0.45 | 0.5 | 10
22 | 70 | CONCLUIDO | 2.5502 | 39.21 | 36.61 | 168.96 | 2.36 | 13 | 172.89 | 47.83 | 23 | 0 | 32.06 | 21556.61 | 342.68 | 802.34 | 86.88 | 57.83 | 7842.69 | 0.67 | 0.78 | 2.59 | 0.46 | 0.5 | 10

## RESULTADOS_16
Unnamed: 0 | Volume de calda [L] | STATUS | Capacidade operacional [ha/h] | Tempo de missao [h] | Tempo util [h] | Tempo por voo [min] | Autonomia Projetada [h] | N° Voos | MTOW [kg] | Massa Estrutura [kg] | Combustível [kg] | Abastecimentos | Massa gerador | Potência gerador [W] | Combustível consumido [L] | Calda cons [L] | Distância percorrida [km] | Distância Pulverizando [km] | RTL ACUMULADO[m] | EOC [km/km] | EOC [h/h] | Tempo de manobra [h] | Tempo rtl_rtw [h] | V pulv [m/s] | V desloc [m/s]
0 | 90 | CONCLUIDO | 1.2434 | 80.42 | 58.2 | 6.27 | 0.1 | 557 | 176.73 | 52.44 | 1 | 555 | 33.29 | 22031.19 | 762.75 | 802.64 | 810 | 57.83 | 366680.62 | 0.07 | 0.49 | 3.48 | 22.04 | 0.5 | 10
1 | 90 | CONCLUIDO | 1.8582 | 53.82 | 44 | 12.69 | 0.2 | 208 | 178.21 | 52.44 | 2 | 206 | 33.77 | 22213.89 | 573.27 | 802.44 | 333.95 | 57.83 | 130403.44 | 0.17 | 0.65 | 2.9 | 7.85 | 0.5 | 10
2 | 90 | CONCLUIDO | 2.084 | 47.98 | 40.98 | 19.06 | 0.3 | 129 | 179.7 | 52.44 | 3 | 127 | 34.26 | 22397.24 | 531.07 | 802.41 | 233.42 | 57.83 | 80530.59 | 0.25 | 0.7 | 2.76 | 4.83 | 0.5 | 10
3 | 90 | CONCLUIDO | 2.2069 | 45.31 | 39.59 | 25.54 | 0.39 | 93 | 181.19 | 52.44 | 4 | 91 | 34.75 | 22581.25 | 510.47 | 802.37 | 186.73 | 57.83 | 57368.74 | 0.31 | 0.72 | 2.71 | 3.44 | 0.5 | 10
4 | 90 | CONCLUIDO | 2.28 | 43.86 | 38.84 | 31.93 | 0.49 | 73 | 182.69 | 52.44 | 5 | 71 | 35.25 | 22766.06 | 498.33 | 802.38 | 161.49 | 57.83 | 44845.67 | 0.36 | 0.74 | 2.69 | 2.69 | 0.5 | 10
5 | 90 | CONCLUIDO | 2.3306 | 42.91 | 38.35 | 38.35 | 0.58 | 60 | 184.19 | 52.44 | 6 | 58 | 35.75 | 22951.43 | 489.55 | 802.36 | 145.18 | 57.83 | 36758.35 | 0.4 | 0.75 | 2.66 | 2.2 | 0.5 | 10
6 | 90 | CONCLUIDO | 2.3659 | 42.27 | 38.03 | 44.74 | 0.67 | 51 | 185.7 | 52.44 | 7 | 49 | 36.26 | 23137.49 | 482.44 | 802.36 | 134.62 | 57.83 | 31521.7 | 0.43 | 0.75 | 2.65 | 1.88 | 0.5 | 10
7 | 90 | CONCLUIDO | 2.396 | 41.74 | 37.75 | 51.48 | 0.76 | 44 | 187.22 | 52.44 | 8 | 42 | 36.78 | 23324.24 | 476.78 | 802.37 | 125.3 | 57.83 | 26899.59 | 0.46 | 0.76 | 2.63 | 1.6 | 0.5 | 10
8 | 90 | CONCLUIDO | 2.4172 | 41.37 | 37.56 | 57.79 | 0.85 | 39 | 188.74 | 52.44 | 9 | 37 | 37.3 | 23511.69 | 472.09 | 802.36 | 118.72 | 57.83 | 23634.99 | 0.49 | 0.76 | 2.63 | 1.41 | 0.5 | 10
9 | 90 | CONCLUIDO | 2.4348 | 41.07 | 37.41 | 64.13 | 0.93 | 35 | 190.26 | 52.44 | 10 | 33 | 37.82 | 23699.85 | 467.34 | 802.36 | 113.76 | 57.83 | 21172.36 | 0.51 | 0.77 | 2.62 | 1.26 | 0.5 | 10
10 | 90 | CONCLUIDO | 2.449 | 40.83 | 37.27 | 69.89 | 1.02 | 32 | 191.79 | 52.44 | 11 | 30 | 38.35 | 23888.73 | 462.16 | 802.36 | 109.31 | 57.83 | 18965.02 | 0.53 | 0.77 | 2.61 | 1.13 | 0.5 | 10
11 | 90 | CONCLUIDO | 2.4597 | 40.65 | 37.2 | 76.97 | 1.1 | 29 | 193.33 | 52.44 | 12 | 27 | 38.89 | 24078.33 | 460.05 | 802.34 | 107 | 57.83 | 17823.9 | 0.54 | 0.77 | 2.61 | 1.05 | 0.5 | 10
12 | 90 | CONCLUIDO | 2.4694 | 40.5 | 37.12 | 82.48 | 1.18 | 27 | 194.88 | 52.44 | 13 | 25 | 39.43 | 24268.67 | 455.65 | 802.37 | 104.04 | 57.83 | 16353.48 | 0.56 | 0.77 | 2.61 | 0.97 | 0.5 | 10
13 | 90 | CONCLUIDO | 2.4785 | 40.35 | 37.04 | 88.89 | 1.27 | 25 | 196.42 | 52.44 | 14 | 23 | 39.98 | 24459.75 | 452.43 | 802.36 | 101.39 | 57.83 | 15037.4 | 0.57 | 0.77 | 2.61 | 0.89 | 0.5 | 10
14 | 90 | CONCLUIDO | 2.4877 | 40.2 | 36.96 | 96.42 | 1.35 | 23 | 197.98 | 52.44 | 15 | 21 | 40.54 | 24651.58 | 449.34 | 802.35 | 98.75 | 57.83 | 13729.02 | 0.59 | 0.77 | 2.6 | 0.81 | 0.5 | 10
15 | 90 | CONCLUIDO | 2.4965 | 40.06 | 36.89 | 105.4 | 1.42 | 21 | 199.54 | 52.44 | 16 | 19 | 41.1 | 24844.17 | 445.23 | 802.34 | 96.63 | 57.83 | 12677.94 | 0.6 | 0.78 | 2.59 | 0.74 | 0.5 | 10
16 | 90 | CONCLUIDO | 2.5017 | 39.97 | 36.84 | 110.53 | 1.5 | 20 | 201.11 | 52.44 | 17 | 18 | 41.67 | 25037.53 | 442.75 | 802.34 | 94.85 | 57.83 | 11792.48 | 0.61 | 0.78 | 2.6 | 0.69 | 0.5 | 10
17 | 90 | CONCLUIDO | 2.5053 | 39.91 | 36.82 | 116.27 | 1.58 | 19 | 202.68 | 52.44 | 18 | 17 | 42.24 | 25231.66 | 439.71 | 802.35 | 94.15 | 57.83 | 11447.49 | 0.61 | 0.78 | 2.59 | 0.67 | 0.5 | 10
18 | 90 | CONCLUIDO | 2.5111 | 39.82 | 36.76 | 122.54 | 1.65 | 18 | 204.26 | 52.44 | 19 | 16 | 42.82 | 25426.72 | 437.96 | 802.35 | 92.59 | 57.83 | 10671.66 | 0.62 | 0.78 | 2.58 | 0.61 | 0.5 | 10
19 | 90 | CONCLUIDO | 2.5151 | 39.76 | 36.74 | 129.65 | 1.73 | 17 | 205.85 | 52.44 | 20 | 15 | 43.41 | 25622.45 | 434.83 | 802.34 | 91.51 | 57.83 | 10136.13 | 0.63 | 0.78 | 2.59 | 0.59 | 0.5 | 10
20 | 90 | CONCLUIDO | 2.5198 | 39.69 | 36.7 | 137.61 | 1.8 | 16 | 207.45 | 52.44 | 21 | 14 | 44 | 25818.99 | 430.09 | 802.36 | 90.14 | 57.83 | 9458.58 | 0.64 | 0.78 | 2.59 | 0.55 | 0.5 | 10
21 | 90 | CONCLUIDO | 2.5252 | 39.6 | 36.65 | 146.59 | 1.87 | 15 | 209.05 | 52.44 | 22 | 13 | 44.6 | 26016.35 | 427.36 | 802.36 | 88.52 | 57.83 | 8652.59 | 0.65 | 0.78 | 2.58 | 0.5 | 0.5 | 10
22 | 90 | CONCLUIDO | 2.5238 | 39.62 | 36.67 | 146.67 | 1.94 | 15 | 210.65 | 52.44 | 23 | 13 | 45.21 | 26214.54 | 425.77 | 802.34 | 89.13 | 57.83 | 8957.55 | 0.65 | 0.78 | 2.59 | 0.52 | 0.5 | 10
23 | 90 | CONCLUIDO | 2.529 | 39.54 | 36.62 | 156.95 | 2.01 | 14 | 212.27 | 52.44 | 24 | 12 | 45.82 | 26413.56 | 420.84 | 802.36 | 87.48 | 57.83 | 8137.86 | 0.66 | 0.78 | 2.59 | 0.47 | 0.5 | 10
24 | 90 | CONCLUIDO | 2.5337 | 39.47 | 36.59 | 168.86 | 2.08 | 13 | 213.89 | 52.44 | 25 | 11 | 46.44 | 26613.43 | 416.91 | 802.34 | 86.57 | 57.83 | 7688.15 | 0.67 | 0.78 | 2.58 | 0.44 | 0.5 | 10
25 | 90 | CONCLUIDO | 2.5327 | 39.48 | 36.6 | 168.93 | 2.14 | 13 | 215.51 | 52.44 | 26 | 11 | 47.07 | 26814.17 | 414.6 | 802.33 | 86.99 | 57.83 | 7898.54 | 0.66 | 0.78 | 2.58 | 0.45 | 0.5 | 10
26 | 90 | CONCLUIDO | 2.5376 | 39.41 | 36.56 | 182.8 | 2.21 | 12 | 217.15 | 52.44 | 27 | 10 | 47.71 | 27015.77 | 412.23 | 802.34 | 85.51 | 57.83 | 7164.7 | 0.68 | 0.78 | 2.58 | 0.41 | 0.5 | 10
27 | 90 | CONCLUIDO | 2.5387 | 39.39 | 36.54 | 182.72 | 2.27 | 12 | 218.79 | 52.44 | 28 | 10 | 48.35 | 27218.26 | 408.05 | 802.35 | 85.07 | 57.83 | 6944.61 | 0.68 | 0.78 | 2.58 | 0.39 | 0.5 | 10
28 | 90 | CONCLUIDO | 2.5423 | 39.33 | 36.52 | 199.21 | 2.34 | 11 | 220.44 | 52.44 | 29 | 9 | 49 | 27421.64 | 403.58 | 802.34 | 84.38 | 57.83 | 6600.66 | 0.69 | 0.78 | 2.58 | 0.37 | 0.5 | 10
29 | 90 | CONCLUIDO | 2.5424 | 39.33 | 36.52 | 199.21 | 2.4 | 11 | 222.1 | 52.44 | 30 | 6 | 49.65 | 27625.93 | 403.35 | 802.35 | 84.18 | 57.83 | 6503.1 | 0.69 | 0.78 | 2.58 | 0.37 | 0.5 | 10
30 | 90 | CONCLUIDO | 2.5423 | 39.33 | 36.52 | 199.21 | 2.46 | 11 | 223.76 | 52.44 | 31 | 6 | 50.32 | 27831.27 | 401.4 | 802.34 | 84.22 | 57.83 | 6520.28 | 0.69 | 0.78 | 2.58 | 0.37 | 0.5 | 10
31 | 90 | CONCLUIDO | 2.5479 | 39.25 | 36.47 | 218.83 | 2.52 | 10 | 225.43 | 52.44 | 32 | 2 | 50.99 | 28037.42 | 395.45 | 802.34 | 82.49 | 57.83 | 5662.46 | 0.7 | 0.79 | 2.58 | 0.32 | 0.5 | 10
32 | 90 | CONCLUIDO | 2.5471 | 39.26 | 36.48 | 218.91 | 2.58 | 10 | 227.11 | 52.44 | 33 | 1 | 51.67 | 28244.51 | 397.83 | 802.37 | 82.83 | 57.83 | 5831.21 | 0.7 | 0.78 | 2.59 | 0.34 | 0.5 | 10
33 | 90 | CONCLUIDO | 2.547 | 39.26 | 36.49 | 218.91 | 2.64 | 10 | 228.8 | 52.44 | 34 | 0 | 52.36 | 28452.56 | 401.55 | 802.34 | 82.91 | 57.83 | 5870.91 | 0.7 | 0.78 | 2.58 | 0.34 | 0.5 | 10

## RESULTADOS_0
Unnamed: 0 | Volume de calda [L] | STATUS | Capacidade operacional [ha/h] | Tempo de missao [h] | Tempo util [h] | Tempo por voo [min] | Autonomia Projetada [h] | N° Voos | MTOW [kg] | Massa Estrutura [kg] | Combustível [kg] | Abastecimentos | Massa gerador | Potência gerador [W] | Combustível consumido [L] | Calda cons [L] | Distância percorrida [km] | Distância Pulverizando [km] | RTL ACUMULADO[m] | EOC [km/km] | EOC [h/h] | Tempo de manobra [h] | Tempo rtl_rtw [h] | V pulv [m/s] | V desloc [m/s]
0 | 10 | CONCLUIDO | 2.3759 | 42.09 | 39.46 | 26.91 | 0.64 | 88 | 26.11 | 12.1 | 1 | 41 | 3.01 | 3454.41 | 114.9 | 802.39 | 180.1 | 57.83 | 54076.52 | 0.32 | 0.73 | 2.77 | 3.31 | 0.5 | 10
1 | 10 | CONCLUIDO | 2.3914 | 41.82 | 39.26 | 28.73 | 1.23 | 82 | 27.2 | 12.1 | 2 | 0 | 3.1 | 3588.35 | 116.64 | 802.4 | 172.09 | 57.83 | 50102.26 | 0.34 | 0.73 | 2.8 | 3.11 | 0.5 | 10

## RESULTADOS_7
Unnamed: 0 | Volume de calda [L] | STATUS | Capacidade operacional [ha/h] | Tempo de missao [h] | Tempo util [h] | Tempo por voo [min] | Autonomia Projetada [h] | N° Voos | MTOW [kg] | Massa Estrutura [kg] | Combustível [kg] | Abastecimentos | Massa gerador | Potência gerador [W] | Combustível consumido [L] | Calda cons [L] | Distância percorrida [km] | Distância Pulverizando [km] | RTL ACUMULADO[m] | EOC [km/km] | EOC [h/h] | Tempo de manobra [h] | Tempo rtl_rtw [h] | V pulv [m/s] | V desloc [m/s]
0 | 45 | CONCLUIDO | 1.77 | 56.5 | 48.12 | 9.28 | 0.18 | 311 | 98.71 | 39.72 | 1 | 309 | 12.99 | 12407.75 | 427.58 | 802.46 | 470.72 | 57.83 | 198271.54 | 0.12 | 0.6 | 3.1 | 11.96 | 0.5 | 10
1 | 45 | CONCLUIDO | 2.1884 | 45.69 | 41.03 | 18.94 | 0.35 | 130 | 99.95 | 39.72 | 2 | 128 | 13.24 | 12561.45 | 358.34 | 802.39 | 235.08 | 57.83 | 81358.7 | 0.25 | 0.7 | 2.78 | 4.88 | 0.5 | 10
2 | 45 | CONCLUIDO | 2.333 | 42.86 | 39.19 | 28.67 | 0.52 | 82 | 101.2 | 39.72 | 3 | 80 | 13.49 | 12715.54 | 336.46 | 802.35 | 173.18 | 57.83 | 50646.1 | 0.33 | 0.73 | 2.7 | 3.04 | 0.5 | 10
3 | 45 | CONCLUIDO | 2.4077 | 41.53 | 38.33 | 38.98 | 0.69 | 59 | 102.45 | 39.72 | 4 | 57 | 13.74 | 12870.03 | 322.89 | 802.35 | 144.57 | 57.83 | 36457.1 | 0.4 | 0.75 | 2.66 | 2.18 | 0.5 | 10
4 | 45 | CONCLUIDO | 2.4545 | 40.74 | 37.81 | 49.31 | 0.85 | 46 | 103.71 | 39.72 | 5 | 44 | 14 | 13024.91 | 312.16 | 802.36 | 127.29 | 57.83 | 27884.8 | 0.45 | 0.76 | 2.63 | 1.66 | 0.5 | 10
5 | 45 | CONCLUIDO | 2.483 | 40.27 | 37.5 | 59.22 | 1.01 | 38 | 104.97 | 39.72 | 6 | 36 | 14.25 | 13180.19 | 303.36 | 802.34 | 117.09 | 57.83 | 22823.7 | 0.49 | 0.76 | 2.62 | 1.36 | 0.5 | 10
6 | 45 | CONCLUIDO | 2.5087 | 39.86 | 37.24 | 72.07 | 1.16 | 31 | 106.23 | 39.72 | 7 | 29 | 14.52 | 13335.87 | 293.13 | 802.38 | 108.13 | 57.83 | 18379.18 | 0.53 | 0.77 | 2.61 | 1.09 | 0.5 | 10
7 | 45 | CONCLUIDO | 2.5218 | 39.65 | 37.11 | 82.47 | 1.31 | 27 | 107.5 | 39.72 | 8 | 25 | 14.78 | 13491.96 | 286.65 | 802.36 | 104.19 | 57.83 | 16429.92 | 0.56 | 0.77 | 2.6 | 0.96 | 0.5 | 10
8 | 45 | CONCLUIDO | 2.5332 | 39.48 | 36.99 | 92.49 | 1.46 | 24 | 108.77 | 39.72 | 9 | 21 | 15.05 | 13648.58 | 277.28 | 802.34 | 100.17 | 57.83 | 14431.85 | 0.58 | 0.77 | 2.6 | 0.85 | 0.5 | 10
9 | 45 | CONCLUIDO | 2.5431 | 39.32 | 36.9 | 105.44 | 1.6 | 21 | 110.04 | 39.72 | 10 | 16 | 15.32 | 13805.5 | 269.79 | 802.34 | 96.88 | 57.83 | 12804.41 | 0.6 | 0.78 | 2.6 | 0.75 | 0.5 | 10
10 | 45 | CONCLUIDO | 2.5459 | 39.28 | 36.88 | 110.64 | 1.74 | 20 | 111.32 | 39.72 | 11 | 6 | 15.6 | 13962.83 | 269.26 | 802.34 | 95.44 | 57.83 | 12085.78 | 0.61 | 0.78 | 2.62 | 0.73 | 0.5 | 10
11 | 45 | CONCLUIDO | 2.5498 | 39.22 | 36.84 | 116.34 | 1.88 | 19 | 112.59 | 39.72 | 12 | 0 | 15.88 | 14120.58 | 268.11 | 802.36 | 94.18 | 57.83 | 11461.15 | 0.61 | 0.78 | 2.62 | 0.69 | 0.5 | 10

## RESULTADOS_10
Unnamed: 0 | Volume de calda [L] | STATUS | Capacidade operacional [ha/h] | Tempo de missao [h] | Tempo util [h] | Tempo por voo [min] | Autonomia Projetada [h] | N° Voos | MTOW [kg] | Massa Estrutura [kg] | Combustível [kg] | Abastecimentos | Massa gerador | Potência gerador [W] | Combustível consumido [L] | Calda cons [L] | Distância percorrida [km] | Distância Pulverizando [km] | RTL ACUMULADO[m] | EOC [km/km] | EOC [h/h] | Tempo de manobra [h] | Tempo rtl_rtw [h] | V pulv [m/s] | V desloc [m/s]
0 | 60 | CONCLUIDO | 1.5813 | 63.24 | 51.19 | 7.92 | 0.14 | 388 | 124.63 | 45 | 1 | 386 | 18.64 | 15605.44 | 533.19 | 802.55 | 574.46 | 57.83 | 249758.53 | 0.1 | 0.56 | 3.21 | 15.03 | 0.5 | 10
1 | 60 | CONCLUIDO | 2.0744 | 48.21 | 42.06 | 16.08 | 0.28 | 157 | 125.95 | 45 | 2 | 155 | 18.95 | 15767.7 | 433.2 | 802.38 | 268.73 | 57.83 | 98048 | 0.22 | 0.68 | 2.83 | 5.91 | 0.5 | 10
2 | 60 | CONCLUIDO | 2.2457 | 44.53 | 39.87 | 24.16 | 0.42 | 99 | 127.27 | 45 | 3 | 97 | 19.27 | 15930.42 | 406.11 | 802.4 | 195.61 | 57.83 | 61779.59 | 0.3 | 0.72 | 2.74 | 3.72 | 0.5 | 10
3 | 60 | CONCLUIDO | 2.3417 | 42.7 | 38.76 | 32.75 | 0.55 | 71 | 128.59 | 45 | 4 | 69 | 19.59 | 16093.6 | 390.08 | 802.38 | 159.01 | 57.83 | 43616.15 | 0.36 | 0.74 | 2.67 | 2.61 | 0.5 | 10
4 | 60 | CONCLUIDO | 2.3951 | 41.75 | 38.19 | 40.92 | 0.68 | 56 | 129.92 | 45 | 5 | 54 | 19.92 | 16257.24 | 380.14 | 802.37 | 139.65 | 57.83 | 34013.82 | 0.41 | 0.75 | 2.66 | 2.04 | 0.5 | 10
5 | 60 | CONCLUIDO | 2.4317 | 41.12 | 37.82 | 49.32 | 0.81 | 46 | 131.25 | 45 | 6 | 44 | 20.25 | 16421.36 | 372.05 | 802.35 | 127.33 | 57.83 | 27902.16 | 0.45 | 0.76 | 2.64 | 1.67 | 0.5 | 10
6 | 60 | CONCLUIDO | 2.458 | 40.68 | 37.55 | 57.78 | 0.93 | 39 | 132.58 | 45 | 7 | 37 | 20.59 | 16585.95 | 364.71 | 802.36 | 118.7 | 57.83 | 23623.08 | 0.49 | 0.76 | 2.63 | 1.41 | 0.5 | 10
7 | 60 | CONCLUIDO | 2.4755 | 40.4 | 37.39 | 65.99 | 1.06 | 34 | 133.92 | 45 | 8 | 32 | 20.93 | 16751.02 | 358.12 | 802.35 | 113.29 | 57.83 | 20940.58 | 0.51 | 0.77 | 2.62 | 1.25 | 0.5 | 10
8 | 60 | CONCLUIDO | 2.4961 | 40.06 | 37.19 | 76.94 | 1.18 | 29 | 135.27 | 45 | 9 | 27 | 21.27 | 16916.71 | 351.71 | 802.36 | 106.25 | 57.83 | 17449.05 | 0.54 | 0.77 | 2.62 | 1.04 | 0.5 | 10
9 | 60 | CONCLUIDO | 2.5087 | 39.86 | 37.06 | 85.53 | 1.29 | 26 | 136.61 | 45 | 10 | 24 | 21.61 | 17082.76 | 346.24 | 802.37 | 102.52 | 57.83 | 15597.85 | 0.56 | 0.77 | 2.6 | 0.91 | 0.5 | 10
10 | 60 | CONCLUIDO | 2.5167 | 39.74 | 36.99 | 92.47 | 1.41 | 24 | 137.96 | 45 | 11 | 22 | 21.96 | 17249.3 | 339.08 | 802.37 | 100.08 | 57.83 | 14389.4 | 0.58 | 0.77 | 2.6 | 0.84 | 0.5 | 10
11 | 60 | CONCLUIDO | 2.5277 | 39.56 | 36.89 | 105.41 | 1.52 | 21 | 139.32 | 45 | 12 | 19 | 22.32 | 17416.34 | 333.97 | 802.34 | 96.76 | 57.83 | 12740.91 | 0.6 | 0.78 | 2.59 | 0.74 | 0.5 | 10
12 | 60 | CONCLUIDO | 2.5369 | 39.42 | 36.8 | 116.21 | 1.63 | 19 | 140.67 | 45 | 13 | 17 | 22.68 | 17583.88 | 326.38 | 802.36 | 93.65 | 57.83 | 11195.92 | 0.62 | 0.78 | 2.59 | 0.65 | 0.5 | 10
13 | 60 | CONCLUIDO | 2.5398 | 39.37 | 36.78 | 122.6 | 1.74 | 18 | 142.04 | 45 | 14 | 16 | 23.04 | 17751.93 | 324.23 | 802.36 | 92.95 | 57.83 | 10850.43 | 0.62 | 0.78 | 2.59 | 0.63 | 0.5 | 10
14 | 60 | CONCLUIDO | 2.5446 | 39.3 | 36.73 | 129.64 | 1.85 | 17 | 143.4 | 45 | 15 | 14 | 23.41 | 17920.49 | 315.25 | 802.35 | 91.25 | 57.83 | 10006.16 | 0.63 | 0.78 | 2.59 | 0.58 | 0.5 | 10
15 | 60 | CONCLUIDO | 2.5478 | 39.25 | 36.71 | 137.66 | 1.96 | 16 | 144.77 | 45 | 16 | 8 | 23.78 | 18089.56 | 312.88 | 802.34 | 90.51 | 57.83 | 9640.45 | 0.64 | 0.78 | 2.59 | 0.56 | 0.5 | 10
16 | 60 | CONCLUIDO | 2.5518 | 39.19 | 36.67 | 146.69 | 2.06 | 15 | 146.15 | 45 | 17 | 3 | 24.15 | 18259.16 | 312.4 | 802.34 | 88.96 | 57.83 | 8873.41 | 0.65 | 0.78 | 2.6 | 0.52 | 0.5 | 10
17 | 60 | CONCLUIDO | 2.5512 | 39.2 | 36.68 | 146.73 | 2.16 | 15 | 147.53 | 45 | 18 | 1 | 24.53 | 18429.27 | 312.37 | 802.36 | 89.34 | 57.83 | 9064.02 | 0.65 | 0.78 | 2.6 | 0.53 | 0.5 | 10
18 | 60 | CONCLUIDO | 2.5507 | 39.2 | 36.69 | 146.76 | 2.26 | 15 | 148.91 | 45 | 19 | 0 | 24.92 | 18599.92 | 316.06 | 802.34 | 89.47 | 57.83 | 9125.66 | 0.65 | 0.78 | 2.6 | 0.54 | 0.5 | 10

## RESULTADOS_14
Unnamed: 0 | Volume de calda [L] | STATUS | Capacidade operacional [ha/h] | Tempo de missao [h] | Tempo util [h] | Tempo por voo [min] | Autonomia Projetada [h] | N° Voos | MTOW [kg] | Massa Estrutura [kg] | Combustível [kg] | Abastecimentos | Massa gerador | Potência gerador [W] | Combustível consumido [L] | Calda cons [L] | Distância percorrida [km] | Distância Pulverizando [km] | RTL ACUMULADO[m] | EOC [km/km] | EOC [h/h] | Tempo de manobra [h] | Tempo rtl_rtw [h] | V pulv [m/s] | V desloc [m/s]
0 | 80 | CONCLUIDO | 1.3511 | 74.01 | 55.67 | 6.72 | 0.11 | 497 | 159.12 | 50.28 | 1 | 495 | 27.84 | 19859.16 | 681.51 | 802.44 | 724.91 | 57.83 | 324438.49 | 0.08 | 0.51 | 3.39 | 19.52 | 0.5 | 10
1 | 80 | CONCLUIDO | 1.9293 | 51.83 | 43.35 | 13.62 | 0.22 | 191 | 160.54 | 50.28 | 2 | 189 | 28.26 | 20034.4 | 526.98 | 802.46 | 312.22 | 57.83 | 119624.91 | 0.19 | 0.66 | 2.88 | 7.2 | 0.5 | 10
2 | 80 | CONCLUIDO | 2.1401 | 46.73 | 40.57 | 20.45 | 0.33 | 119 | 161.97 | 50.28 | 3 | 117 | 28.69 | 20210.21 | 489.79 | 802.38 | 219 | 57.83 | 73370.69 | 0.26 | 0.71 | 2.76 | 4.42 | 0.5 | 10
3 | 80 | CONCLUIDO | 2.2502 | 44.44 | 39.35 | 27.45 | 0.43 | 86 | 163.4 | 50.28 | 4 | 84 | 29.12 | 20386.62 | 471.91 | 802.36 | 178.63 | 57.83 | 53351.99 | 0.32 | 0.73 | 2.7 | 3.2 | 0.5 | 10
4 | 80 | CONCLUIDO | 2.3198 | 43.11 | 38.62 | 34.59 | 0.54 | 67 | 164.83 | 50.28 | 5 | 65 | 29.55 | 20563.61 | 460.04 | 802.35 | 154.53 | 57.83 | 41396.84 | 0.37 | 0.74 | 2.67 | 2.47 | 0.5 | 10
5 | 80 | CONCLUIDO | 2.3679 | 42.23 | 38.14 | 41.6 | 0.64 | 55 | 166.27 | 50.28 | 6 | 53 | 29.99 | 20741.2 | 451.11 | 802.36 | 138.43 | 57.83 | 33408.3 | 0.42 | 0.75 | 2.64 | 1.99 | 0.5 | 10
6 | 80 | CONCLUIDO | 2.3977 | 41.71 | 37.87 | 48.34 | 0.74 | 47 | 167.72 | 50.28 | 7 | 45 | 30.44 | 20919.39 | 445 | 802.35 | 128.94 | 57.83 | 28704.71 | 0.45 | 0.76 | 2.64 | 1.72 | 0.5 | 10
7 | 80 | CONCLUIDO | 2.4223 | 41.28 | 37.64 | 55.08 | 0.84 | 41 | 169.17 | 50.28 | 8 | 39 | 30.89 | 21098.19 | 439.62 | 802.38 | 121.56 | 57.83 | 25041.37 | 0.48 | 0.76 | 2.63 | 1.49 | 0.5 | 10
8 | 80 | CONCLUIDO | 2.4419 | 40.95 | 37.47 | 62.44 | 0.94 | 36 | 170.62 | 50.28 | 9 | 34 | 31.34 | 21277.6 | 434.13 | 802.34 | 115.75 | 57.83 | 22164.2 | 0.5 | 0.76 | 2.62 | 1.32 | 0.5 | 10
9 | 80 | CONCLUIDO | 2.46 | 40.65 | 37.29 | 69.93 | 1.03 | 32 | 172.08 | 50.28 | 10 | 30 | 31.8 | 21457.64 | 429.09 | 802.34 | 109.98 | 57.83 | 19297.33 | 0.53 | 0.77 | 2.62 | 1.15 | 0.5 | 10
10 | 80 | CONCLUIDO | 2.4712 | 40.47 | 37.21 | 76.98 | 1.12 | 29 | 173.55 | 50.28 | 11 | 27 | 32.27 | 21638.31 | 424.34 | 802.35 | 107 | 57.83 | 17821.89 | 0.54 | 0.77 | 2.62 | 1.06 | 0.5 | 10
11 | 80 | CONCLUIDO | 2.4806 | 40.31 | 37.12 | 82.49 | 1.22 | 27 | 175.02 | 50.28 | 12 | 25 | 32.74 | 21819.6 | 420.69 | 802.34 | 104.08 | 57.83 | 16372.59 | 0.56 | 0.77 | 2.61 | 0.97 | 0.5 | 10
12 | 80 | CONCLUIDO | 2.4942 | 40.09 | 36.99 | 92.49 | 1.31 | 24 | 176.49 | 50.28 | 13 | 22 | 33.21 | 22001.54 | 415.64 | 802.35 | 99.96 | 57.83 | 14327.62 | 0.58 | 0.77 | 2.6 | 0.85 | 0.5 | 10
13 | 80 | CONCLUIDO | 2.4981 | 40.03 | 36.97 | 96.43 | 1.4 | 23 | 177.97 | 50.28 | 14 | 21 | 33.69 | 22184.13 | 412.94 | 802.35 | 99.15 | 57.83 | 13927.88 | 0.58 | 0.77 | 2.6 | 0.82 | 0.5 | 10
14 | 80 | CONCLUIDO | 2.5064 | 39.9 | 36.9 | 105.42 | 1.48 | 21 | 179.46 | 50.28 | 15 | 19 | 34.18 | 22367.38 | 409.1 | 802.34 | 96.69 | 57.83 | 12708.02 | 0.6 | 0.78 | 2.6 | 0.75 | 0.5 | 10
15 | 80 | CONCLUIDO | 2.5117 | 39.81 | 36.85 | 110.54 | 1.57 | 20 | 180.95 | 50.28 | 16 | 18 | 34.67 | 22551.28 | 403.6 | 802.35 | 94.94 | 57.83 | 11835.89 | 0.61 | 0.78 | 2.6 | 0.7 | 0.5 | 10
16 | 80 | CONCLUIDO | 2.5205 | 39.67 | 36.77 | 122.57 | 1.65 | 18 | 182.45 | 50.28 | 17 | 16 | 35.17 | 22735.98 | 400.48 | 802.34 | 92.49 | 57.83 | 10624.86 | 0.63 | 0.78 | 2.59 | 0.62 | 0.5 | 10
17 | 80 | CONCLUIDO | 2.5235 | 39.63 | 36.76 | 129.72 | 1.74 | 17 | 183.95 | 50.28 | 18 | 15 | 35.67 | 22921.24 | 397 | 802.34 | 92.1 | 57.83 | 10433.52 | 0.63 | 0.78 | 2.59 | 0.61 | 0.5 | 10
18 | 80 | CONCLUIDO | 2.5296 | 39.53 | 36.69 | 137.59 | 1.82 | 16 | 185.46 | 50.28 | 19 | 14 | 36.18 | 23107.19 | 393.24 | 802.36 | 90 | 57.83 | 9386.08 | 0.64 | 0.78 | 2.59 | 0.54 | 0.5 | 10
19 | 80 | CONCLUIDO | 2.5342 | 39.46 | 36.65 | 146.61 | 1.9 | 15 | 186.97 | 50.28 | 20 | 13 | 36.69 | 23293.82 | 389.19 | 802.34 | 88.66 | 57.83 | 8722.93 | 0.65 | 0.78 | 2.59 | 0.5 | 0.5 | 10
20 | 80 | CONCLUIDO | 2.5326 | 39.49 | 36.68 | 146.71 | 1.98 | 15 | 188.49 | 50.28 | 21 | 13 | 37.21 | 23481.16 | 386.37 | 802.35 | 89.4 | 57.83 | 9094.19 | 0.65 | 0.78 | 2.59 | 0.53 | 0.5 | 10
21 | 80 | CONCLUIDO | 2.5391 | 39.38 | 36.61 | 156.9 | 2.05 | 14 | 190.01 | 50.28 | 22 | 12 | 37.74 | 23669.2 | 381.77 | 802.34 | 87.29 | 57.83 | 8043.56 | 0.66 | 0.78 | 2.58 | 0.46 | 0.5 | 10
22 | 80 | CONCLUIDO | 2.5425 | 39.33 | 36.59 | 168.87 | 2.13 | 13 | 191.55 | 50.28 | 23 | 11 | 38.27 | 23857.96 | 377.05 | 802.34 | 86.32 | 57.83 | 7560.67 | 0.67 | 0.78 | 2.59 | 0.44 | 0.5 | 10
23 | 80 | CONCLUIDO | 2.5426 | 39.33 | 36.59 | 168.86 | 2.21 | 13 | 193.08 | 50.28 | 24 | 10 | 38.8 | 24047.45 | 372.07 | 802.34 | 86.43 | 57.83 | 7617.05 | 0.67 | 0.78 | 2.58 | 0.44 | 0.5 | 10
24 | 80 | CONCLUIDO | 2.5468 | 39.26 | 36.55 | 182.77 | 2.28 | 12 | 194.62 | 50.28 | 25 | 6 | 39.34 | 24237.67 | 372.78 | 802.36 | 85.2 | 57.83 | 7007.55 | 0.68 | 0.78 | 2.59 | 0.4 | 0.5 | 10
25 | 80 | CONCLUIDO | 2.5457 | 39.28 | 36.57 | 182.86 | 2.35 | 12 | 196.17 | 50.28 | 26 | 4 | 39.89 | 24428.62 | 369.68 | 802.34 | 85.69 | 57.83 | 7252.91 | 0.67 | 0.78 | 2.59 | 0.42 | 0.5 | 10
26 | 80 | CONCLUIDO | 2.5457 | 39.28 | 36.57 | 182.85 | 2.42 | 12 | 197.73 | 50.28 | 27 | 3 | 40.45 | 24620.33 | 368.76 | 802.34 | 85.51 | 57.83 | 7161.57 | 0.68 | 0.78 | 2.6 | 0.42 | 0.5 | 10
27 | 80 | CONCLUIDO | 2.5452 | 39.29 | 36.58 | 182.89 | 2.49 | 12 | 199.29 | 50.28 | 28 | 1 | 41.01 | 24812.8 | 368.91 | 802.34 | 85.83 | 57.83 | 7325.02 | 0.67 | 0.78 | 2.59 | 0.43 | 0.5 | 10
28 | 80 | CONCLUIDO | 2.5454 | 39.29 | 36.58 | 182.88 | 2.56 | 12 | 200.85 | 50.28 | 29 | 0 | 41.57 | 25006.03 | 371.74 | 802.34 | 85.77 | 57.83 | 7292.16 | 0.67 | 0.78 | 2.59 | 0.43 | 0.5 | 10

## RESULTADOS_5
Unnamed: 0 | Volume de calda [L] | STATUS | Capacidade operacional [ha/h] | Tempo de missao [h] | Tempo util [h] | Tempo por voo [min] | Autonomia Projetada [h] | N° Voos | MTOW [kg] | Massa Estrutura [kg] | Combustível [kg] | Abastecimentos | Massa gerador | Potência gerador [W] | Combustível consumido [L] | Calda cons [L] | Distância percorrida [km] | Distância Pulverizando [km] | RTL ACUMULADO[m] | EOC [km/km] | EOC [h/h] | Tempo de manobra [h] | Tempo rtl_rtw [h] | V pulv [m/s] | V desloc [m/s]
0 | 35 | CONCLUIDO | 1.9108 | 52.33 | 46 | 10.7 | 0.22 | 258 | 80.84 | 35.1 | 1 | 256 | 9.74 | 10204.21 | 355.1 | 802.46 | 400.55 | 57.83 | 163453.23 | 0.14 | 0.62 | 2.99 | 9.85 | 0.5 | 10
1 | 35 | CONCLUIDO | 2.271 | 44.03 | 40.25 | 21.95 | 0.43 | 110 | 82.04 | 35.1 | 2 | 108 | 9.94 | 10352.53 | 303.13 | 802.36 | 208.07 | 57.83 | 67953.89 | 0.28 | 0.71 | 2.76 | 4.1 | 0.5 | 10
2 | 35 | CONCLUIDO | 2.3947 | 41.76 | 38.68 | 33.63 | 0.63 | 69 | 83.25 | 35.1 | 3 | 67 | 10.15 | 10501.19 | 283.44 | 802.36 | 156.11 | 57.83 | 42176.22 | 0.37 | 0.74 | 2.68 | 2.53 | 0.5 | 10
3 | 35 | CONCLUIDO | 2.4548 | 40.74 | 37.98 | 45.58 | 0.83 | 50 | 84.46 | 35.1 | 4 | 48 | 10.36 | 10650.22 | 270.71 | 802.37 | 132.78 | 57.83 | 30605.24 | 0.44 | 0.75 | 2.65 | 1.83 | 0.5 | 10
4 | 35 | CONCLUIDO | 2.4927 | 40.12 | 37.55 | 57.77 | 1.02 | 39 | 85.67 | 35.1 | 5 | 37 | 10.57 | 10799.59 | 258.96 | 802.36 | 118.59 | 57.83 | 23567 | 0.49 | 0.76 | 2.63 | 1.4 | 0.5 | 10
5 | 35 | CONCLUIDO | 2.5196 | 39.69 | 37.26 | 72.12 | 1.21 | 31 | 86.88 | 35.1 | 6 | 29 | 10.78 | 10949.33 | 249.22 | 802.34 | 108.91 | 57.83 | 18768.69 | 0.53 | 0.77 | 2.62 | 1.11 | 0.5 | 10
6 | 35 | CONCLUIDO | 2.5374 | 39.41 | 37.07 | 85.55 | 1.39 | 26 | 88.1 | 35.1 | 7 | 17 | 11 | 11099.43 | 237.93 | 802.35 | 102.29 | 57.83 | 15480.41 | 0.57 | 0.77 | 2.61 | 0.92 | 0.5 | 10
7 | 35 | CONCLUIDO | 2.5435 | 39.32 | 37.01 | 92.53 | 1.57 | 24 | 89.32 | 35.1 | 8 | 2 | 11.22 | 11249.89 | 236.08 | 802.34 | 100.01 | 57.83 | 14351.56 | 0.58 | 0.77 | 2.62 | 0.86 | 0.5 | 10
8 | 35 | CONCLUIDO | 2.543 | 39.32 | 37.02 | 92.55 | 1.75 | 24 | 90.54 | 35.1 | 9 | 0 | 11.44 | 11400.71 | 239.25 | 802.34 | 99.95 | 57.83 | 14320.57 | 0.58 | 0.77 | 2.63 | 0.87 | 0.5 | 10

## RESULTADOS_8
Unnamed: 0 | Volume de calda [L] | STATUS | Capacidade operacional [ha/h] | Tempo de missao [h] | Tempo util [h] | Tempo por voo [min] | Autonomia Projetada [h] | N° Voos | MTOW [kg] | Massa Estrutura [kg] | Combustível [kg] | Abastecimentos | Massa gerador | Potência gerador [W] | Combustível consumido [L] | Calda cons [L] | Distância percorrida [km] | Distância Pulverizando [km] | RTL ACUMULADO[m] | EOC [km/km] | EOC [h/h] | Tempo de manobra [h] | Tempo rtl_rtw [h] | V pulv [m/s] | V desloc [m/s]
0 | 50 | CONCLUIDO | 1.704 | 58.69 | 49.16 | 8.75 | 0.16 | 337 | 107.41 | 41.65 | 1 | 335 | 14.77 | 13481.73 | 463.07 | 802.44 | 506.11 | 57.83 | 215839.63 | 0.11 | 0.58 | 3.14 | 13.01 | 0.5 | 10
1 | 50 | CONCLUIDO | 2.1488 | 46.54 | 41.39 | 17.74 | 0.32 | 140 | 108.68 | 41.65 | 2 | 138 | 15.03 | 13638.32 | 384.09 | 802.37 | 247.08 | 57.83 | 87306.98 | 0.23 | 0.69 | 2.78 | 5.24 | 0.5 | 10
2 | 50 | CONCLUIDO | 2.3039 | 43.4 | 39.41 | 26.87 | 0.48 | 88 | 109.96 | 41.65 | 3 | 86 | 15.31 | 13795.21 | 360.15 | 802.43 | 180.83 | 57.83 | 54444.15 | 0.32 | 0.73 | 2.71 | 3.26 | 0.5 | 10
3 | 50 | CONCLUIDO | 2.3817 | 41.99 | 38.53 | 36.12 | 0.63 | 64 | 111.23 | 41.65 | 4 | 62 | 15.58 | 13952.52 | 347.27 | 802.4 | 151.26 | 57.83 | 39775.81 | 0.38 | 0.74 | 2.67 | 2.38 | 0.5 | 10
4 | 50 | CONCLUIDO | 2.431 | 41.14 | 37.99 | 45.59 | 0.78 | 50 | 112.51 | 41.65 | 5 | 48 | 15.86 | 14110.24 | 336.28 | 802.34 | 133.22 | 57.83 | 30828.01 | 0.43 | 0.75 | 2.64 | 1.84 | 0.5 | 10
5 | 50 | CONCLUIDO | 2.4645 | 40.58 | 37.63 | 55.07 | 0.93 | 41 | 113.79 | 41.65 | 6 | 39 | 16.14 | 14268.39 | 327.62 | 802.34 | 121.19 | 57.83 | 24855.56 | 0.48 | 0.76 | 2.63 | 1.48 | 0.5 | 10
6 | 50 | CONCLUIDO | 2.4899 | 40.16 | 37.37 | 65.95 | 1.07 | 34 | 115.08 | 41.65 | 7 | 32 | 16.43 | 14426.96 | 318.86 | 802.35 | 112.63 | 57.83 | 20614.2 | 0.51 | 0.77 | 2.62 | 1.22 | 0.5 | 10
7 | 50 | CONCLUIDO | 2.5091 | 39.85 | 37.17 | 76.91 | 1.21 | 29 | 116.37 | 41.65 | 8 | 27 | 16.72 | 14585.96 | 312.03 | 802.36 | 105.82 | 57.83 | 17232.36 | 0.55 | 0.77 | 2.61 | 1.02 | 0.5 | 10
8 | 50 | CONCLUIDO | 2.5187 | 39.7 | 37.09 | 85.59 | 1.35 | 26 | 117.66 | 41.65 | 9 | 24 | 17.01 | 14745.39 | 305.41 | 802.36 | 103.26 | 57.83 | 15967.23 | 0.56 | 0.77 | 2.6 | 0.94 | 0.5 | 10
9 | 50 | CONCLUIDO | 2.5303 | 39.52 | 36.97 | 96.45 | 1.48 | 23 | 118.96 | 41.65 | 10 | 21 | 17.31 | 14905.25 | 298.07 | 802.36 | 99.36 | 57.83 | 14031.28 | 0.58 | 0.77 | 2.6 | 0.82 | 0.5 | 10
10 | 50 | CONCLUIDO | 2.5427 | 39.33 | 36.85 | 110.54 | 1.61 | 20 | 120.26 | 41.65 | 11 | 17 | 17.61 | 15065.56 | 289.56 | 802.37 | 95.06 | 57.83 | 11899.15 | 0.61 | 0.78 | 2.6 | 0.7 | 0.5 | 10
11 | 50 | CONCLUIDO | 2.5497 | 39.22 | 36.78 | 122.61 | 1.74 | 18 | 121.56 | 41.65 | 12 | 11 | 17.91 | 15226.31 | 282.64 | 802.34 | 92.66 | 57.83 | 10708.23 | 0.62 | 0.78 | 2.6 | 0.64 | 0.5 | 10
12 | 50 | CONCLUIDO | 2.5498 | 39.22 | 36.78 | 122.61 | 1.87 | 18 | 122.87 | 41.65 | 13 | 4 | 18.22 | 15387.5 | 283.25 | 802.38 | 92.5 | 57.83 | 10627.44 | 0.63 | 0.78 | 2.61 | 0.63 | 0.5 | 10
13 | 50 | CONCLUIDO | 2.5474 | 39.26 | 36.82 | 122.73 | 1.99 | 18 | 124.18 | 41.65 | 14 | 0 | 18.53 | 15549.15 | 283.2 | 802.36 | 93.4 | 57.83 | 11075.61 | 0.62 | 0.78 | 2.62 | 0.67 | 0.5 | 10

## RESULTADOS_3
Unnamed: 0 | Volume de calda [L] | STATUS | Capacidade operacional [ha/h] | Tempo de missao [h] | Tempo util [h] | Tempo por voo [min] | Autonomia Projetada [h] | N° Voos | MTOW [kg] | Massa Estrutura [kg] | Combustível [kg] | Abastecimentos | Massa gerador | Potência gerador [W] | Combustível consumido [L] | Calda cons [L] | Distância percorrida [km] | Distância Pulverizando [km] | RTL ACUMULADO[m] | EOC [km/km] | EOC [h/h] | Tempo de manobra [h] | Tempo rtl_rtw [h] | V pulv [m/s] | V desloc [m/s]
0 | 25 | CONCLUIDO | 2.069 | 48.33 | 43.75 | 13.06 | 0.28 | 201 | 61.76 | 28.92 | 1 | 199 | 6.84 | 7851.41 | 276.98 | 802.4 | 325.13 | 57.83 | 126029.86 | 0.18 | 0.65 | 2.9 | 7.59 | 0.5 | 10
1 | 25 | CONCLUIDO | 2.3609 | 42.36 | 39.35 | 27.14 | 0.55 | 87 | 62.92 | 28.92 | 2 | 85 | 7 | 7994.37 | 238.45 | 802.38 | 178.74 | 57.83 | 53400.2 | 0.32 | 0.73 | 2.7 | 3.2 | 0.5 | 10
2 | 25 | CONCLUIDO | 2.4589 | 40.67 | 38.12 | 42.36 | 0.81 | 54 | 64.08 | 28.92 | 3 | 52 | 7.16 | 8137.65 | 220.62 | 802.35 | 137.47 | 57.83 | 32931.62 | 0.42 | 0.75 | 2.66 | 1.97 | 0.5 | 10
3 | 25 | CONCLUIDO | 2.5097 | 39.85 | 37.52 | 59.25 | 1.07 | 38 | 65.25 | 28.92 | 4 | 32 | 7.33 | 8281.25 | 205.35 | 802.35 | 117.45 | 57.83 | 23001.56 | 0.49 | 0.76 | 2.63 | 1.37 | 0.5 | 10
4 | 25 | CONCLUIDO | 2.5197 | 39.69 | 37.42 | 66.03 | 1.31 | 34 | 66.42 | 28.92 | 5 | 3 | 7.49 | 8425.16 | 199.95 | 802.36 | 112.86 | 57.83 | 20729.84 | 0.51 | 0.77 | 2.66 | 1.27 | 0.5 | 10
5 | 25 | CONCLUIDO | 2.5194 | 39.69 | 37.42 | 66.04 | 1.55 | 34 | 67.59 | 28.92 | 6 | 0 | 7.66 | 8569.4 | 203.11 | 802.34 | 112.69 | 57.83 | 20640.17 | 0.51 | 0.77 | 2.67 | 1.28 | 0.5 | 10

## RESULTADOS_15
Unnamed: 0 | Volume de calda [L] | STATUS | Capacidade operacional [ha/h] | Tempo de missao [h] | Tempo util [h] | Tempo por voo [min] | Autonomia Projetada [h] | N° Voos | MTOW [kg] | Massa Estrutura [kg] | Combustível [kg] | Abastecimentos | Massa gerador | Potência gerador [W] | Combustível consumido [L] | Calda cons [L] | Distância percorrida [km] | Distância Pulverizando [km] | RTL ACUMULADO[m] | EOC [km/km] | EOC [h/h] | Tempo de manobra [h] | Tempo rtl_rtw [h] | V pulv [m/s] | V desloc [m/s]
0 | 85 | CONCLUIDO | 1.2952 | 77.21 | 56.98 | 6.49 | 0.11 | 527 | 167.88 | 51.39 | 1 | 525 | 30.49 | 20939.59 | 722.33 | 802.48 | 768.07 | 57.83 | 345867.24 | 0.08 | 0.5 | 3.46 | 20.82 | 0.5 | 10
1 | 85 | CONCLUIDO | 1.8915 | 52.87 | 43.72 | 13.12 | 0.21 | 200 | 169.33 | 51.39 | 2 | 198 | 30.94 | 21118.46 | 550.72 | 802.44 | 324.53 | 57.83 | 125732.71 | 0.18 | 0.66 | 2.89 | 7.57 | 0.5 | 10
2 | 85 | CONCLUIDO | 2.111 | 47.37 | 40.8 | 19.74 | 0.31 | 124 | 170.79 | 51.39 | 3 | 122 | 31.4 | 21297.94 | 510.79 | 802.36 | 226.88 | 57.83 | 77287.56 | 0.25 | 0.7 | 2.77 | 4.65 | 0.5 | 10
3 | 85 | CONCLUIDO | 2.226 | 44.92 | 39.5 | 26.33 | 0.41 | 90 | 172.25 | 51.39 | 4 | 88 | 31.86 | 21478.05 | 491.59 | 802.37 | 183.24 | 57.83 | 55636.06 | 0.32 | 0.73 | 2.72 | 3.35 | 0.5 | 10
4 | 85 | CONCLUIDO | 2.2994 | 43.49 | 38.74 | 33.21 | 0.51 | 70 | 173.71 | 51.39 | 5 | 68 | 32.32 | 21658.78 | 479.39 | 802.37 | 158.35 | 57.83 | 43293.17 | 0.37 | 0.74 | 2.68 | 2.6 | 0.5 | 10
5 | 85 | CONCLUIDO | 2.3466 | 42.62 | 38.28 | 39.6 | 0.61 | 58 | 175.18 | 51.39 | 6 | 56 | 32.79 | 21840.16 | 470.36 | 802.38 | 142.68 | 57.83 | 35517.31 | 0.41 | 0.75 | 2.66 | 2.13 | 0.5 | 10
6 | 85 | CONCLUIDO | 2.3837 | 41.95 | 37.92 | 46.43 | 0.7 | 49 | 176.66 | 51.39 | 7 | 47 | 33.27 | 22022.17 | 463.81 | 802.37 | 131.04 | 57.83 | 29740.57 | 0.44 | 0.76 | 2.64 | 1.77 | 0.5 | 10
7 | 85 | CONCLUIDO | 2.412 | 41.46 | 37.66 | 53.8 | 0.8 | 42 | 178.14 | 51.39 | 8 | 40 | 33.75 | 22204.83 | 457.65 | 802.36 | 122.51 | 57.83 | 25511.65 | 0.47 | 0.76 | 2.63 | 1.51 | 0.5 | 10
8 | 85 | CONCLUIDO | 2.4279 | 41.19 | 37.53 | 59.25 | 0.89 | 38 | 179.63 | 51.39 | 9 | 36 | 34.24 | 22388.15 | 453.09 | 802.34 | 117.86 | 57.83 | 23209.48 | 0.49 | 0.76 | 2.62 | 1.38 | 0.5 | 10
9 | 85 | CONCLUIDO | 2.4446 | 40.91 | 37.38 | 65.97 | 0.98 | 34 | 181.12 | 51.39 | 10 | 32 | 34.73 | 22572.13 | 448.17 | 802.35 | 112.97 | 57.83 | 20784.19 | 0.51 | 0.77 | 2.62 | 1.23 | 0.5 | 10
10 | 85 | CONCLUIDO | 2.4623 | 40.61 | 37.22 | 74.45 | 1.07 | 30 | 182.62 | 51.39 | 11 | 28 | 35.22 | 22756.91 | 444.07 | 802.34 | 107.85 | 57.83 | 18244.03 | 0.54 | 0.77 | 2.61 | 1.07 | 0.5 | 10
11 | 85 | CONCLUIDO | 2.4694 | 40.5 | 37.17 | 79.66 | 1.16 | 28 | 184.12 | 51.39 | 12 | 26 | 35.73 | 22942.24 | 440.65 | 802.36 | 105.86 | 57.83 | 17255.47 | 0.55 | 0.77 | 2.61 | 1.02 | 0.5 | 10
12 | 85 | CONCLUIDO | 2.4795 | 40.33 | 37.08 | 85.56 | 1.24 | 26 | 185.63 | 51.39 | 13 | 24 | 36.24 | 23128.27 | 436.64 | 802.34 | 102.83 | 57.83 | 15750.86 | 0.56 | 0.77 | 2.6 | 0.93 | 0.5 | 10
13 | 85 | CONCLUIDO | 2.4884 | 40.19 | 37 | 92.5 | 1.33 | 24 | 187.14 | 51.39 | 14 | 22 | 36.75 | 23314.98 | 432.02 | 802.34 | 100.15 | 57.83 | 14421.22 | 0.58 | 0.77 | 2.6 | 0.85 | 0.5 | 10
14 | 85 | CONCLUIDO | 2.4972 | 40.05 | 36.93 | 100.71 | 1.41 | 22 | 188.66 | 51.39 | 15 | 20 | 37.27 | 23502.4 | 427.93 | 802.34 | 97.86 | 57.83 | 13288.49 | 0.59 | 0.78 | 2.6 | 0.78 | 0.5 | 10
15 | 85 | CONCLUIDO | 2.5061 | 39.9 | 36.85 | 110.56 | 1.49 | 20 | 190.19 | 51.39 | 16 | 18 | 37.79 | 23690.52 | 424.7 | 802.34 | 95.33 | 57.83 | 12030.86 | 0.61 | 0.78 | 2.6 | 0.7 | 0.5 | 10
16 | 85 | CONCLUIDO | 2.5111 | 39.82 | 36.81 | 116.23 | 1.57 | 19 | 191.72 | 51.39 | 17 | 17 | 38.33 | 23879.37 | 421.83 | 802.34 | 93.84 | 57.83 | 11291.47 | 0.62 | 0.78 | 2.59 | 0.66 | 0.5 | 10
17 | 85 | CONCLUIDO | 2.5155 | 39.75 | 36.77 | 122.57 | 1.65 | 18 | 193.26 | 51.39 | 18 | 16 | 38.86 | 24068.93 | 419.57 | 802.35 | 92.57 | 57.83 | 10661.29 | 0.62 | 0.78 | 2.59 | 0.62 | 0.5 | 10
18 | 85 | CONCLUIDO | 2.5189 | 39.7 | 36.75 | 129.71 | 1.73 | 17 | 194.8 | 51.39 | 19 | 15 | 39.41 | 24259.23 | 416.35 | 802.35 | 91.88 | 57.83 | 10323.44 | 0.63 | 0.78 | 2.59 | 0.6 | 0.5 | 10
19 | 85 | CONCLUIDO | 2.5247 | 39.61 | 36.69 | 137.61 | 1.81 | 16 | 196.35 | 51.39 | 20 | 14 | 39.96 | 24450.27 | 411.47 | 802.34 | 90.01 | 57.83 | 9392.28 | 0.64 | 0.78 | 2.59 | 0.55 | 0.5 | 10
20 | 85 | CONCLUIDO | 2.5298 | 39.53 | 36.65 | 146.59 | 1.88 | 15 | 197.9 | 51.39 | 21 | 13 | 40.51 | 24642.07 | 408.4 | 802.34 | 88.65 | 57.83 | 8716.94 | 0.65 | 0.78 | 2.58 | 0.5 | 0.5 | 10
21 | 85 | CONCLUIDO | 2.5291 | 39.54 | 36.66 | 146.63 | 1.96 | 15 | 199.46 | 51.39 | 22 | 13 | 41.07 | 24834.62 | 406.63 | 802.35 | 88.93 | 57.83 | 8859.23 | 0.65 | 0.78 | 2.58 | 0.51 | 0.5 | 10
22 | 85 | CONCLUIDO | 2.5348 | 39.45 | 36.6 | 156.88 | 2.03 | 14 | 201.03 | 51.39 | 23 | 12 | 41.64 | 25027.94 | 401.52 | 802.35 | 86.99 | 57.83 | 7893.35 | 0.66 | 0.78 | 2.58 | 0.46 | 0.5 | 10
23 | 85 | CONCLUIDO | 2.5378 | 39.4 | 36.59 | 168.88 | 2.1 | 13 | 202.61 | 51.39 | 24 | 11 | 42.21 | 25222.04 | 397 | 802.34 | 86.72 | 57.83 | 7764.5 | 0.67 | 0.78 | 2.58 | 0.44 | 0.5 | 10
24 | 85 | CONCLUIDO | 2.5373 | 39.41 | 36.6 | 168.92 | 2.17 | 13 | 204.19 | 51.39 | 25 | 11 | 42.79 | 25417.05 | 392.78 | 802.34 | 86.99 | 57.83 | 7899.56 | 0.66 | 0.78 | 2.58 | 0.45 | 0.5 | 10
25 | 85 | CONCLUIDO | 2.5427 | 39.33 | 36.55 | 182.74 | 2.24 | 12 | 205.77 | 51.39 | 26 | 10 | 43.38 | 25612.75 | 392.51 | 802.36 | 85.12 | 57.83 | 6967.37 | 0.68 | 0.78 | 2.58 | 0.4 | 0.5 | 10
26 | 85 | CONCLUIDO | 2.5423 | 39.33 | 36.56 | 182.78 | 2.31 | 12 | 207.37 | 51.39 | 27 | 9 | 43.97 | 25809.25 | 383.51 | 802.35 | 85.2 | 57.83 | 7008.1 | 0.68 | 0.78 | 2.59 | 0.41 | 0.5 | 10
27 | 85 | CONCLUIDO | 2.547 | 39.26 | 36.52 | 199.18 | 2.38 | 11 | 208.97 | 51.39 | 28 | 6 | 44.57 | 26006.56 | 385.4 | 802.34 | 84.06 | 57.83 | 6441.98 | 0.69 | 0.78 | 2.58 | 0.37 | 0.5 | 10
28 | 85 | CONCLUIDO | 2.5466 | 39.27 | 36.52 | 199.21 | 2.45 | 11 | 210.57 | 51.39 | 29 | 4 | 45.18 | 26204.71 | 386.01 | 802.34 | 84.04 | 57.83 | 6432.7 | 0.69 | 0.78 | 2.59 | 0.37 | 0.5 | 10
29 | 85 | CONCLUIDO | 2.547 | 39.26 | 36.52 | 199.18 | 2.51 | 11 | 212.19 | 51.39 | 30 | 2 | 45.79 | 26403.69 | 386.81 | 802.34 | 83.7 | 57.83 | 6261.77 | 0.69 | 0.78 | 2.59 | 0.37 | 0.5 | 10
30 | 85 | CONCLUIDO | 2.547 | 39.26 | 36.52 | 199.18 | 2.58 | 11 | 213.81 | 51.39 | 31 | 1 | 46.41 | 26603.52 | 389 | 802.34 | 83.66 | 57.83 | 6240.8 | 0.69 | 0.78 | 2.59 | 0.37 | 0.5 | 10
31 | 85 | CONCLUIDO | 2.547 | 39.26 | 36.52 | 199.18 | 2.64 | 11 | 215.43 | 51.39 | 32 | 0 | 47.04 | 26804.21 | 391.71 | 802.34 | 83.6 | 57.83 | 6213.81 | 0.69 | 0.78 | 2.59 | 0.37 | 0.5 | 10

## RESULTADOS_2
Unnamed: 0 | Volume de calda [L] | STATUS | Capacidade operacional [ha/h] | Tempo de missao [h] | Tempo util [h] | Tempo por voo [min] | Autonomia Projetada [h] | N° Voos | MTOW [kg] | Massa Estrutura [kg] | Combustível [kg] | Abastecimentos | Massa gerador | Potência gerador [W] | Combustível consumido [L] | Calda cons [L] | Distância percorrida [km] | Distância Pulverizando [km] | RTL ACUMULADO[m] | EOC [km/km] | EOC [h/h] | Tempo de manobra [h] | Tempo rtl_rtw [h] | V pulv [m/s] | V desloc [m/s]
0 | 20 | CONCLUIDO | 2.1588 | 46.32 | 42.51 | 15.09 | 0.34 | 169 | 51.33 | 24.83 | 1 | 167 | 5.51 | 6564.78 | 232.69 | 802.42 | 283.67 | 57.83 | 105456.69 | 0.2 | 0.67 | 2.85 | 6.36 | 0.5 | 10
1 | 20 | CONCLUIDO | 2.4116 | 41.47 | 38.83 | 31.91 | 0.66 | 73 | 52.47 | 24.83 | 2 | 71 | 5.64 | 6705.1 | 199.55 | 802.35 | 161.09 | 57.83 | 44648.75 | 0.36 | 0.74 | 2.68 | 2.68 | 0.5 | 10
2 | 20 | CONCLUIDO | 2.4921 | 40.13 | 37.83 | 50.44 | 0.97 | 45 | 53.61 | 24.83 | 3 | 30 | 5.78 | 6845.59 | 180.05 | 802.36 | 127.23 | 57.83 | 27855.6 | 0.45 | 0.76 | 2.66 | 1.68 | 0.5 | 10
3 | 20 | CONCLUIDO | 2.5007 | 39.99 | 37.73 | 53.9 | 1.27 | 42 | 54.75 | 24.83 | 4 | 0 | 5.92 | 6986.39 | 179.14 | 802.35 | 122.89 | 57.83 | 25704.03 | 0.47 | 0.76 | 2.68 | 1.58 | 0.5 | 10

## RESULTADOS_11
Unnamed: 0 | Volume de calda [L] | STATUS | Capacidade operacional [ha/h] | Tempo de missao [h] | Tempo util [h] | Tempo por voo [min] | Autonomia Projetada [h] | N° Voos | MTOW [kg] | Massa Estrutura [kg] | Combustível [kg] | Abastecimentos | Massa gerador | Potência gerador [W] | Combustível consumido [L] | Calda cons [L] | Distância percorrida [km] | Distância Pulverizando [km] | RTL ACUMULADO[m] | EOC [km/km] | EOC [h/h] | Tempo de manobra [h] | Tempo rtl_rtw [h] | V pulv [m/s] | V desloc [m/s]
0 | 65 | CONCLUIDO | 1.5227 | 65.67 | 52.22 | 7.57 | 0.13 | 414 | 133.21 | 46.47 | 1 | 412 | 20.75 | 16663.42 | 568.67 | 802.46 | 609.6 | 57.83 | 267196.36 | 0.09 | 0.55 | 3.24 | 16.07 | 0.5 | 10
1 | 65 | CONCLUIDO | 2.0371 | 49.09 | 42.39 | 15.32 | 0.26 | 166 | 134.55 | 46.47 | 2 | 164 | 21.09 | 16828.84 | 457.08 | 802.43 | 279.54 | 57.83 | 103408.43 | 0.21 | 0.68 | 2.85 | 6.24 | 0.5 | 10
2 | 65 | CONCLUIDO | 2.2212 | 45.02 | 40.01 | 23.08 | 0.39 | 104 | 135.9 | 46.47 | 3 | 102 | 21.43 | 16994.64 | 427.32 | 802.4 | 200.41 | 57.83 | 64154.6 | 0.29 | 0.72 | 2.74 | 3.86 | 0.5 | 10
3 | 65 | CONCLUIDO | 2.3199 | 43.1 | 38.88 | 31.11 | 0.52 | 75 | 137.25 | 46.47 | 4 | 73 | 21.78 | 17160.92 | 410.95 | 802.36 | 162.85 | 57.83 | 45519.87 | 0.36 | 0.74 | 2.69 | 2.73 | 0.5 | 10
4 | 65 | CONCLUIDO | 2.3742 | 42.12 | 38.33 | 38.98 | 0.64 | 59 | 138.6 | 46.47 | 5 | 57 | 22.13 | 17327.69 | 400.94 | 802.37 | 144.68 | 57.83 | 36513.2 | 0.4 | 0.75 | 2.66 | 2.18 | 0.5 | 10
5 | 65 | CONCLUIDO | 2.4153 | 41.4 | 37.92 | 47.39 | 0.76 | 48 | 139.95 | 46.47 | 6 | 46 | 22.49 | 17494.97 | 392.96 | 802.36 | 130.44 | 57.83 | 29446.73 | 0.44 | 0.76 | 2.65 | 1.77 | 0.5 | 10
6 | 65 | CONCLUIDO | 2.4433 | 40.93 | 37.63 | 55.07 | 0.88 | 41 | 141.31 | 46.47 | 7 | 39 | 22.85 | 17662.75 | 386.79 | 802.36 | 121.24 | 57.83 | 24883.66 | 0.48 | 0.76 | 2.63 | 1.48 | 0.5 | 10
7 | 65 | CONCLUIDO | 2.4671 | 40.53 | 37.4 | 64.12 | 0.99 | 35 | 142.68 | 46.47 | 8 | 33 | 23.21 | 17831.04 | 378.59 | 802.35 | 113.7 | 57.83 | 21141.97 | 0.51 | 0.77 | 2.62 | 1.25 | 0.5 | 10
8 | 65 | CONCLUIDO | 2.4826 | 40.28 | 37.26 | 72.11 | 1.11 | 31 | 144.05 | 46.47 | 9 | 29 | 23.58 | 17999.83 | 374.1 | 802.35 | 108.84 | 57.83 | 18730.19 | 0.53 | 0.77 | 2.61 | 1.11 | 0.5 | 10
9 | 65 | CONCLUIDO | 2.4941 | 40.09 | 37.15 | 79.61 | 1.22 | 28 | 145.42 | 46.47 | 10 | 26 | 23.95 | 18169.15 | 368.51 | 802.35 | 105.34 | 57.83 | 16998.65 | 0.55 | 0.77 | 2.61 | 1 | 0.5 | 10
10 | 65 | CONCLUIDO | 2.5065 | 39.9 | 37.04 | 88.88 | 1.33 | 25 | 146.8 | 46.47 | 11 | 23 | 24.33 | 18338.99 | 362.82 | 802.34 | 101.65 | 57.83 | 15168.7 | 0.57 | 0.77 | 2.6 | 0.89 | 0.5 | 10
11 | 65 | CONCLUIDO | 2.5135 | 39.78 | 36.98 | 96.47 | 1.43 | 23 | 148.18 | 46.47 | 12 | 21 | 24.71 | 18509.36 | 357.56 | 802.34 | 99.47 | 57.83 | 14088.73 | 0.58 | 0.77 | 2.6 | 0.83 | 0.5 | 10
12 | 65 | CONCLUIDO | 2.5219 | 39.65 | 36.9 | 105.43 | 1.54 | 21 | 149.56 | 46.47 | 13 | 19 | 25.1 | 18680.25 | 353.45 | 802.34 | 96.87 | 57.83 | 12797.94 | 0.6 | 0.78 | 2.6 | 0.75 | 0.5 | 10
13 | 65 | CONCLUIDO | 2.5312 | 39.51 | 36.81 | 116.24 | 1.64 | 19 | 150.95 | 46.47 | 14 | 17 | 25.49 | 18851.69 | 347.07 | 802.36 | 93.91 | 57.83 | 11328.01 | 0.62 | 0.78 | 2.59 | 0.66 | 0.5 | 10
14 | 65 | CONCLUIDO | 2.5342 | 39.46 | 36.79 | 122.63 | 1.74 | 18 | 152.35 | 46.47 | 15 | 16 | 25.88 | 19023.66 | 342.77 | 802.35 | 93.28 | 57.83 | 11017.54 | 0.62 | 0.78 | 2.59 | 0.64 | 0.5 | 10
15 | 65 | CONCLUIDO | 2.5439 | 39.31 | 36.69 | 137.6 | 1.84 | 16 | 153.75 | 46.47 | 16 | 14 | 26.28 | 19196.18 | 333.67 | 802.4 | 89.93 | 57.83 | 9351.85 | 0.64 | 0.78 | 2.59 | 0.55 | 0.5 | 10
16 | 65 | CONCLUIDO | 2.5481 | 39.25 | 36.66 | 146.63 | 1.94 | 15 | 155.15 | 46.47 | 17 | 13 | 26.68 | 19369.26 | 330.56 | 802.37 | 88.74 | 57.83 | 8762.16 | 0.65 | 0.78 | 2.59 | 0.51 | 0.5 | 10
17 | 65 | CONCLUIDO | 2.547 | 39.26 | 36.67 | 146.69 | 2.04 | 15 | 156.56 | 46.47 | 18 | 8 | 27.09 | 19542.89 | 329.21 | 802.35 | 89.16 | 57.83 | 8974.6 | 0.65 | 0.78 | 2.59 | 0.52 | 0.5 | 10
18 | 65 | CONCLUIDO | 2.5505 | 39.21 | 36.65 | 157.06 | 2.13 | 14 | 157.97 | 46.47 | 19 | 3 | 27.5 | 19717.08 | 326.17 | 802.34 | 88.01 | 57.83 | 8403.34 | 0.66 | 0.78 | 2.6 | 0.5 | 0.5 | 10
19 | 65 | CONCLUIDO | 2.5516 | 39.19 | 36.63 | 156.98 | 2.22 | 14 | 159.39 | 46.47 | 20 | 2 | 27.92 | 19891.97 | 326.74 | 802.36 | 87.57 | 57.83 | 8180.88 | 0.66 | 0.78 | 2.59 | 0.48 | 0.5 | 10
20 | 65 | CONCLUIDO | 2.5507 | 39.21 | 36.64 | 157.05 | 2.31 | 14 | 160.81 | 46.47 | 21 | 0 | 28.34 | 20067.32 | 328.66 | 802.34 | 87.76 | 57.83 | 8279.55 | 0.66 | 0.78 | 2.6 | 0.5 | 0.5 | 10

## RESULTADOS_13
Unnamed: 0 | Volume de calda [L] | STATUS | Capacidade operacional [ha/h] | Tempo de missao [h] | Tempo util [h] | Tempo por voo [min] | Autonomia Projetada [h] | N° Voos | MTOW [kg] | Massa Estrutura [kg] | Combustível [kg] | Abastecimentos | Massa gerador | Potência gerador [W] | Combustível consumido [L] | Calda cons [L] | Distância percorrida [km] | Distância Pulverizando [km] | RTL ACUMULADO[m] | EOC [km/km] | EOC [h/h] | Tempo de manobra [h] | Tempo rtl_rtw [h] | V pulv [m/s] | V desloc [m/s]
0 | 75 | CONCLUIDO | 1.4057 | 71.14 | 54.53 | 6.98 | 0.12 | 469 | 150.44 | 49.1 | 1 | 467 | 25.34 | 18787.76 | 643.5 | 802.59 | 686.48 | 57.83 | 305362.15 | 0.08 | 0.53 | 3.35 | 18.37 | 0.5 | 10
1 | 75 | CONCLUIDO | 1.9641 | 50.91 | 43.05 | 14.11 | 0.23 | 183 | 151.83 | 49.1 | 2 | 181 | 25.73 | 18959.54 | 503.96 | 802.4 | 301.4 | 57.83 | 114254.09 | 0.19 | 0.67 | 2.88 | 6.89 | 0.5 | 10
2 | 75 | CONCLUIDO | 2.1672 | 46.14 | 40.38 | 21.25 | 0.35 | 114 | 153.23 | 49.1 | 3 | 112 | 26.13 | 19131.85 | 469.28 | 802.36 | 213.4 | 57.83 | 70597.96 | 0.27 | 0.71 | 2.74 | 4.23 | 0.5 | 10
3 | 75 | CONCLUIDO | 2.271 | 44.03 | 39.22 | 28.35 | 0.46 | 83 | 154.63 | 49.1 | 4 | 81 | 26.53 | 19304.72 | 452.42 | 802.37 | 174.03 | 57.83 | 51069.18 | 0.33 | 0.73 | 2.71 | 3.07 | 0.5 | 10
4 | 75 | CONCLUIDO | 2.3356 | 42.82 | 38.55 | 35.59 | 0.57 | 65 | 156.03 | 49.1 | 5 | 63 | 26.94 | 19478.15 | 440.99 | 802.4 | 151.79 | 57.83 | 40036.18 | 0.38 | 0.74 | 2.68 | 2.4 | 0.5 | 10
5 | 75 | CONCLUIDO | 2.3828 | 41.97 | 38.07 | 43.1 | 0.67 | 53 | 157.44 | 49.1 | 6 | 51 | 27.35 | 19652.13 | 432.26 | 802.4 | 135.97 | 57.83 | 32186.81 | 0.43 | 0.75 | 2.65 | 1.92 | 0.5 | 10
6 | 75 | CONCLUIDO | 2.4126 | 41.45 | 37.8 | 50.4 | 0.78 | 45 | 158.86 | 49.1 | 7 | 43 | 27.77 | 19826.68 | 425.35 | 802.35 | 126.99 | 57.83 | 27737.63 | 0.46 | 0.76 | 2.63 | 1.65 | 0.5 | 10
7 | 75 | CONCLUIDO | 2.4371 | 41.03 | 37.56 | 57.79 | 0.88 | 39 | 160.28 | 49.1 | 8 | 37 | 28.19 | 20001.93 | 420.18 | 802.35 | 118.8 | 57.83 | 23675.03 | 0.49 | 0.76 | 2.63 | 1.42 | 0.5 | 10
8 | 75 | CONCLUIDO | 2.4571 | 40.7 | 37.38 | 65.97 | 0.99 | 34 | 161.71 | 49.1 | 9 | 32 | 28.61 | 20177.64 | 414.47 | 802.38 | 112.89 | 57.83 | 20743.42 | 0.51 | 0.77 | 2.62 | 1.23 | 0.5 | 10
9 | 75 | CONCLUIDO | 2.4699 | 40.49 | 37.26 | 72.12 | 1.09 | 31 | 163.13 | 49.1 | 10 | 29 | 29.04 | 20353.94 | 409.9 | 802.35 | 109.1 | 57.83 | 18864.45 | 0.53 | 0.77 | 2.61 | 1.12 | 0.5 | 10
10 | 75 | CONCLUIDO | 2.4829 | 40.28 | 37.14 | 79.59 | 1.18 | 28 | 164.57 | 49.1 | 11 | 26 | 29.47 | 20530.82 | 405.11 | 802.35 | 105.28 | 57.83 | 16969.82 | 0.55 | 0.77 | 2.6 | 0.99 | 0.5 | 10
11 | 75 | CONCLUIDO | 2.494 | 40.1 | 37.06 | 88.93 | 1.28 | 25 | 166.01 | 49.1 | 12 | 23 | 29.91 | 20708.3 | 399.96 | 802.34 | 102.01 | 57.83 | 15347.8 | 0.57 | 0.77 | 2.61 | 0.91 | 0.5 | 10
12 | 75 | CONCLUIDO | 2.5037 | 39.94 | 36.96 | 96.42 | 1.38 | 23 | 167.45 | 49.1 | 13 | 21 | 30.36 | 20886.38 | 394.73 | 802.35 | 98.93 | 57.83 | 13816.89 | 0.58 | 0.77 | 2.6 | 0.81 | 0.5 | 10
13 | 75 | CONCLUIDO | 2.5132 | 39.79 | 36.87 | 105.35 | 1.47 | 21 | 168.9 | 49.1 | 14 | 19 | 30.81 | 21065.06 | 390.51 | 802.33 | 95.92 | 57.83 | 12322.35 | 0.6 | 0.78 | 2.6 | 0.72 | 0.5 | 10
14 | 75 | CONCLUIDO | 2.5175 | 39.72 | 36.83 | 110.5 | 1.56 | 20 | 170.35 | 49.1 | 15 | 18 | 31.26 | 21244.37 | 387.71 | 802.35 | 94.73 | 57.83 | 11730.15 | 0.61 | 0.78 | 2.59 | 0.69 | 0.5 | 10
15 | 75 | CONCLUIDO | 2.5203 | 39.68 | 36.82 | 116.27 | 1.65 | 19 | 171.81 | 49.1 | 16 | 17 | 31.72 | 21424.29 | 382.86 | 802.34 | 94.2 | 57.83 | 11473.69 | 0.61 | 0.78 | 2.6 | 0.67 | 0.5 | 10
16 | 75 | CONCLUIDO | 2.5278 | 39.56 | 36.77 | 129.76 | 1.74 | 17 | 173.28 | 49.1 | 17 | 15 | 32.18 | 21604.83 | 378.49 | 802.35 | 92.35 | 57.83 | 10558.22 | 0.63 | 0.78 | 2.59 | 0.62 | 0.5 | 10
17 | 75 | CONCLUIDO | 2.5341 | 39.46 | 36.7 | 137.61 | 1.83 | 16 | 174.75 | 49.1 | 18 | 14 | 32.65 | 21786.02 | 373.8 | 802.34 | 90.07 | 57.83 | 9422.86 | 0.64 | 0.78 | 2.59 | 0.55 | 0.5 | 10
18 | 75 | CONCLUIDO | 2.5391 | 39.38 | 36.65 | 146.59 | 1.91 | 15 | 176.22 | 49.1 | 19 | 13 | 33.13 | 21967.84 | 369.84 | 802.34 | 88.64 | 57.83 | 8713.49 | 0.65 | 0.78 | 2.58 | 0.5 | 0.5 | 10
19 | 75 | CONCLUIDO | 2.5383 | 39.4 | 36.66 | 146.65 | 2 | 15 | 177.7 | 49.1 | 20 | 13 | 33.61 | 22150.3 | 364.71 | 802.35 | 88.95 | 57.83 | 8868.94 | 0.65 | 0.78 | 2.59 | 0.51 | 0.5 | 10
20 | 75 | CONCLUIDO | 2.5424 | 39.33 | 36.63 | 156.98 | 2.08 | 14 | 179.18 | 49.1 | 21 | 12 | 34.09 | 22333.43 | 361.96 | 802.34 | 87.8 | 57.83 | 8298.57 | 0.66 | 0.78 | 2.59 | 0.48 | 0.5 | 10
21 | 75 | CONCLUIDO | 2.5466 | 39.27 | 36.59 | 168.9 | 2.16 | 13 | 180.67 | 49.1 | 22 | 10 | 34.58 | 22517.21 | 355.97 | 802.34 | 86.62 | 57.83 | 7713.29 | 0.67 | 0.78 | 2.59 | 0.45 | 0.5 | 10
22 | 75 | CONCLUIDO | 2.5458 | 39.28 | 36.61 | 168.95 | 2.24 | 13 | 182.17 | 49.1 | 23 | 6 | 35.08 | 22701.78 | 354.81 | 802.35 | 86.99 | 57.83 | 7896.2 | 0.66 | 0.78 | 2.59 | 0.46 | 0.5 | 10
23 | 75 | CONCLUIDO | 2.5507 | 39.2 | 36.56 | 182.81 | 2.32 | 12 | 183.67 | 49.1 | 24 | 3 | 35.58 | 22886.92 | 354.34 | 802.34 | 85.36 | 57.83 | 7089.84 | 0.68 | 0.78 | 2.59 | 0.41 | 0.5 | 10
24 | 75 | CONCLUIDO | 2.5509 | 39.2 | 36.56 | 182.8 | 2.4 | 12 | 185.18 | 49.1 | 25 | 2 | 36.08 | 23072.73 | 357.28 | 802.38 | 85.14 | 57.83 | 6975.23 | 0.68 | 0.78 | 2.59 | 0.41 | 0.5 | 10
25 | 75 | CONCLUIDO | 2.5508 | 39.2 | 36.56 | 182.8 | 2.47 | 12 | 186.69 | 49.1 | 26 | 0 | 36.6 | 23259.24 | 359.82 | 802.34 | 85.11 | 57.83 | 6963.62 | 0.68 | 0.78 | 2.6 | 0.41 | 0.5 | 10

## RESULTADOS_17
Unnamed: 0 | Volume de calda [L] | STATUS | Capacidade operacional [ha/h] | Tempo de missao [h] | Tempo util [h] | Tempo por voo [min] | Autonomia Projetada [h] | N° Voos | MTOW [kg] | Massa Estrutura [kg] | Combustível [kg] | Abastecimentos | Massa gerador | Potência gerador [W] | Combustível consumido [L] | Calda cons [L] | Distância percorrida [km] | Distância Pulverizando [km] | RTL ACUMULADO[m] | EOC [km/km] | EOC [h/h] | Tempo de manobra [h] | Tempo rtl_rtw [h] | V pulv [m/s] | V desloc [m/s]
0 | 95 | CONCLUIDO | 1.1913 | 83.94 | 59.55 | 6.07 | 0.1 | 589 | 185.69 | 53.44 | 1 | 587 | 36.26 | 23136.14 | 805.74 | 802.5 | 855.5 | 57.83 | 389270.14 | 0.07 | 0.48 | 3.54 | 23.39 | 0.5 | 10
1 | 95 | CONCLUIDO | 1.8207 | 54.92 | 44.38 | 12.27 | 0.19 | 217 | 187.21 | 53.44 | 2 | 215 | 36.77 | 23322.88 | 597.39 | 802.4 | 346.63 | 57.83 | 136699.52 | 0.17 | 0.65 | 2.92 | 8.23 | 0.5 | 10
2 | 95 | CONCLUIDO | 2.0564 | 48.63 | 41.17 | 18.44 | 0.28 | 134 | 188.73 | 53.44 | 3 | 132 | 37.29 | 23510.33 | 551.45 | 802.37 | 239.73 | 57.83 | 83660.41 | 0.24 | 0.7 | 2.77 | 5.02 | 0.5 | 10
3 | 95 | CONCLUIDO | 2.1819 | 45.83 | 39.75 | 24.59 | 0.37 | 97 | 190.25 | 53.44 | 4 | 95 | 37.82 | 23698.48 | 530.3 | 802.37 | 191.99 | 57.83 | 59977.32 | 0.3 | 0.72 | 2.72 | 3.6 | 0.5 | 10
4 | 95 | CONCLUIDO | 2.2589 | 44.27 | 38.97 | 30.77 | 0.46 | 76 | 191.78 | 53.44 | 5 | 74 | 38.35 | 23887.36 | 517.27 | 802.36 | 166.01 | 57.83 | 47090.71 | 0.35 | 0.73 | 2.69 | 2.82 | 0.5 | 10
5 | 95 | CONCLUIDO | 2.3151 | 43.19 | 38.42 | 37.18 | 0.55 | 62 | 193.32 | 53.44 | 6 | 60 | 38.89 | 24076.95 | 507.49 | 802.36 | 147.34 | 57.83 | 37829.55 | 0.39 | 0.75 | 2.67 | 2.27 | 0.5 | 10
6 | 95 | CONCLUIDO | 2.351 | 42.54 | 38.09 | 43.13 | 0.64 | 53 | 194.86 | 53.44 | 7 | 51 | 39.43 | 24267.28 | 500.99 | 802.35 | 136.53 | 57.83 | 32466.68 | 0.42 | 0.75 | 2.65 | 1.95 | 0.5 | 10
7 | 95 | CONCLUIDO | 2.381 | 42 | 37.82 | 49.33 | 0.72 | 46 | 196.41 | 53.44 | 8 | 44 | 39.98 | 24458.36 | 495.1 | 802.35 | 127.41 | 57.83 | 27944.56 | 0.45 | 0.76 | 2.64 | 1.67 | 0.5 | 10
8 | 95 | CONCLUIDO | 2.4065 | 41.55 | 37.6 | 56.4 | 0.81 | 40 | 197.97 | 53.44 | 9 | 38 | 40.53 | 24650.18 | 489.85 | 802.35 | 120.08 | 57.83 | 24306.59 | 0.48 | 0.76 | 2.63 | 1.45 | 0.5 | 10
9 | 95 | CONCLUIDO | 2.4255 | 41.23 | 37.42 | 62.37 | 0.89 | 36 | 199.53 | 53.44 | 10 | 34 | 41.1 | 24842.77 | 485.26 | 802.41 | 114.09 | 57.83 | 21330.4 | 0.51 | 0.77 | 2.62 | 1.27 | 0.5 | 10
10 | 95 | CONCLUIDO | 2.436 | 41.05 | 37.35 | 67.92 | 0.97 | 33 | 201.1 | 53.44 | 11 | 31 | 41.66 | 25036.12 | 482.16 | 802.34 | 112.23 | 57.83 | 20416.68 | 0.52 | 0.77 | 2.61 | 1.21 | 0.5 | 10
11 | 95 | CONCLUIDO | 2.4505 | 40.81 | 37.22 | 74.44 | 1.05 | 30 | 202.67 | 53.44 | 12 | 28 | 42.24 | 25230.25 | 478.06 | 802.34 | 107.65 | 57.83 | 18143.9 | 0.54 | 0.77 | 2.61 | 1.07 | 0.5 | 10
12 | 95 | CONCLUIDO | 2.4596 | 40.66 | 37.15 | 79.6 | 1.13 | 28 | 204.25 | 53.44 | 13 | 26 | 42.82 | 25425.3 | 474.41 | 802.34 | 105.29 | 57.83 | 16974.31 | 0.55 | 0.77 | 2.6 | 1 | 0.5 | 10
13 | 95 | CONCLUIDO | 2.4679 | 40.52 | 37.08 | 85.58 | 1.21 | 26 | 205.84 | 53.44 | 14 | 24 | 43.4 | 25621.03 | 471.75 | 802.36 | 102.94 | 57.83 | 15809.91 | 0.56 | 0.77 | 2.61 | 0.94 | 0.5 | 10
14 | 95 | CONCLUIDO | 2.4766 | 40.38 | 37.02 | 92.54 | 1.28 | 24 | 207.43 | 53.44 | 15 | 22 | 44 | 25817.56 | 468.13 | 802.35 | 100.54 | 57.83 | 14618.37 | 0.58 | 0.77 | 2.61 | 0.87 | 0.5 | 10
15 | 95 | CONCLUIDO | 2.4872 | 40.21 | 36.92 | 100.69 | 1.36 | 22 | 209.03 | 53.44 | 16 | 20 | 44.6 | 26014.91 | 465.09 | 802.34 | 97.56 | 57.83 | 13137.21 | 0.59 | 0.78 | 2.6 | 0.77 | 0.5 | 10
16 | 95 | CONCLUIDO | 2.4914 | 40.14 | 36.89 | 105.4 | 1.43 | 21 | 210.64 | 53.44 | 17 | 19 | 45.21 | 26213.09 | 462.74 | 802.36 | 96.59 | 57.83 | 12659.93 | 0.6 | 0.78 | 2.59 | 0.74 | 0.5 | 10
17 | 95 | CONCLUIDO | 2.4953 | 40.08 | 36.86 | 110.59 | 1.51 | 20 | 212.25 | 53.44 | 18 | 18 | 45.82 | 26412.11 | 460.59 | 802.35 | 95.64 | 57.83 | 12189.75 | 0.6 | 0.78 | 2.6 | 0.71 | 0.5 | 10
18 | 95 | CONCLUIDO | 2.5 | 40 | 36.82 | 116.29 | 1.58 | 19 | 213.87 | 53.44 | 19 | 17 | 46.44 | 26611.98 | 457.13 | 802.34 | 94.44 | 57.83 | 11591.56 | 0.61 | 0.78 | 2.59 | 0.68 | 0.5 | 10
19 | 95 | CONCLUIDO | 2.5047 | 39.92 | 36.79 | 122.62 | 1.65 | 18 | 215.5 | 53.44 | 20 | 16 | 47.07 | 26812.71 | 454.76 | 802.35 | 93.07 | 57.83 | 10910.89 | 0.62 | 0.78 | 2.59 | 0.64 | 0.5 | 10
20 | 95 | CONCLUIDO | 2.5105 | 39.83 | 36.73 | 129.64 | 1.72 | 17 | 217.14 | 53.44 | 21 | 15 | 47.7 | 27014.3 | 452.64 | 802.34 | 91.13 | 57.83 | 9948.2 | 0.63 | 0.78 | 2.59 | 0.58 | 0.5 | 10
21 | 95 | CONCLUIDO | 2.5148 | 39.77 | 36.7 | 137.63 | 1.79 | 16 | 218.78 | 53.44 | 22 | 14 | 48.34 | 27216.79 | 448.91 | 802.36 | 90.29 | 57.83 | 9530.47 | 0.64 | 0.78 | 2.59 | 0.55 | 0.5 | 10
22 | 95 | CONCLUIDO | 2.5203 | 39.68 | 36.65 | 146.6 | 1.85 | 15 | 220.43 | 53.44 | 23 | 13 | 48.99 | 27420.16 | 446.03 | 802.34 | 88.59 | 57.83 | 8688.61 | 0.65 | 0.78 | 2.59 | 0.5 | 0.5 | 10
23 | 95 | CONCLUIDO | 2.5195 | 39.69 | 36.66 | 146.65 | 1.92 | 15 | 222.08 | 53.44 | 24 | 13 | 49.65 | 27624.44 | 444.26 | 802.36 | 89.19 | 57.83 | 8989.17 | 0.65 | 0.78 | 2.58 | 0.51 | 0.5 | 10
24 | 95 | CONCLUIDO | 2.524 | 39.62 | 36.63 | 156.98 | 1.99 | 14 | 223.75 | 53.44 | 25 | 12 | 50.31 | 27829.77 | 440.58 | 802.34 | 87.91 | 57.83 | 8353.42 | 0.66 | 0.78 | 2.58 | 0.48 | 0.5 | 10
25 | 95 | CONCLUIDO | 2.525 | 39.6 | 36.61 | 156.92 | 2.05 | 14 | 225.42 | 53.44 | 26 | 12 | 50.98 | 28035.92 | 436.89 | 802.35 | 87.39 | 57.83 | 8093.87 | 0.66 | 0.78 | 2.58 | 0.47 | 0.5 | 10
26 | 95 | CONCLUIDO | 2.5285 | 39.55 | 36.6 | 168.91 | 2.11 | 13 | 227.1 | 53.44 | 27 | 11 | 51.66 | 28243 | 434.66 | 802.35 | 86.8 | 57.83 | 7801.81 | 0.67 | 0.78 | 2.58 | 0.45 | 0.5 | 10
27 | 95 | CONCLUIDO | 2.5285 | 39.55 | 36.6 | 168.91 | 2.18 | 13 | 228.79 | 53.44 | 28 | 11 | 52.35 | 28451.04 | 431.53 | 802.34 | 86.71 | 57.83 | 7757.74 | 0.67 | 0.78 | 2.59 | 0.45 | 0.5 | 10
28 | 95 | CONCLUIDO | 2.5335 | 39.47 | 36.56 | 182.78 | 2.24 | 12 | 230.48 | 53.44 | 29 | 10 | 53.05 | 28660.06 | 431.1 | 802.35 | 85.5 | 57.83 | 7158.21 | 0.68 | 0.78 | 2.58 | 0.41 | 0.5 | 10
29 | 95 | CONCLUIDO | 2.5341 | 39.46 | 36.55 | 182.73 | 2.3 | 12 | 232.18 | 53.44 | 30 | 10 | 53.75 | 28870.05 | 423.8 | 802.34 | 85.09 | 57.83 | 6953.9 | 0.68 | 0.78 | 2.58 | 0.4 | 0.5 | 10
30 | 95 | CONCLUIDO | 2.5383 | 39.4 | 36.52 | 199.19 | 2.36 | 11 | 233.89 | 53.44 | 31 | 9 | 54.46 | 29081.05 | 425.1 | 802.35 | 84.16 | 57.83 | 6492.85 | 0.69 | 0.78 | 2.58 | 0.37 | 0.5 | 10
31 | 95 | CONCLUIDO | 2.5387 | 39.39 | 36.51 | 199.16 | 2.41 | 11 | 235.61 | 53.44 | 32 | 9 | 55.18 | 29293.06 | 421.41 | 802.34 | 83.99 | 57.83 | 6409.27 | 0.69 | 0.78 | 2.58 | 0.36 | 0.5 | 10
32 | 95 | CONCLUIDO | 2.5383 | 39.4 | 36.52 | 199.19 | 2.47 | 11 | 237.34 | 53.44 | 33 | 8 | 55.91 | 29506.09 | 416.09 | 802.34 | 84.09 | 57.83 | 6457.28 | 0.69 | 0.78 | 2.58 | 0.37 | 0.5 | 10
33 | 95 | CONCLUIDO | 2.5429 | 39.33 | 36.48 | 218.91 | 2.53 | 10 | 239.08 | 53.44 | 34 | 5 | 56.64 | 29720.17 | 417.16 | 802.34 | 82.8 | 57.83 | 5818.87 | 0.7 | 0.78 | 2.59 | 0.34 | 0.5 | 10
34 | 95 | CONCLUIDO | 2.5434 | 39.32 | 36.48 | 218.86 | 2.58 | 10 | 240.82 | 53.44 | 35 | 3 | 57.39 | 29935.43 | 418.3 | 802.34 | 82.64 | 57.83 | 5738.79 | 0.7 | 0.79 | 2.58 | 0.33 | 0.5 | 10
35 | 95 | CONCLUIDO | 2.5427 | 39.33 | 36.49 | 218.92 | 2.64 | 10 | 242.57 | 53.44 | 36 | 1 | 58.14 | 30151.65 | 420.49 | 802.34 | 82.74 | 57.83 | 5789.57 | 0.7 | 0.78 | 2.59 | 0.34 | 0.5 | 10
36 | 95 | CONCLUIDO | 2.5426 | 39.33 | 36.49 | 218.94 | 2.69 | 10 | 244.34 | 53.44 | 37 | 0 | 58.9 | 30368.96 | 422.06 | 802.35 | 82.68 | 57.83 | 5757.47 | 0.7 | 0.78 | 2.6 | 0.34 | 0.5 | 10

## RESULTADOS_9
Unnamed: 0 | Volume de calda [L] | STATUS | Capacidade operacional [ha/h] | Tempo de missao [h] | Tempo util [h] | Tempo por voo [min] | Autonomia Projetada [h] | N° Voos | MTOW [kg] | Massa Estrutura [kg] | Combustível [kg] | Abastecimentos | Massa gerador | Potência gerador [W] | Combustível consumido [L] | Calda cons [L] | Distância percorrida [km] | Distância Pulverizando [km] | RTL ACUMULADO[m] | EOC [km/km] | EOC [h/h] | Tempo de manobra [h] | Tempo rtl_rtw [h] | V pulv [m/s] | V desloc [m/s]
0 | 55 | CONCLUIDO | 1.6428 | 60.87 | 50.14 | 8.31 | 0.15 | 362 | 116.05 | 43.4 | 1 | 360 | 16.65 | 14546.17 | 497.72 | 802.44 | 539.17 | 57.83 | 232240.2 | 0.11 | 0.57 | 3.16 | 13.98 | 0.5 | 10
1 | 55 | CONCLUIDO | 2.1144 | 47.3 | 41.68 | 16.9 | 0.3 | 148 | 117.34 | 43.4 | 2 | 146 | 16.94 | 14705.49 | 408.24 | 802.38 | 256.02 | 57.83 | 91737.31 | 0.23 | 0.69 | 2.81 | 5.52 | 0.5 | 10
2 | 55 | CONCLUIDO | 2.2783 | 43.89 | 39.59 | 25.54 | 0.45 | 93 | 118.63 | 43.4 | 3 | 91 | 17.23 | 14865.24 | 383.1 | 802.4 | 186.69 | 57.83 | 57346.51 | 0.31 | 0.72 | 2.71 | 3.44 | 0.5 | 10
3 | 55 | CONCLUIDO | 2.3604 | 42.37 | 38.66 | 34.11 | 0.59 | 68 | 119.93 | 43.4 | 4 | 66 | 17.53 | 15025.44 | 369.12 | 802.36 | 155.58 | 57.83 | 41919.07 | 0.37 | 0.74 | 2.67 | 2.51 | 0.5 | 10
4 | 55 | CONCLUIDO | 2.4139 | 41.43 | 38.08 | 43.1 | 0.73 | 53 | 121.23 | 43.4 | 5 | 51 | 17.83 | 15186.08 | 358.77 | 802.37 | 136.02 | 57.83 | 32210.76 | 0.43 | 0.75 | 2.65 | 1.93 | 0.5 | 10
5 | 55 | CONCLUIDO | 2.4495 | 40.83 | 37.71 | 52.62 | 0.86 | 43 | 122.54 | 43.4 | 6 | 41 | 18.14 | 15347.16 | 350.53 | 802.35 | 123.87 | 57.83 | 26188.41 | 0.47 | 0.76 | 2.64 | 1.56 | 0.5 | 10
6 | 55 | CONCLUIDO | 2.4764 | 40.38 | 37.44 | 62.4 | 1 | 36 | 123.85 | 43.4 | 7 | 34 | 18.45 | 15508.69 | 341.89 | 802.36 | 114.63 | 57.83 | 21602.8 | 0.5 | 0.77 | 2.62 | 1.29 | 0.5 | 10
7 | 55 | CONCLUIDO | 2.4953 | 40.07 | 37.25 | 72.1 | 1.13 | 31 | 125.16 | 43.4 | 8 | 29 | 18.76 | 15670.68 | 334.61 | 802.37 | 108.39 | 57.83 | 18507.05 | 0.53 | 0.77 | 2.62 | 1.1 | 0.5 | 10
8 | 55 | CONCLUIDO | 2.5069 | 39.89 | 37.14 | 79.58 | 1.26 | 28 | 126.48 | 43.4 | 9 | 26 | 19.08 | 15833.12 | 328.03 | 802.34 | 105.03 | 57.83 | 16843.25 | 0.55 | 0.77 | 2.6 | 0.99 | 0.5 | 10
9 | 55 | CONCLUIDO | 2.5177 | 39.72 | 37.04 | 88.89 | 1.38 | 25 | 127.8 | 43.4 | 10 | 23 | 19.4 | 15996.02 | 322.53 | 802.35 | 101.55 | 57.83 | 15117.3 | 0.57 | 0.77 | 2.6 | 0.89 | 0.5 | 10
10 | 55 | CONCLUIDO | 2.5297 | 39.53 | 36.92 | 100.69 | 1.5 | 22 | 129.13 | 43.4 | 11 | 20 | 19.73 | 16159.39 | 314.71 | 802.34 | 97.72 | 57.83 | 13219.03 | 0.59 | 0.78 | 2.59 | 0.77 | 0.5 | 10
11 | 55 | CONCLUIDO | 2.5382 | 39.4 | 36.84 | 110.51 | 1.63 | 20 | 130.45 | 43.4 | 12 | 18 | 20.05 | 16323.22 | 309.73 | 802.34 | 94.84 | 57.83 | 11789.27 | 0.61 | 0.78 | 2.59 | 0.69 | 0.5 | 10
12 | 55 | CONCLUIDO | 2.5451 | 39.29 | 36.78 | 122.59 | 1.74 | 18 | 131.79 | 43.4 | 13 | 16 | 20.39 | 16487.53 | 304.5 | 802.34 | 92.74 | 57.83 | 10746.74 | 0.62 | 0.78 | 2.59 | 0.63 | 0.5 | 10
13 | 55 | CONCLUIDO | 2.5476 | 39.25 | 36.76 | 129.75 | 1.86 | 17 | 133.12 | 43.4 | 14 | 9 | 20.72 | 16652.31 | 300.32 | 802.35 | 91.95 | 57.83 | 10359.16 | 0.63 | 0.78 | 2.6 | 0.61 | 0.5 | 10
14 | 55 | CONCLUIDO | 2.5526 | 39.18 | 36.71 | 137.66 | 1.97 | 16 | 134.46 | 43.4 | 15 | 5 | 21.06 | 16817.7 | 295.6 | 802.36 | 90.02 | 57.83 | 9395.94 | 0.64 | 0.78 | 2.6 | 0.56 | 0.5 | 10
15 | 55 | CONCLUIDO | 2.5513 | 39.2 | 36.73 | 137.74 | 2.08 | 16 | 135.81 | 43.4 | 16 | 0 | 21.41 | 16983.46 | 297.67 | 802.34 | 90.62 | 57.83 | 9697.63 | 0.64 | 0.78 | 2.61 | 0.58 | 0.5 | 10

## resultados
Unnamed: 0 | Volume de calda [L] | STATUS | Capacidade operacional [ha/h] | Tempo de missao [h] | Tempo util [h] | Tempo por voo [min] | Autonomia Projetada [h] | N° Voos | MTOW [kg] | Massa Estrutura [kg] | Combustível [kg] | Abastecimentos | Massa gerador | Potência gerador [W] | Combustível consumido [L] | Calda cons [L] | Distância percorrida [km] | Distância Pulverizando [km] | RTL ACUMULADO[m] | EOC [km/km] | EOC [h/h] | Tempo de manobra [h] | Tempo rtl_rtw [h] | V pulv [m/s] | V desloc [m/s]
0 | 100 | CONCLUIDO | 1.141 | 87.64 | 60.93 | 5.88 | 0.09 | 622 | 194.77 | 54.38 | 1 | 620 | 39.4 | 24256.19 | 850.26 | 802.63 | 902.67 | 57.83 | 412694.16 | 0.06 | 0.47 | 3.57 | 24.78 | 0.5 | 10
1 | 100 | CONCLUIDO | 1.7869 | 55.96 | 44.7 | 11.92 | 0.18 | 225 | 196.32 | 54.38 | 2 | 223 | 39.95 | 24447.22 | 620.58 | 802.44 | 356.68 | 57.83 | 141680.43 | 0.16 | 0.64 | 2.94 | 8.54 | 0.5 | 10
2 | 100 | CONCLUIDO | 2.0328 | 49.19 | 41.31 | 17.96 | 0.27 | 138 | 197.88 | 54.38 | 3 | 136 | 40.5 | 24639 | 571.14 | 802.43 | 243.73 | 57.83 | 85642.87 | 0.24 | 0.69 | 2.79 | 5.16 | 0.5 | 10
3 | 100 | CONCLUIDO | 2.1616 | 46.26 | 39.86 | 23.91 | 0.36 | 100 | 199.44 | 54.38 | 4 | 98 | 41.06 | 24831.54 | 548.8 | 802.41 | 195.33 | 57.83 | 61632.5 | 0.3 | 0.72 | 2.73 | 3.71 | 0.5 | 10
4 | 100 | CONCLUIDO | 2.2442 | 44.56 | 39.01 | 30.01 | 0.44 | 78 | 201.01 | 54.38 | 5 | 76 | 41.63 | 25024.84 | 534.92 | 802.37 | 167.55 | 57.83 | 47850.73 | 0.35 | 0.73 | 2.68 | 2.86 | 0.5 | 10
5 | 100 | CONCLUIDO | 2.2971 | 43.53 | 38.53 | 36.12 | 0.53 | 64 | 202.58 | 54.38 | 6 | 62 | 42.2 | 25218.93 | 526.04 | 802.37 | 151.11 | 57.83 | 39700.9 | 0.38 | 0.74 | 2.67 | 2.38 | 0.5 | 10
6 | 100 | CONCLUIDO | 2.3356 | 42.82 | 38.16 | 41.63 | 0.61 | 55 | 204.16 | 54.38 | 7 | 53 | 42.78 | 25413.94 | 518.73 | 802.36 | 138.95 | 57.83 | 33668.71 | 0.42 | 0.75 | 2.65 | 2.01 | 0.5 | 10
7 | 100 | CONCLUIDO | 2.3698 | 42.2 | 37.85 | 48.32 | 0.69 | 47 | 205.75 | 54.38 | 8 | 45 | 43.37 | 25609.61 | 512.74 | 802.35 | 128.26 | 57.83 | 28365.01 | 0.45 | 0.76 | 2.65 | 1.7 | 0.5 | 10
8 | 100 | CONCLUIDO | 2.3902 | 41.84 | 37.69 | 53.84 | 0.77 | 42 | 207.34 | 54.38 | 9 | 40 | 43.96 | 25806.1 | 508.34 | 802.35 | 123.01 | 57.83 | 25761.21 | 0.47 | 0.76 | 2.64 | 1.54 | 0.5 | 10
9 | 100 | CONCLUIDO | 2.4086 | 41.52 | 37.52 | 59.25 | 0.85 | 38 | 208.94 | 54.38 | 10 | 36 | 44.56 | 26003.41 | 504.05 | 802.33 | 117.85 | 57.83 | 23200.32 | 0.49 | 0.76 | 2.62 | 1.38 | 0.5 | 10
10 | 100 | CONCLUIDO | 2.4265 | 41.21 | 37.37 | 65.95 | 0.93 | 34 | 210.55 | 54.38 | 11 | 32 | 45.17 | 26201.54 | 499.82 | 802.35 | 112.59 | 57.83 | 20592.27 | 0.51 | 0.77 | 2.62 | 1.22 | 0.5 | 10
11 | 100 | CONCLUIDO | 2.4403 | 40.98 | 37.26 | 72.11 | 1 | 31 | 212.16 | 54.38 | 12 | 29 | 45.78 | 26400.51 | 497.47 | 802.36 | 108.68 | 57.83 | 18651.04 | 0.53 | 0.77 | 2.62 | 1.11 | 0.5 | 10
12 | 100 | CONCLUIDO | 2.4487 | 40.84 | 37.19 | 76.95 | 1.08 | 29 | 213.78 | 54.38 | 13 | 27 | 46.4 | 26600.32 | 493.82 | 802.36 | 106.62 | 57.83 | 17634.74 | 0.54 | 0.77 | 2.61 | 1.04 | 0.5 | 10
13 | 100 | CONCLUIDO | 2.4585 | 40.67 | 37.11 | 82.46 | 1.15 | 27 | 215.41 | 54.38 | 14 | 25 | 47.03 | 26801 | 490.14 | 802.36 | 103.87 | 57.83 | 16269.64 | 0.56 | 0.77 | 2.61 | 0.96 | 0.5 | 10
14 | 100 | CONCLUIDO | 2.4671 | 40.53 | 37.05 | 88.91 | 1.23 | 25 | 217.04 | 54.38 | 15 | 23 | 47.66 | 27002.55 | 488.1 | 802.35 | 101.55 | 57.83 | 15115.29 | 0.57 | 0.77 | 2.61 | 0.9 | 0.5 | 10
15 | 100 | CONCLUIDO | 2.4765 | 40.38 | 36.97 | 96.44 | 1.3 | 23 | 218.68 | 54.38 | 16 | 21 | 48.31 | 27204.98 | 484.63 | 802.36 | 99.25 | 57.83 | 13975.81 | 0.58 | 0.77 | 2.6 | 0.82 | 0.5 | 10
16 | 100 | CONCLUIDO | 2.4821 | 40.29 | 36.92 | 100.68 | 1.37 | 22 | 220.33 | 54.38 | 17 | 20 | 48.95 | 27408.3 | 480.96 | 802.35 | 97.26 | 57.83 | 12987.23 | 0.59 | 0.78 | 2.6 | 0.77 | 0.5 | 10
17 | 100 | CONCLUIDO | 2.485 | 40.24 | 36.91 | 105.45 | 1.44 | 21 | 221.99 | 54.38 | 18 | 19 | 49.61 | 27612.53 | 479.15 | 802.34 | 97.15 | 57.83 | 12935.53 | 0.6 | 0.78 | 2.6 | 0.76 | 0.5 | 10
18 | 100 | CONCLUIDO | 2.4955 | 40.07 | 36.82 | 116.26 | 1.51 | 19 | 223.65 | 54.38 | 19 | 17 | 50.27 | 27817.81 | 475.78 | 802.35 | 94.03 | 57.83 | 11388.96 | 0.62 | 0.78 | 2.6 | 0.67 | 0.5 | 10
19 | 100 | CONCLUIDO | 2.5012 | 39.98 | 36.76 | 122.55 | 1.58 | 18 | 225.32 | 54.38 | 20 | 16 | 50.95 | 28023.89 | 473.47 | 802.34 | 92.54 | 57.83 | 10645.73 | 0.62 | 0.78 | 2.59 | 0.62 | 0.5 | 10
20 | 100 | CONCLUIDO | 2.4995 | 40.01 | 36.79 | 122.64 | 1.64 | 18 | 227 | 54.38 | 21 | 16 | 51.62 | 28230.92 | 471.46 | 802.36 | 93.15 | 57.83 | 10952.36 | 0.62 | 0.78 | 2.6 | 0.64 | 0.5 | 10
21 | 100 | CONCLUIDO | 2.5059 | 39.91 | 36.73 | 129.63 | 1.71 | 17 | 228.69 | 54.38 | 22 | 15 | 52.31 | 28438.91 | 470.19 | 802.35 | 91.27 | 57.83 | 10016.95 | 0.63 | 0.78 | 2.59 | 0.58 | 0.5 | 10
22 | 100 | CONCLUIDO | 2.5102 | 39.84 | 36.7 | 137.62 | 1.77 | 16 | 230.38 | 54.38 | 23 | 14 | 53 | 28647.87 | 467.56 | 802.34 | 90.04 | 57.83 | 9405.09 | 0.64 | 0.78 | 2.59 | 0.55 | 0.5 | 10
23 | 100 | CONCLUIDO | 2.5155 | 39.75 | 36.65 | 146.62 | 1.84 | 15 | 232.08 | 54.38 | 24 | 13 | 53.71 | 28857.81 | 464.32 | 802.34 | 88.74 | 57.83 | 8764.94 | 0.65 | 0.78 | 2.58 | 0.51 | 0.5 | 10
24 | 100 | CONCLUIDO | 2.5146 | 39.77 | 36.67 | 146.67 | 1.9 | 15 | 233.79 | 54.38 | 25 | 13 | 54.42 | 29068.74 | 463.99 | 802.34 | 89.29 | 57.83 | 9036.97 | 0.65 | 0.78 | 2.58 | 0.52 | 0.5 | 10
25 | 100 | CONCLUIDO | 2.5202 | 39.68 | 36.62 | 156.93 | 1.96 | 14 | 235.51 | 54.38 | 26 | 12 | 55.14 | 29280.69 | 459.97 | 802.35 | 87.38 | 57.83 | 8086.4 | 0.66 | 0.78 | 2.59 | 0.47 | 0.5 | 10
26 | 100 | CONCLUIDO | 2.5198 | 39.69 | 36.63 | 156.97 | 2.02 | 14 | 237.24 | 54.38 | 27 | 12 | 55.86 | 29493.67 | 458.4 | 802.35 | 87.66 | 57.83 | 8228.38 | 0.66 | 0.78 | 2.59 | 0.48 | 0.5 | 10
27 | 100 | CONCLUIDO | 2.5246 | 39.61 | 36.59 | 168.87 | 2.08 | 13 | 238.97 | 54.38 | 28 | 11 | 56.6 | 29707.68 | 455.54 | 802.34 | 86.47 | 57.83 | 7635.47 | 0.67 | 0.78 | 2.58 | 0.44 | 0.5 | 10
28 | 100 | CONCLUIDO | 2.5237 | 39.62 | 36.6 | 168.93 | 2.14 | 13 | 240.72 | 54.38 | 29 | 11 | 57.34 | 29922.88 | 452.72 | 802.35 | 86.76 | 57.83 | 7781.06 | 0.67 | 0.78 | 2.59 | 0.45 | 0.5 | 10
29 | 100 | CONCLUIDO | 2.5296 | 39.53 | 36.55 | 182.75 | 2.2 | 12 | 242.47 | 54.38 | 30 | 10 | 58.1 | 30139.04 | 452.88 | 802.34 | 85.14 | 57.83 | 6979.8 | 0.68 | 0.78 | 2.58 | 0.4 | 0.5 | 10
30 | 100 | CONCLUIDO | 2.53 | 39.53 | 36.54 | 182.71 | 2.26 | 12 | 244.23 | 54.38 | 31 | 10 | 58.86 | 30356.28 | 448.84 | 802.34 | 84.96 | 57.83 | 6889.49 | 0.68 | 0.78 | 2.58 | 0.39 | 0.5 | 10
31 | 100 | CONCLUIDO | 2.5332 | 39.48 | 36.53 | 199.26 | 2.31 | 11 | 246 | 54.38 | 32 | 9 | 59.63 | 30574.64 | 444.88 | 802.34 | 84.46 | 57.83 | 6643.99 | 0.68 | 0.78 | 2.58 | 0.38 | 0.5 | 10
32 | 100 | CONCLUIDO | 2.5337 | 39.47 | 36.52 | 199.22 | 2.37 | 11 | 247.78 | 54.38 | 33 | 9 | 60.41 | 30794.11 | 444.3 | 802.34 | 84.33 | 57.83 | 6580.03 | 0.69 | 0.78 | 2.58 | 0.38 | 0.5 | 10
33 | 100 | CONCLUIDO | 2.5337 | 39.47 | 36.52 | 199.22 | 2.42 | 11 | 249.57 | 54.38 | 34 | 9 | 61.2 | 31014.73 | 440.57 | 802.34 | 84.35 | 57.83 | 6587.2 | 0.69 | 0.78 | 2.58 | 0.37 | 0.5 | 10
34 | 100 | CONCLUIDO | 2.5392 | 39.38 | 36.48 | 218.86 | 2.48 | 10 | 251.37 | 54.38 | 35 | 8 | 61.99 | 31236.5 | 437.42 | 802.34 | 82.82 | 57.83 | 5827.39 | 0.7 | 0.79 | 2.58 | 0.33 | 0.5 | 10
35 | 100 | CONCLUIDO | 2.5393 | 39.38 | 36.48 | 218.85 | 2.53 | 10 | 253.18 | 54.38 | 36 | 6 | 62.8 | 31459.45 | 438.07 | 802.34 | 82.54 | 57.83 | 5688.59 | 0.7 | 0.79 | 2.58 | 0.33 | 0.5 | 10
36 | 100 | CONCLUIDO | 2.5396 | 39.38 | 36.47 | 218.82 | 2.58 | 10 | 255 | 54.38 | 37 | 5 | 63.62 | 31683.59 | 437.8 | 802.33 | 82.49 | 57.83 | 5661.99 | 0.7 | 0.79 | 2.58 | 0.32 | 0.5 | 10
37 | 100 | CONCLUIDO | 2.5386 | 39.39 | 36.49 | 218.91 | 2.63 | 10 | 256.82 | 54.38 | 38 | 5 | 64.45 | 31909.08 | 437.98 | 802.34 | 82.88 | 57.83 | 5856.73 | 0.7 | 0.78 | 2.58 | 0.34 | 0.5 | 10
38 | 100 | CONCLUIDO | 2.5389 | 39.39 | 36.48 | 218.89 | 2.68 | 10 | 258.66 | 54.38 | 39 | 5 | 65.28 | 32135.68 | 435.19 | 802.34 | 82.87 | 57.83 | 5853.06 | 0.7 | 0.79 | 2.58 | 0.33 | 0.5 | 10
39 | 100 | CONCLUIDO | 2.5375 | 39.41 | 36.5 | 219.02 | 2.73 | 10 | 260.51 | 54.38 | 40 | 2 | 66.13 | 32363.54 | 435.05 | 802.34 | 83.62 | 57.83 | 6229.18 | 0.69 | 0.78 | 2.58 | 0.36 | 0.5 | 10
0 | 40 | CONCLUIDO | 1.8385 | 54.39 | 47.07 | 9.91 | 0.2 | 285 | 89.87 | 37.55 | 1 | 283 | 11.32 | 11317.98 | 391.82 | 802.44 | 436.67 | 57.83 | 181377.41 | 0.13 | 0.61 | 3.03 | 10.91 | 0.5 | 10
1 | 40 | CONCLUIDO | 2.2262 | 44.92 | 40.69 | 20.18 | 0.39 | 121 | 91.1 | 37.55 | 2 | 119 | 11.54 | 11468.97 | 331.95 | 802.38 | 223.05 | 57.83 | 75389.57 | 0.26 | 0.7 | 2.78 | 4.54 | 0.5 | 10
2 | 40 | CONCLUIDO | 2.3614 | 42.35 | 38.97 | 30.77 | 0.57 | 76 | 92.32 | 37.55 | 3 | 74 | 11.77 | 11620.34 | 311.46 | 802.36 | 165.99 | 57.83 | 47081.69 | 0.35 | 0.73 | 2.69 | 2.82 | 0.5 | 10
3 | 40 | CONCLUIDO | 2.431 | 41.14 | 38.16 | 41.63 | 0.75 | 55 | 93.55 | 37.55 | 4 | 53 | 12 | 11772.07 | 297.68 | 802.36 | 139.01 | 57.83 | 33699.64 | 0.42 | 0.75 | 2.65 | 2.01 | 0.5 | 10
4 | 40 | CONCLUIDO | 2.471 | 40.47 | 37.72 | 52.63 | 0.93 | 43 | 94.79 | 37.55 | 5 | 41 | 12.23 | 11924.18 | 287 | 802.37 | 124.24 | 57.83 | 26371.86 | 0.47 | 0.76 | 2.63 | 1.57 | 0.5 | 10
5 | 40 | CONCLUIDO | 2.4984 | 40.03 | 37.42 | 64.16 | 1.1 | 35 | 96.02 | 37.55 | 6 | 33 | 12.47 | 12076.67 | 277.74 | 802.39 | 114.33 | 57.83 | 21456.93 | 0.51 | 0.77 | 2.62 | 1.27 | 0.5 | 10
6 | 40 | CONCLUIDO | 2.5193 | 39.69 | 37.21 | 76.98 | 1.27 | 29 | 97.26 | 37.55 | 7 | 27 | 12.71 | 12229.54 | 268.76 | 802.35 | 106.89 | 57.83 | 17766.93 | 0.54 | 0.77 | 2.62 | 1.06 | 0.5 | 10
7 | 40 | CONCLUIDO | 2.5347 | 39.45 | 37.04 | 88.89 | 1.43 | 25 | 98.5 | 37.55 | 8 | 19 | 12.95 | 12382.79 | 258.64 | 802.34 | 101.27 | 57.83 | 14978.17 | 0.57 | 0.77 | 2.61 | 0.89 | 0.5 | 10
8 | 40 | CONCLUIDO | 2.5448 | 39.3 | 36.94 | 100.75 | 1.59 | 22 | 99.75 | 37.55 | 9 | 9 | 13.2 | 12536.43 | 253.35 | 802.34 | 97.86 | 57.83 | 13287.52 | 0.59 | 0.78 | 2.61 | 0.79 | 0.5 | 10
9 | 40 | CONCLUIDO | 2.5431 | 39.32 | 36.97 | 100.82 | 1.74 | 22 | 101 | 37.55 | 10 | 0 | 13.45 | 12690.46 | 252.12 | 802.34 | 98.43 | 57.83 | 13571.14 | 0.59 | 0.77 | 2.62 | 0.82 | 0.5 | 10
0 | 30 | CONCLUIDO | 1.9878 | 50.31 | 44.89 | 11.71 | 0.24 | 230 | 71.52 | 32.27 | 1 | 228 | 8.25 | 9054.6 | 317.05 | 802.42 | 363.96 | 57.83 | 145296.08 | 0.16 | 0.64 | 2.93 | 8.73 | 0.5 | 10
1 | 30 | CONCLUIDO | 2.3148 | 43.2 | 39.82 | 24.13 | 0.48 | 99 | 72.7 | 32.27 | 2 | 97 | 8.43 | 9200.25 | 272.44 | 802.36 | 194.12 | 57.83 | 61030.45 | 0.3 | 0.72 | 2.72 | 3.67 | 0.5 | 10
2 | 30 | CONCLUIDO | 2.4274 | 41.2 | 38.39 | 37.15 | 0.71 | 62 | 73.88 | 32.27 | 3 | 60 | 8.61 | 9346.23 | 253.06 | 802.37 | 146.64 | 57.83 | 37479.57 | 0.39 | 0.75 | 2.66 | 2.24 | 0.5 | 10
3 | 30 | CONCLUIDO | 2.4836 | 40.26 | 37.74 | 51.46 | 0.93 | 44 | 75.07 | 32.27 | 4 | 42 | 8.8 | 9492.55 | 239.6 | 802.35 | 124.81 | 57.83 | 26653.4 | 0.46 | 0.76 | 2.63 | 1.59 | 0.5 | 10
4 | 30 | CONCLUIDO | 2.5151 | 39.76 | 37.39 | 65.98 | 1.15 | 34 | 76.26 | 32.27 | 5 | 30 | 8.99 | 9639.2 | 226.81 | 802.37 | 112.82 | 57.83 | 20709.13 | 0.51 | 0.77 | 2.63 | 1.24 | 0.5 | 10
5 | 30 | CONCLUIDO | 2.5312 | 39.51 | 37.21 | 76.99 | 1.36 | 29 | 77.45 | 32.27 | 6 | 9 | 9.18 | 9786.19 | 218.82 | 802.38 | 106.6 | 57.83 | 17620.28 | 0.54 | 0.77 | 2.63 | 1.06 | 0.5 | 10
6 | 30 | CONCLUIDO | 2.5341 | 39.46 | 37.18 | 79.68 | 1.56 | 28 | 78.65 | 32.27 | 7 | 0 | 9.38 | 9933.52 | 221.62 | 802.35 | 105.21 | 57.83 | 16934.43 | 0.55 | 0.77 | 2.64 | 1.03 | 0.5 | 10
0 | 15 | CONCLUIDO | 2.2603 | 44.24 | 41.08 | 18.67 | 0.43 | 132 | 39.78 | 19.54 | 1 | 130 | 4.24 | 5140 | 181.58 | 802.41 | 236.27 | 57.83 | 81943.07 | 0.24 | 0.7 | 2.78 | 4.92 | 0.5 | 10
1 | 15 | CONCLUIDO | 2.4586 | 40.67 | 38.33 | 39.65 | 0.84 | 58 | 40.89 | 19.54 | 2 | 23 | 4.35 | 5277.26 | 152.59 | 802.38 | 142.89 | 57.83 | 35623.24 | 0.4 | 0.75 | 2.71 | 2.18 | 0.5 | 10
2 | 15 | CONCLUIDO | 2.468 | 40.52 | 38.21 | 41.68 | 1.22 | 55 | 42.01 | 19.54 | 3 | 0 | 4.46 | 5414.79 | 153.58 | 802.35 | 138.47 | 57.83 | 33427.13 | 0.42 | 0.75 | 2.71 | 2.06 | 0.5 | 10
0 | 70 | CONCLUIDO | 1.464 | 68.31 | 53.34 | 7.26 | 0.12 | 441 | 141.81 | 47.83 | 1 | 439 | 22.98 | 17723.39 | 605.41 | 802.49 | 646.91 | 57.83 | 285719 | 0.09 | 0.54 | 3.29 | 17.18 | 0.5 | 10
1 | 70 | CONCLUIDO | 2.0027 | 49.93 | 42.68 | 14.72 | 0.25 | 174 | 143.17 | 47.83 | 2 | 172 | 23.34 | 17891.86 | 480.15 | 802.39 | 290.2 | 57.83 | 108697.13 | 0.2 | 0.67 | 2.83 | 6.53 | 0.5 | 10
2 | 70 | CONCLUIDO | 2.195 | 45.56 | 40.18 | 22.12 | 0.37 | 109 | 144.54 | 47.83 | 3 | 107 | 23.71 | 18060.85 | 448.25 | 802.36 | 206.79 | 57.83 | 67319.16 | 0.28 | 0.71 | 2.73 | 4.03 | 0.5 | 10
3 | 70 | CONCLUIDO | 2.2943 | 43.59 | 39.08 | 29.68 | 0.49 | 79 | 145.92 | 47.83 | 4 | 77 | 24.09 | 18230.35 | 432.14 | 802.42 | 169.22 | 57.83 | 48683.18 | 0.34 | 0.73 | 2.7 | 2.93 | 0.5 | 10
4 | 70 | CONCLUIDO | 2.3575 | 42.42 | 38.4 | 37.16 | 0.6 | 62 | 147.3 | 47.83 | 5 | 60 | 24.47 | 18400.38 | 420.71 | 802.37 | 146.74 | 57.83 | 37529.89 | 0.39 | 0.75 | 2.67 | 2.25 | 0.5 | 10
5 | 70 | CONCLUIDO | 2.3963 | 41.73 | 38.03 | 44.74 | 0.71 | 51 | 148.68 | 47.83 | 6 | 49 | 24.85 | 18570.94 | 413.29 | 802.35 | 134.97 | 57.83 | 31699.93 | 0.43 | 0.75 | 2.64 | 1.88 | 0.5 | 10
6 | 70 | CONCLUIDO | 2.4286 | 41.18 | 37.71 | 52.61 | 0.83 | 43 | 150.07 | 47.83 | 7 | 41 | 25.24 | 18742.03 | 405.85 | 802.35 | 123.95 | 57.83 | 26227.52 | 0.47 | 0.76 | 2.63 | 1.56 | 0.5 | 10
7 | 70 | CONCLUIDO | 2.4514 | 40.79 | 37.5 | 60.8 | 0.94 | 37 | 151.46 | 47.83 | 8 | 35 | 25.63 | 18913.66 | 399.99 | 802.35 | 116.75 | 57.83 | 22659.57 | 0.5 | 0.76 | 2.62 | 1.35 | 0.5 | 10
8 | 70 | CONCLUIDO | 2.4663 | 40.55 | 37.36 | 67.93 | 1.04 | 33 | 152.85 | 47.83 | 9 | 31 | 26.03 | 19085.83 | 394.8 | 802.35 | 112.28 | 57.83 | 20441.31 | 0.52 | 0.77 | 2.62 | 1.22 | 0.5 | 10
9 | 70 | CONCLUIDO | 2.4852 | 40.24 | 37.17 | 76.91 | 1.15 | 29 | 154.25 | 47.83 | 10 | 27 | 26.43 | 19258.55 | 389.25 | 802.35 | 105.81 | 57.83 | 17226.35 | 0.55 | 0.77 | 2.61 | 1.02 | 0.5 | 10
10 | 70 | CONCLUIDO | 2.4977 | 40.04 | 37.06 | 85.52 | 1.25 | 26 | 155.66 | 47.83 | 11 | 24 | 26.83 | 19431.82 | 383.37 | 802.36 | 102.13 | 57.83 | 15401.49 | 0.57 | 0.77 | 2.6 | 0.91 | 0.5 | 10
11 | 70 | CONCLUIDO | 2.5047 | 39.93 | 37 | 92.51 | 1.35 | 24 | 157.07 | 47.83 | 12 | 22 | 27.24 | 19605.66 | 379.51 | 802.36 | 100.26 | 57.83 | 14477.9 | 0.58 | 0.77 | 2.6 | 0.85 | 0.5 | 10
12 | 70 | CONCLUIDO | 2.5137 | 39.78 | 36.92 | 100.69 | 1.45 | 22 | 158.48 | 47.83 | 13 | 20 | 27.65 | 19780.06 | 374.17 | 802.34 | 97.37 | 57.83 | 13040.15 | 0.59 | 0.78 | 2.6 | 0.77 | 0.5 | 10
13 | 70 | CONCLUIDO | 2.5216 | 39.66 | 36.85 | 110.56 | 1.55 | 20 | 159.9 | 47.83 | 14 | 18 | 28.07 | 19955.16 | 370.22 | 802.37 | 95.18 | 57.83 | 11956.76 | 0.61 | 0.78 | 2.6 | 0.7 | 0.5 | 10
14 | 70 | CONCLUIDO | 2.5263 | 39.58 | 36.81 | 116.23 | 1.65 | 19 | 161.32 | 47.83 | 15 | 17 | 28.5 | 20130.71 | 364.78 | 802.35 | 93.7 | 57.83 | 11224.58 | 0.62 | 0.78 | 2.59 | 0.66 | 0.5 | 10
15 | 70 | CONCLUIDO | 2.5292 | 39.54 | 36.79 | 122.63 | 1.74 | 18 | 162.75 | 47.83 | 16 | 16 | 28.92 | 20306.85 | 360.02 | 802.35 | 93.11 | 57.83 | 10930.32 | 0.62 | 0.78 | 2.6 | 0.64 | 0.5 | 10
16 | 70 | CONCLUIDO | 2.5391 | 39.38 | 36.69 | 137.6 | 1.83 | 16 | 164.19 | 47.83 | 17 | 14 | 29.36 | 20483.57 | 353.47 | 802.34 | 90.26 | 57.83 | 9515.7 | 0.64 | 0.78 | 2.58 | 0.55 | 0.5 | 10
17 | 70 | CONCLUIDO | 2.5436 | 39.31 | 36.65 | 146.61 | 1.93 | 15 | 165.62 | 47.83 | 18 | 13 | 29.8 | 20660.89 | 350.35 | 802.39 | 88.59 | 57.83 | 8688.2 | 0.65 | 0.78 | 2.59 | 0.5 | 0.5 | 10
18 | 70 | CONCLUIDO | 2.5478 | 39.25 | 36.62 | 156.93 | 2.02 | 14 | 167.07 | 47.83 | 19 | 12 | 30.24 | 20838.81 | 344.32 | 802.36 | 87.4 | 57.83 | 8095.24 | 0.66 | 0.78 | 2.59 | 0.47 | 0.5 | 10
19 | 70 | CONCLUIDO | 2.5476 | 39.25 | 36.62 | 156.94 | 2.1 | 14 | 168.51 | 47.83 | 20 | 8 | 30.69 | 21017.33 | 343.5 | 802.36 | 87.29 | 57.83 | 8042.66 | 0.66 | 0.78 | 2.59 | 0.47 | 0.5 | 10
20 | 70 | CONCLUIDO | 2.5513 | 39.2 | 36.59 | 168.88 | 2.19 | 13 | 169.97 | 47.83 | 21 | 4 | 31.14 | 21196.47 | 340.51 | 802.34 | 86.32 | 57.83 | 7561.78 | 0.67 | 0.78 | 2.59 | 0.44 | 0.5 | 10
21 | 70 | CONCLUIDO | 2.5507 | 39.2 | 36.6 | 168.92 | 2.28 | 13 | 171.42 | 47.83 | 22 | 3 | 31.6 | 21376.23 | 341.05 | 802.36 | 86.47 | 57.83 | 7639.93 | 0.67 | 0.78 | 2.6 | 0.45 | 0.5 | 10
22 | 70 | CONCLUIDO | 2.5502 | 39.21 | 36.61 | 168.96 | 2.36 | 13 | 172.89 | 47.83 | 23 | 0 | 32.06 | 21556.61 | 342.68 | 802.34 | 86.88 | 57.83 | 7842.69 | 0.67 | 0.78 | 2.59 | 0.46 | 0.5 | 10
0 | 90 | CONCLUIDO | 1.2434 | 80.42 | 58.2 | 6.27 | 0.1 | 557 | 176.73 | 52.44 | 1 | 555 | 33.29 | 22031.19 | 762.75 | 802.64 | 810 | 57.83 | 366680.62 | 0.07 | 0.49 | 3.48 | 22.04 | 0.5 | 10
1 | 90 | CONCLUIDO | 1.8582 | 53.82 | 44 | 12.69 | 0.2 | 208 | 178.21 | 52.44 | 2 | 206 | 33.77 | 22213.89 | 573.27 | 802.44 | 333.95 | 57.83 | 130403.44 | 0.17 | 0.65 | 2.9 | 7.85 | 0.5 | 10
2 | 90 | CONCLUIDO | 2.084 | 47.98 | 40.98 | 19.06 | 0.3 | 129 | 179.7 | 52.44 | 3 | 127 | 34.26 | 22397.24 | 531.07 | 802.41 | 233.42 | 57.83 | 80530.59 | 0.25 | 0.7 | 2.76 | 4.83 | 0.5 | 10
3 | 90 | CONCLUIDO | 2.2069 | 45.31 | 39.59 | 25.54 | 0.39 | 93 | 181.19 | 52.44 | 4 | 91 | 34.75 | 22581.25 | 510.47 | 802.37 | 186.73 | 57.83 | 57368.74 | 0.31 | 0.72 | 2.71 | 3.44 | 0.5 | 10
4 | 90 | CONCLUIDO | 2.28 | 43.86 | 38.84 | 31.93 | 0.49 | 73 | 182.69 | 52.44 | 5 | 71 | 35.25 | 22766.06 | 498.33 | 802.38 | 161.49 | 57.83 | 44845.67 | 0.36 | 0.74 | 2.69 | 2.69 | 0.5 | 10
5 | 90 | CONCLUIDO | 2.3306 | 42.91 | 38.35 | 38.35 | 0.58 | 60 | 184.19 | 52.44 | 6 | 58 | 35.75 | 22951.43 | 489.55 | 802.36 | 145.18 | 57.83 | 36758.35 | 0.4 | 0.75 | 2.66 | 2.2 | 0.5 | 10
6 | 90 | CONCLUIDO | 2.3659 | 42.27 | 38.03 | 44.74 | 0.67 | 51 | 185.7 | 52.44 | 7 | 49 | 36.26 | 23137.49 | 482.44 | 802.36 | 134.62 | 57.83 | 31521.7 | 0.43 | 0.75 | 2.65 | 1.88 | 0.5 | 10
7 | 90 | CONCLUIDO | 2.396 | 41.74 | 37.75 | 51.48 | 0.76 | 44 | 187.22 | 52.44 | 8 | 42 | 36.78 | 23324.24 | 476.78 | 802.37 | 125.3 | 57.83 | 26899.59 | 0.46 | 0.76 | 2.63 | 1.6 | 0.5 | 10
8 | 90 | CONCLUIDO | 2.4172 | 41.37 | 37.56 | 57.79 | 0.85 | 39 | 188.74 | 52.44 | 9 | 37 | 37.3 | 23511.69 | 472.09 | 802.36 | 118.72 | 57.83 | 23634.99 | 0.49 | 0.76 | 2.63 | 1.41 | 0.5 | 10
9 | 90 | CONCLUIDO | 2.4348 | 41.07 | 37.41 | 64.13 | 0.93 | 35 | 190.26 | 52.44 | 10 | 33 | 37.82 | 23699.85 | 467.34 | 802.36 | 113.76 | 57.83 | 21172.36 | 0.51 | 0.77 | 2.62 | 1.26 | 0.5 | 10
10 | 90 | CONCLUIDO | 2.449 | 40.83 | 37.27 | 69.89 | 1.02 | 32 | 191.79 | 52.44 | 11 | 30 | 38.35 | 23888.73 | 462.16 | 802.36 | 109.31 | 57.83 | 18965.02 | 0.53 | 0.77 | 2.61 | 1.13 | 0.5 | 10
11 | 90 | CONCLUIDO | 2.4597 | 40.65 | 37.2 | 76.97 | 1.1 | 29 | 193.33 | 52.44 | 12 | 27 | 38.89 | 24078.33 | 460.05 | 802.34 | 107 | 57.83 | 17823.9 | 0.54 | 0.77 | 2.61 | 1.05 | 0.5 | 10
12 | 90 | CONCLUIDO | 2.4694 | 40.5 | 37.12 | 82.48 | 1.18 | 27 | 194.88 | 52.44 | 13 | 25 | 39.43 | 24268.67 | 455.65 | 802.37 | 104.04 | 57.83 | 16353.48 | 0.56 | 0.77 | 2.61 | 0.97 | 0.5 | 10
13 | 90 | CONCLUIDO | 2.4785 | 40.35 | 37.04 | 88.89 | 1.27 | 25 | 196.42 | 52.44 | 14 | 23 | 39.98 | 24459.75 | 452.43 | 802.36 | 101.39 | 57.83 | 15037.4 | 0.57 | 0.77 | 2.61 | 0.89 | 0.5 | 10
14 | 90 | CONCLUIDO | 2.4877 | 40.2 | 36.96 | 96.42 | 1.35 | 23 | 197.98 | 52.44 | 15 | 21 | 40.54 | 24651.58 | 449.34 | 802.35 | 98.75 | 57.83 | 13729.02 | 0.59 | 0.77 | 2.6 | 0.81 | 0.5 | 10
15 | 90 | CONCLUIDO | 2.4965 | 40.06 | 36.89 | 105.4 | 1.42 | 21 | 199.54 | 52.44 | 16 | 19 | 41.1 | 24844.17 | 445.23 | 802.34 | 96.63 | 57.83 | 12677.94 | 0.6 | 0.78 | 2.59 | 0.74 | 0.5 | 10
16 | 90 | CONCLUIDO | 2.5017 | 39.97 | 36.84 | 110.53 | 1.5 | 20 | 201.11 | 52.44 | 17 | 18 | 41.67 | 25037.53 | 442.75 | 802.34 | 94.85 | 57.83 | 11792.48 | 0.61 | 0.78 | 2.6 | 0.69 | 0.5 | 10
17 | 90 | CONCLUIDO | 2.5053 | 39.91 | 36.82 | 116.27 | 1.58 | 19 | 202.68 | 52.44 | 18 | 17 | 42.24 | 25231.66 | 439.71 | 802.35 | 94.15 | 57.83 | 11447.49 | 0.61 | 0.78 | 2.59 | 0.67 | 0.5 | 10
18 | 90 | CONCLUIDO | 2.5111 | 39.82 | 36.76 | 122.54 | 1.65 | 18 | 204.26 | 52.44 | 19 | 16 | 42.82 | 25426.72 | 437.96 | 802.35 | 92.59 | 57.83 | 10671.66 | 0.62 | 0.78 | 2.58 | 0.61 | 0.5 | 10
19 | 90 | CONCLUIDO | 2.5151 | 39.76 | 36.74 | 129.65 | 1.73 | 17 | 205.85 | 52.44 | 20 | 15 | 43.41 | 25622.45 | 434.83 | 802.34 | 91.51 | 57.83 | 10136.13 | 0.63 | 0.78 | 2.59 | 0.59 | 0.5 | 10
20 | 90 | CONCLUIDO | 2.5198 | 39.69 | 36.7 | 137.61 | 1.8 | 16 | 207.45 | 52.44 | 21 | 14 | 44 | 25818.99 | 430.09 | 802.36 | 90.14 | 57.83 | 9458.58 | 0.64 | 0.78 | 2.59 | 0.55 | 0.5 | 10
21 | 90 | CONCLUIDO | 2.5252 | 39.6 | 36.65 | 146.59 | 1.87 | 15 | 209.05 | 52.44 | 22 | 13 | 44.6 | 26016.35 | 427.36 | 802.36 | 88.52 | 57.83 | 8652.59 | 0.65 | 0.78 | 2.58 | 0.5 | 0.5 | 10
22 | 90 | CONCLUIDO | 2.5238 | 39.62 | 36.67 | 146.67 | 1.94 | 15 | 210.65 | 52.44 | 23 | 13 | 45.21 | 26214.54 | 425.77 | 802.34 | 89.13 | 57.83 | 8957.55 | 0.65 | 0.78 | 2.59 | 0.52 | 0.5 | 10
23 | 90 | CONCLUIDO | 2.529 | 39.54 | 36.62 | 156.95 | 2.01 | 14 | 212.27 | 52.44 | 24 | 12 | 45.82 | 26413.56 | 420.84 | 802.36 | 87.48 | 57.83 | 8137.86 | 0.66 | 0.78 | 2.59 | 0.47 | 0.5 | 10
24 | 90 | CONCLUIDO | 2.5337 | 39.47 | 36.59 | 168.86 | 2.08 | 13 | 213.89 | 52.44 | 25 | 11 | 46.44 | 26613.43 | 416.91 | 802.34 | 86.57 | 57.83 | 7688.15 | 0.67 | 0.78 | 2.58 | 0.44 | 0.5 | 10
25 | 90 | CONCLUIDO | 2.5327 | 39.48 | 36.6 | 168.93 | 2.14 | 13 | 215.51 | 52.44 | 26 | 11 | 47.07 | 26814.17 | 414.6 | 802.33 | 86.99 | 57.83 | 7898.54 | 0.66 | 0.78 | 2.58 | 0.45 | 0.5 | 10
26 | 90 | CONCLUIDO | 2.5376 | 39.41 | 36.56 | 182.8 | 2.21 | 12 | 217.15 | 52.44 | 27 | 10 | 47.71 | 27015.77 | 412.23 | 802.34 | 85.51 | 57.83 | 7164.7 | 0.68 | 0.78 | 2.58 | 0.41 | 0.5 | 10
27 | 90 | CONCLUIDO | 2.5387 | 39.39 | 36.54 | 182.72 | 2.27 | 12 | 218.79 | 52.44 | 28 | 10 | 48.35 | 27218.26 | 408.05 | 802.35 | 85.07 | 57.83 | 6944.61 | 0.68 | 0.78 | 2.58 | 0.39 | 0.5 | 10
28 | 90 | CONCLUIDO | 2.5423 | 39.33 | 36.52 | 199.21 | 2.34 | 11 | 220.44 | 52.44 | 29 | 9 | 49 | 27421.64 | 403.58 | 802.34 | 84.38 | 57.83 | 6600.66 | 0.69 | 0.78 | 2.58 | 0.37 | 0.5 | 10
29 | 90 | CONCLUIDO | 2.5424 | 39.33 | 36.52 | 199.21 | 2.4 | 11 | 222.1 | 52.44 | 30 | 6 | 49.65 | 27625.93 | 403.35 | 802.35 | 84.18 | 57.83 | 6503.1 | 0.69 | 0.78 | 2.58 | 0.37 | 0.5 | 10
30 | 90 | CONCLUIDO | 2.5423 | 39.33 | 36.52 | 199.21 | 2.46 | 11 | 223.76 | 52.44 | 31 | 6 | 50.32 | 27831.27 | 401.4 | 802.34 | 84.22 | 57.83 | 6520.28 | 0.69 | 0.78 | 2.58 | 0.37 | 0.5 | 10
31 | 90 | CONCLUIDO | 2.5479 | 39.25 | 36.47 | 218.83 | 2.52 | 10 | 225.43 | 52.44 | 32 | 2 | 50.99 | 28037.42 | 395.45 | 802.34 | 82.49 | 57.83 | 5662.46 | 0.7 | 0.79 | 2.58 | 0.32 | 0.5 | 10
32 | 90 | CONCLUIDO | 2.5471 | 39.26 | 36.48 | 218.91 | 2.58 | 10 | 227.11 | 52.44 | 33 | 1 | 51.67 | 28244.51 | 397.83 | 802.37 | 82.83 | 57.83 | 5831.21 | 0.7 | 0.78 | 2.59 | 0.34 | 0.5 | 10
33 | 90 | CONCLUIDO | 2.547 | 39.26 | 36.49 | 218.91 | 2.64 | 10 | 228.8 | 52.44 | 34 | 0 | 52.36 | 28452.56 | 401.55 | 802.34 | 82.91 | 57.83 | 5870.91 | 0.7 | 0.78 | 2.58 | 0.34 | 0.5 | 10
0 | 10 | CONCLUIDO | 2.3759 | 42.09 | 39.46 | 26.91 | 0.64 | 88 | 26.11 | 12.1 | 1 | 41 | 3.01 | 3454.41 | 114.9 | 802.39 | 180.1 | 57.83 | 54076.52 | 0.32 | 0.73 | 2.77 | 3.31 | 0.5 | 10
1 | 10 | CONCLUIDO | 2.3914 | 41.82 | 39.26 | 28.73 | 1.23 | 82 | 27.2 | 12.1 | 2 | 0 | 3.1 | 3588.35 | 116.64 | 802.4 | 172.09 | 57.83 | 50102.26 | 0.34 | 0.73 | 2.8 | 3.11 | 0.5 | 10
0 | 45 | CONCLUIDO | 1.77 | 56.5 | 48.12 | 9.28 | 0.18 | 311 | 98.71 | 39.72 | 1 | 309 | 12.99 | 12407.75 | 427.58 | 802.46 | 470.72 | 57.83 | 198271.54 | 0.12 | 0.6 | 3.1 | 11.96 | 0.5 | 10
1 | 45 | CONCLUIDO | 2.1884 | 45.69 | 41.03 | 18.94 | 0.35 | 130 | 99.95 | 39.72 | 2 | 128 | 13.24 | 12561.45 | 358.34 | 802.39 | 235.08 | 57.83 | 81358.7 | 0.25 | 0.7 | 2.78 | 4.88 | 0.5 | 10
2 | 45 | CONCLUIDO | 2.333 | 42.86 | 39.19 | 28.67 | 0.52 | 82 | 101.2 | 39.72 | 3 | 80 | 13.49 | 12715.54 | 336.46 | 802.35 | 173.18 | 57.83 | 50646.1 | 0.33 | 0.73 | 2.7 | 3.04 | 0.5 | 10
3 | 45 | CONCLUIDO | 2.4077 | 41.53 | 38.33 | 38.98 | 0.69 | 59 | 102.45 | 39.72 | 4 | 57 | 13.74 | 12870.03 | 322.89 | 802.35 | 144.57 | 57.83 | 36457.1 | 0.4 | 0.75 | 2.66 | 2.18 | 0.5 | 10
4 | 45 | CONCLUIDO | 2.4545 | 40.74 | 37.81 | 49.31 | 0.85 | 46 | 103.71 | 39.72 | 5 | 44 | 14 | 13024.91 | 312.16 | 802.36 | 127.29 | 57.83 | 27884.8 | 0.45 | 0.76 | 2.63 | 1.66 | 0.5 | 10
5 | 45 | CONCLUIDO | 2.483 | 40.27 | 37.5 | 59.22 | 1.01 | 38 | 104.97 | 39.72 | 6 | 36 | 14.25 | 13180.19 | 303.36 | 802.34 | 117.09 | 57.83 | 22823.7 | 0.49 | 0.76 | 2.62 | 1.36 | 0.5 | 10
6 | 45 | CONCLUIDO | 2.5087 | 39.86 | 37.24 | 72.07 | 1.16 | 31 | 106.23 | 39.72 | 7 | 29 | 14.52 | 13335.87 | 293.13 | 802.38 | 108.13 | 57.83 | 18379.18 | 0.53 | 0.77 | 2.61 | 1.09 | 0.5 | 10
7 | 45 | CONCLUIDO | 2.5218 | 39.65 | 37.11 | 82.47 | 1.31 | 27 | 107.5 | 39.72 | 8 | 25 | 14.78 | 13491.96 | 286.65 | 802.36 | 104.19 | 57.83 | 16429.92 | 0.56 | 0.77 | 2.6 | 0.96 | 0.5 | 10
8 | 45 | CONCLUIDO | 2.5332 | 39.48 | 36.99 | 92.49 | 1.46 | 24 | 108.77 | 39.72 | 9 | 21 | 15.05 | 13648.58 | 277.28 | 802.34 | 100.17 | 57.83 | 14431.85 | 0.58 | 0.77 | 2.6 | 0.85 | 0.5 | 10
9 | 45 | CONCLUIDO | 2.5431 | 39.32 | 36.9 | 105.44 | 1.6 | 21 | 110.04 | 39.72 | 10 | 16 | 15.32 | 13805.5 | 269.79 | 802.34 | 96.88 | 57.83 | 12804.41 | 0.6 | 0.78 | 2.6 | 0.75 | 0.5 | 10
10 | 45 | CONCLUIDO | 2.5459 | 39.28 | 36.88 | 110.64 | 1.74 | 20 | 111.32 | 39.72 | 11 | 6 | 15.6 | 13962.83 | 269.26 | 802.34 | 95.44 | 57.83 | 12085.78 | 0.61 | 0.78 | 2.62 | 0.73 | 0.5 | 10
11 | 45 | CONCLUIDO | 2.5498 | 39.22 | 36.84 | 116.34 | 1.88 | 19 | 112.59 | 39.72 | 12 | 0 | 15.88 | 14120.58 | 268.11 | 802.36 | 94.18 | 57.83 | 11461.15 | 0.61 | 0.78 | 2.62 | 0.69 | 0.5 | 10
0 | 60 | CONCLUIDO | 1.5813 | 63.24 | 51.19 | 7.92 | 0.14 | 388 | 124.63 | 45 | 1 | 386 | 18.64 | 15605.44 | 533.19 | 802.55 | 574.46 | 57.83 | 249758.53 | 0.1 | 0.56 | 3.21 | 15.03 | 0.5 | 10
1 | 60 | CONCLUIDO | 2.0744 | 48.21 | 42.06 | 16.08 | 0.28 | 157 | 125.95 | 45 | 2 | 155 | 18.95 | 15767.7 | 433.2 | 802.38 | 268.73 | 57.83 | 98048 | 0.22 | 0.68 | 2.83 | 5.91 | 0.5 | 10
2 | 60 | CONCLUIDO | 2.2457 | 44.53 | 39.87 | 24.16 | 0.42 | 99 | 127.27 | 45 | 3 | 97 | 19.27 | 15930.42 | 406.11 | 802.4 | 195.61 | 57.83 | 61779.59 | 0.3 | 0.72 | 2.74 | 3.72 | 0.5 | 10
3 | 60 | CONCLUIDO | 2.3417 | 42.7 | 38.76 | 32.75 | 0.55 | 71 | 128.59 | 45 | 4 | 69 | 19.59 | 16093.6 | 390.08 | 802.38 | 159.01 | 57.83 | 43616.15 | 0.36 | 0.74 | 2.67 | 2.61 | 0.5 | 10
4 | 60 | CONCLUIDO | 2.3951 | 41.75 | 38.19 | 40.92 | 0.68 | 56 | 129.92 | 45 | 5 | 54 | 19.92 | 16257.24 | 380.14 | 802.37 | 139.65 | 57.83 | 34013.82 | 0.41 | 0.75 | 2.66 | 2.04 | 0.5 | 10
5 | 60 | CONCLUIDO | 2.4317 | 41.12 | 37.82 | 49.32 | 0.81 | 46 | 131.25 | 45 | 6 | 44 | 20.25 | 16421.36 | 372.05 | 802.35 | 127.33 | 57.83 | 27902.16 | 0.45 | 0.76 | 2.64 | 1.67 | 0.5 | 10
6 | 60 | CONCLUIDO | 2.458 | 40.68 | 37.55 | 57.78 | 0.93 | 39 | 132.58 | 45 | 7 | 37 | 20.59 | 16585.95 | 364.71 | 802.36 | 118.7 | 57.83 | 23623.08 | 0.49 | 0.76 | 2.63 | 1.41 | 0.5 | 10
7 | 60 | CONCLUIDO | 2.4755 | 40.4 | 37.39 | 65.99 | 1.06 | 34 | 133.92 | 45 | 8 | 32 | 20.93 | 16751.02 | 358.12 | 802.35 | 113.29 | 57.83 | 20940.58 | 0.51 | 0.77 | 2.62 | 1.25 | 0.5 | 10
8 | 60 | CONCLUIDO | 2.4961 | 40.06 | 37.19 | 76.94 | 1.18 | 29 | 135.27 | 45 | 9 | 27 | 21.27 | 16916.71 | 351.71 | 802.36 | 106.25 | 57.83 | 17449.05 | 0.54 | 0.77 | 2.62 | 1.04 | 0.5 | 10
9 | 60 | CONCLUIDO | 2.5087 | 39.86 | 37.06 | 85.53 | 1.29 | 26 | 136.61 | 45 | 10 | 24 | 21.61 | 17082.76 | 346.24 | 802.37 | 102.52 | 57.83 | 15597.85 | 0.56 | 0.77 | 2.6 | 0.91 | 0.5 | 10
10 | 60 | CONCLUIDO | 2.5167 | 39.74 | 36.99 | 92.47 | 1.41 | 24 | 137.96 | 45 | 11 | 22 | 21.96 | 17249.3 | 339.08 | 802.37 | 100.08 | 57.83 | 14389.4 | 0.58 | 0.77 | 2.6 | 0.84 | 0.5 | 10
11 | 60 | CONCLUIDO | 2.5277 | 39.56 | 36.89 | 105.41 | 1.52 | 21 | 139.32 | 45 | 12 | 19 | 22.32 | 17416.34 | 333.97 | 802.34 | 96.76 | 57.83 | 12740.91 | 0.6 | 0.78 | 2.59 | 0.74 | 0.5 | 10
12 | 60 | CONCLUIDO | 2.5369 | 39.42 | 36.8 | 116.21 | 1.63 | 19 | 140.67 | 45 | 13 | 17 | 22.68 | 17583.88 | 326.38 | 802.36 | 93.65 | 57.83 | 11195.92 | 0.62 | 0.78 | 2.59 | 0.65 | 0.5 | 10
13 | 60 | CONCLUIDO | 2.5398 | 39.37 | 36.78 | 122.6 | 1.74 | 18 | 142.04 | 45 | 14 | 16 | 23.04 | 17751.93 | 324.23 | 802.36 | 92.95 | 57.83 | 10850.43 | 0.62 | 0.78 | 2.59 | 0.63 | 0.5 | 10
14 | 60 | CONCLUIDO | 2.5446 | 39.3 | 36.73 | 129.64 | 1.85 | 17 | 143.4 | 45 | 15 | 14 | 23.41 | 17920.49 | 315.25 | 802.35 | 91.25 | 57.83 | 10006.16 | 0.63 | 0.78 | 2.59 | 0.58 | 0.5 | 10
15 | 60 | CONCLUIDO | 2.5478 | 39.25 | 36.71 | 137.66 | 1.96 | 16 | 144.77 | 45 | 16 | 8 | 23.78 | 18089.56 | 312.88 | 802.34 | 90.51 | 57.83 | 9640.45 | 0.64 | 0.78 | 2.59 | 0.56 | 0.5 | 10
16 | 60 | CONCLUIDO | 2.5518 | 39.19 | 36.67 | 146.69 | 2.06 | 15 | 146.15 | 45 | 17 | 3 | 24.15 | 18259.16 | 312.4 | 802.34 | 88.96 | 57.83 | 8873.41 | 0.65 | 0.78 | 2.6 | 0.52 | 0.5 | 10
17 | 60 | CONCLUIDO | 2.5512 | 39.2 | 36.68 | 146.73 | 2.16 | 15 | 147.53 | 45 | 18 | 1 | 24.53 | 18429.27 | 312.37 | 802.36 | 89.34 | 57.83 | 9064.02 | 0.65 | 0.78 | 2.6 | 0.53 | 0.5 | 10
18 | 60 | CONCLUIDO | 2.5507 | 39.2 | 36.69 | 146.76 | 2.26 | 15 | 148.91 | 45 | 19 | 0 | 24.92 | 18599.92 | 316.06 | 802.34 | 89.47 | 57.83 | 9125.66 | 0.65 | 0.78 | 2.6 | 0.54 | 0.5 | 10
0 | 80 | CONCLUIDO | 1.3511 | 74.01 | 55.67 | 6.72 | 0.11 | 497 | 159.12 | 50.28 | 1 | 495 | 27.84 | 19859.16 | 681.51 | 802.44 | 724.91 | 57.83 | 324438.49 | 0.08 | 0.51 | 3.39 | 19.52 | 0.5 | 10
1 | 80 | CONCLUIDO | 1.9293 | 51.83 | 43.35 | 13.62 | 0.22 | 191 | 160.54 | 50.28 | 2 | 189 | 28.26 | 20034.4 | 526.98 | 802.46 | 312.22 | 57.83 | 119624.91 | 0.19 | 0.66 | 2.88 | 7.2 | 0.5 | 10
2 | 80 | CONCLUIDO | 2.1401 | 46.73 | 40.57 | 20.45 | 0.33 | 119 | 161.97 | 50.28 | 3 | 117 | 28.69 | 20210.21 | 489.79 | 802.38 | 219 | 57.83 | 73370.69 | 0.26 | 0.71 | 2.76 | 4.42 | 0.5 | 10
3 | 80 | CONCLUIDO | 2.2502 | 44.44 | 39.35 | 27.45 | 0.43 | 86 | 163.4 | 50.28 | 4 | 84 | 29.12 | 20386.62 | 471.91 | 802.36 | 178.63 | 57.83 | 53351.99 | 0.32 | 0.73 | 2.7 | 3.2 | 0.5 | 10
4 | 80 | CONCLUIDO | 2.3198 | 43.11 | 38.62 | 34.59 | 0.54 | 67 | 164.83 | 50.28 | 5 | 65 | 29.55 | 20563.61 | 460.04 | 802.35 | 154.53 | 57.83 | 41396.84 | 0.37 | 0.74 | 2.67 | 2.47 | 0.5 | 10
5 | 80 | CONCLUIDO | 2.3679 | 42.23 | 38.14 | 41.6 | 0.64 | 55 | 166.27 | 50.28 | 6 | 53 | 29.99 | 20741.2 | 451.11 | 802.36 | 138.43 | 57.83 | 33408.3 | 0.42 | 0.75 | 2.64 | 1.99 | 0.5 | 10
6 | 80 | CONCLUIDO | 2.3977 | 41.71 | 37.87 | 48.34 | 0.74 | 47 | 167.72 | 50.28 | 7 | 45 | 30.44 | 20919.39 | 445 | 802.35 | 128.94 | 57.83 | 28704.71 | 0.45 | 0.76 | 2.64 | 1.72 | 0.5 | 10
7 | 80 | CONCLUIDO | 2.4223 | 41.28 | 37.64 | 55.08 | 0.84 | 41 | 169.17 | 50.28 | 8 | 39 | 30.89 | 21098.19 | 439.62 | 802.38 | 121.56 | 57.83 | 25041.37 | 0.48 | 0.76 | 2.63 | 1.49 | 0.5 | 10
8 | 80 | CONCLUIDO | 2.4419 | 40.95 | 37.47 | 62.44 | 0.94 | 36 | 170.62 | 50.28 | 9 | 34 | 31.34 | 21277.6 | 434.13 | 802.34 | 115.75 | 57.83 | 22164.2 | 0.5 | 0.76 | 2.62 | 1.32 | 0.5 | 10
9 | 80 | CONCLUIDO | 2.46 | 40.65 | 37.29 | 69.93 | 1.03 | 32 | 172.08 | 50.28 | 10 | 30 | 31.8 | 21457.64 | 429.09 | 802.34 | 109.98 | 57.83 | 19297.33 | 0.53 | 0.77 | 2.62 | 1.15 | 0.5 | 10
10 | 80 | CONCLUIDO | 2.4712 | 40.47 | 37.21 | 76.98 | 1.12 | 29 | 173.55 | 50.28 | 11 | 27 | 32.27 | 21638.31 | 424.34 | 802.35 | 107 | 57.83 | 17821.89 | 0.54 | 0.77 | 2.62 | 1.06 | 0.5 | 10
11 | 80 | CONCLUIDO | 2.4806 | 40.31 | 37.12 | 82.49 | 1.22 | 27 | 175.02 | 50.28 | 12 | 25 | 32.74 | 21819.6 | 420.69 | 802.34 | 104.08 | 57.83 | 16372.59 | 0.56 | 0.77 | 2.61 | 0.97 | 0.5 | 10
12 | 80 | CONCLUIDO | 2.4942 | 40.09 | 36.99 | 92.49 | 1.31 | 24 | 176.49 | 50.28 | 13 | 22 | 33.21 | 22001.54 | 415.64 | 802.35 | 99.96 | 57.83 | 14327.62 | 0.58 | 0.77 | 2.6 | 0.85 | 0.5 | 10
13 | 80 | CONCLUIDO | 2.4981 | 40.03 | 36.97 | 96.43 | 1.4 | 23 | 177.97 | 50.28 | 14 | 21 | 33.69 | 22184.13 | 412.94 | 802.35 | 99.15 | 57.83 | 13927.88 | 0.58 | 0.77 | 2.6 | 0.82 | 0.5 | 10
14 | 80 | CONCLUIDO | 2.5064 | 39.9 | 36.9 | 105.42 | 1.48 | 21 | 179.46 | 50.28 | 15 | 19 | 34.18 | 22367.38 | 409.1 | 802.34 | 96.69 | 57.83 | 12708.02 | 0.6 | 0.78 | 2.6 | 0.75 | 0.5 | 10
15 | 80 | CONCLUIDO | 2.5117 | 39.81 | 36.85 | 110.54 | 1.57 | 20 | 180.95 | 50.28 | 16 | 18 | 34.67 | 22551.28 | 403.6 | 802.35 | 94.94 | 57.83 | 11835.89 | 0.61 | 0.78 | 2.6 | 0.7 | 0.5 | 10
16 | 80 | CONCLUIDO | 2.5205 | 39.67 | 36.77 | 122.57 | 1.65 | 18 | 182.45 | 50.28 | 17 | 16 | 35.17 | 22735.98 | 400.48 | 802.34 | 92.49 | 57.83 | 10624.86 | 0.63 | 0.78 | 2.59 | 0.62 | 0.5 | 10
17 | 80 | CONCLUIDO | 2.5235 | 39.63 | 36.76 | 129.72 | 1.74 | 17 | 183.95 | 50.28 | 18 | 15 | 35.67 | 22921.24 | 397 | 802.34 | 92.1 | 57.83 | 10433.52 | 0.63 | 0.78 | 2.59 | 0.61 | 0.5 | 10
18 | 80 | CONCLUIDO | 2.5296 | 39.53 | 36.69 | 137.59 | 1.82 | 16 | 185.46 | 50.28 | 19 | 14 | 36.18 | 23107.19 | 393.24 | 802.36 | 90 | 57.83 | 9386.08 | 0.64 | 0.78 | 2.59 | 0.54 | 0.5 | 10
19 | 80 | CONCLUIDO | 2.5342 | 39.46 | 36.65 | 146.61 | 1.9 | 15 | 186.97 | 50.28 | 20 | 13 | 36.69 | 23293.82 | 389.19 | 802.34 | 88.66 | 57.83 | 8722.93 | 0.65 | 0.78 | 2.59 | 0.5 | 0.5 | 10
20 | 80 | CONCLUIDO | 2.5326 | 39.49 | 36.68 | 146.71 | 1.98 | 15 | 188.49 | 50.28 | 21 | 13 | 37.21 | 23481.16 | 386.37 | 802.35 | 89.4 | 57.83 | 9094.19 | 0.65 | 0.78 | 2.59 | 0.53 | 0.5 | 10
21 | 80 | CONCLUIDO | 2.5391 | 39.38 | 36.61 | 156.9 | 2.05 | 14 | 190.01 | 50.28 | 22 | 12 | 37.74 | 23669.2 | 381.77 | 802.34 | 87.29 | 57.83 | 8043.56 | 0.66 | 0.78 | 2.58 | 0.46 | 0.5 | 10
22 | 80 | CONCLUIDO | 2.5425 | 39.33 | 36.59 | 168.87 | 2.13 | 13 | 191.55 | 50.28 | 23 | 11 | 38.27 | 23857.96 | 377.05 | 802.34 | 86.32 | 57.83 | 7560.67 | 0.67 | 0.78 | 2.59 | 0.44 | 0.5 | 10
23 | 80 | CONCLUIDO | 2.5426 | 39.33 | 36.59 | 168.86 | 2.21 | 13 | 193.08 | 50.28 | 24 | 10 | 38.8 | 24047.45 | 372.07 | 802.34 | 86.43 | 57.83 | 7617.05 | 0.67 | 0.78 | 2.58 | 0.44 | 0.5 | 10
24 | 80 | CONCLUIDO | 2.5468 | 39.26 | 36.55 | 182.77 | 2.28 | 12 | 194.62 | 50.28 | 25 | 6 | 39.34 | 24237.67 | 372.78 | 802.36 | 85.2 | 57.83 | 7007.55 | 0.68 | 0.78 | 2.59 | 0.4 | 0.5 | 10
25 | 80 | CONCLUIDO | 2.5457 | 39.28 | 36.57 | 182.86 | 2.35 | 12 | 196.17 | 50.28 | 26 | 4 | 39.89 | 24428.62 | 369.68 | 802.34 | 85.69 | 57.83 | 7252.91 | 0.67 | 0.78 | 2.59 | 0.42 | 0.5 | 10
26 | 80 | CONCLUIDO | 2.5457 | 39.28 | 36.57 | 182.85 | 2.42 | 12 | 197.73 | 50.28 | 27 | 3 | 40.45 | 24620.33 | 368.76 | 802.34 | 85.51 | 57.83 | 7161.57 | 0.68 | 0.78 | 2.6 | 0.42 | 0.5 | 10
27 | 80 | CONCLUIDO | 2.5452 | 39.29 | 36.58 | 182.89 | 2.49 | 12 | 199.29 | 50.28 | 28 | 1 | 41.01 | 24812.8 | 368.91 | 802.34 | 85.83 | 57.83 | 7325.02 | 0.67 | 0.78 | 2.59 | 0.43 | 0.5 | 10
28 | 80 | CONCLUIDO | 2.5454 | 39.29 | 36.58 | 182.88 | 2.56 | 12 | 200.85 | 50.28 | 29 | 0 | 41.57 | 25006.03 | 371.74 | 802.34 | 85.77 | 57.83 | 7292.16 | 0.67 | 0.78 | 2.59 | 0.43 | 0.5 | 10
0 | 35 | CONCLUIDO | 1.9108 | 52.33 | 46 | 10.7 | 0.22 | 258 | 80.84 | 35.1 | 1 | 256 | 9.74 | 10204.21 | 355.1 | 802.46 | 400.55 | 57.83 | 163453.23 | 0.14 | 0.62 | 2.99 | 9.85 | 0.5 | 10
1 | 35 | CONCLUIDO | 2.271 | 44.03 | 40.25 | 21.95 | 0.43 | 110 | 82.04 | 35.1 | 2 | 108 | 9.94 | 10352.53 | 303.13 | 802.36 | 208.07 | 57.83 | 67953.89 | 0.28 | 0.71 | 2.76 | 4.1 | 0.5 | 10
2 | 35 | CONCLUIDO | 2.3947 | 41.76 | 38.68 | 33.63 | 0.63 | 69 | 83.25 | 35.1 | 3 | 67 | 10.15 | 10501.19 | 283.44 | 802.36 | 156.11 | 57.83 | 42176.22 | 0.37 | 0.74 | 2.68 | 2.53 | 0.5 | 10
3 | 35 | CONCLUIDO | 2.4548 | 40.74 | 37.98 | 45.58 | 0.83 | 50 | 84.46 | 35.1 | 4 | 48 | 10.36 | 10650.22 | 270.71 | 802.37 | 132.78 | 57.83 | 30605.24 | 0.44 | 0.75 | 2.65 | 1.83 | 0.5 | 10
4 | 35 | CONCLUIDO | 2.4927 | 40.12 | 37.55 | 57.77 | 1.02 | 39 | 85.67 | 35.1 | 5 | 37 | 10.57 | 10799.59 | 258.96 | 802.36 | 118.59 | 57.83 | 23567 | 0.49 | 0.76 | 2.63 | 1.4 | 0.5 | 10
5 | 35 | CONCLUIDO | 2.5196 | 39.69 | 37.26 | 72.12 | 1.21 | 31 | 86.88 | 35.1 | 6 | 29 | 10.78 | 10949.33 | 249.22 | 802.34 | 108.91 | 57.83 | 18768.69 | 0.53 | 0.77 | 2.62 | 1.11 | 0.5 | 10
6 | 35 | CONCLUIDO | 2.5374 | 39.41 | 37.07 | 85.55 | 1.39 | 26 | 88.1 | 35.1 | 7 | 17 | 11 | 11099.43 | 237.93 | 802.35 | 102.29 | 57.83 | 15480.41 | 0.57 | 0.77 | 2.61 | 0.92 | 0.5 | 10
7 | 35 | CONCLUIDO | 2.5435 | 39.32 | 37.01 | 92.53 | 1.57 | 24 | 89.32 | 35.1 | 8 | 2 | 11.22 | 11249.89 | 236.08 | 802.34 | 100.01 | 57.83 | 14351.56 | 0.58 | 0.77 | 2.62 | 0.86 | 0.5 | 10
8 | 35 | CONCLUIDO | 2.543 | 39.32 | 37.02 | 92.55 | 1.75 | 24 | 90.54 | 35.1 | 9 | 0 | 11.44 | 11400.71 | 239.25 | 802.34 | 99.95 | 57.83 | 14320.57 | 0.58 | 0.77 | 2.63 | 0.87 | 0.5 | 10
0 | 50 | CONCLUIDO | 1.704 | 58.69 | 49.16 | 8.75 | 0.16 | 337 | 107.41 | 41.65 | 1 | 335 | 14.77 | 13481.73 | 463.07 | 802.44 | 506.11 | 57.83 | 215839.63 | 0.11 | 0.58 | 3.14 | 13.01 | 0.5 | 10
1 | 50 | CONCLUIDO | 2.1488 | 46.54 | 41.39 | 17.74 | 0.32 | 140 | 108.68 | 41.65 | 2 | 138 | 15.03 | 13638.32 | 384.09 | 802.37 | 247.08 | 57.83 | 87306.98 | 0.23 | 0.69 | 2.78 | 5.24 | 0.5 | 10
2 | 50 | CONCLUIDO | 2.3039 | 43.4 | 39.41 | 26.87 | 0.48 | 88 | 109.96 | 41.65 | 3 | 86 | 15.31 | 13795.21 | 360.15 | 802.43 | 180.83 | 57.83 | 54444.15 | 0.32 | 0.73 | 2.71 | 3.26 | 0.5 | 10
3 | 50 | CONCLUIDO | 2.3817 | 41.99 | 38.53 | 36.12 | 0.63 | 64 | 111.23 | 41.65 | 4 | 62 | 15.58 | 13952.52 | 347.27 | 802.4 | 151.26 | 57.83 | 39775.81 | 0.38 | 0.74 | 2.67 | 2.38 | 0.5 | 10
4 | 50 | CONCLUIDO | 2.431 | 41.14 | 37.99 | 45.59 | 0.78 | 50 | 112.51 | 41.65 | 5 | 48 | 15.86 | 14110.24 | 336.28 | 802.34 | 133.22 | 57.83 | 30828.01 | 0.43 | 0.75 | 2.64 | 1.84 | 0.5 | 10
5 | 50 | CONCLUIDO | 2.4645 | 40.58 | 37.63 | 55.07 | 0.93 | 41 | 113.79 | 41.65 | 6 | 39 | 16.14 | 14268.39 | 327.62 | 802.34 | 121.19 | 57.83 | 24855.56 | 0.48 | 0.76 | 2.63 | 1.48 | 0.5 | 10
6 | 50 | CONCLUIDO | 2.4899 | 40.16 | 37.37 | 65.95 | 1.07 | 34 | 115.08 | 41.65 | 7 | 32 | 16.43 | 14426.96 | 318.86 | 802.35 | 112.63 | 57.83 | 20614.2 | 0.51 | 0.77 | 2.62 | 1.22 | 0.5 | 10
7 | 50 | CONCLUIDO | 2.5091 | 39.85 | 37.17 | 76.91 | 1.21 | 29 | 116.37 | 41.65 | 8 | 27 | 16.72 | 14585.96 | 312.03 | 802.36 | 105.82 | 57.83 | 17232.36 | 0.55 | 0.77 | 2.61 | 1.02 | 0.5 | 10
8 | 50 | CONCLUIDO | 2.5187 | 39.7 | 37.09 | 85.59 | 1.35 | 26 | 117.66 | 41.65 | 9 | 24 | 17.01 | 14745.39 | 305.41 | 802.36 | 103.26 | 57.83 | 15967.23 | 0.56 | 0.77 | 2.6 | 0.94 | 0.5 | 10
9 | 50 | CONCLUIDO | 2.5303 | 39.52 | 36.97 | 96.45 | 1.48 | 23 | 118.96 | 41.65 | 10 | 21 | 17.31 | 14905.25 | 298.07 | 802.36 | 99.36 | 57.83 | 14031.28 | 0.58 | 0.77 | 2.6 | 0.82 | 0.5 | 10
10 | 50 | CONCLUIDO | 2.5427 | 39.33 | 36.85 | 110.54 | 1.61 | 20 | 120.26 | 41.65 | 11 | 17 | 17.61 | 15065.56 | 289.56 | 802.37 | 95.06 | 57.83 | 11899.15 | 0.61 | 0.78 | 2.6 | 0.7 | 0.5 | 10
11 | 50 | CONCLUIDO | 2.5497 | 39.22 | 36.78 | 122.61 | 1.74 | 18 | 121.56 | 41.65 | 12 | 11 | 17.91 | 15226.31 | 282.64 | 802.34 | 92.66 | 57.83 | 10708.23 | 0.62 | 0.78 | 2.6 | 0.64 | 0.5 | 10
12 | 50 | CONCLUIDO | 2.5498 | 39.22 | 36.78 | 122.61 | 1.87 | 18 | 122.87 | 41.65 | 13 | 4 | 18.22 | 15387.5 | 283.25 | 802.38 | 92.5 | 57.83 | 10627.44 | 0.63 | 0.78 | 2.61 | 0.63 | 0.5 | 10
13 | 50 | CONCLUIDO | 2.5474 | 39.26 | 36.82 | 122.73 | 1.99 | 18 | 124.18 | 41.65 | 14 | 0 | 18.53 | 15549.15 | 283.2 | 802.36 | 93.4 | 57.83 | 11075.61 | 0.62 | 0.78 | 2.62 | 0.67 | 0.5 | 10
0 | 25 | CONCLUIDO | 2.069 | 48.33 | 43.75 | 13.06 | 0.28 | 201 | 61.76 | 28.92 | 1 | 199 | 6.84 | 7851.41 | 276.98 | 802.4 | 325.13 | 57.83 | 126029.86 | 0.18 | 0.65 | 2.9 | 7.59 | 0.5 | 10
1 | 25 | CONCLUIDO | 2.3609 | 42.36 | 39.35 | 27.14 | 0.55 | 87 | 62.92 | 28.92 | 2 | 85 | 7 | 7994.37 | 238.45 | 802.38 | 178.74 | 57.83 | 53400.2 | 0.32 | 0.73 | 2.7 | 3.2 | 0.5 | 10
2 | 25 | CONCLUIDO | 2.4589 | 40.67 | 38.12 | 42.36 | 0.81 | 54 | 64.08 | 28.92 | 3 | 52 | 7.16 | 8137.65 | 220.62 | 802.35 | 137.47 | 57.83 | 32931.62 | 0.42 | 0.75 | 2.66 | 1.97 | 0.5 | 10
3 | 25 | CONCLUIDO | 2.5097 | 39.85 | 37.52 | 59.25 | 1.07 | 38 | 65.25 | 28.92 | 4 | 32 | 7.33 | 8281.25 | 205.35 | 802.35 | 117.45 | 57.83 | 23001.56 | 0.49 | 0.76 | 2.63 | 1.37 | 0.5 | 10
4 | 25 | CONCLUIDO | 2.5197 | 39.69 | 37.42 | 66.03 | 1.31 | 34 | 66.42 | 28.92 | 5 | 3 | 7.49 | 8425.16 | 199.95 | 802.36 | 112.86 | 57.83 | 20729.84 | 0.51 | 0.77 | 2.66 | 1.27 | 0.5 | 10
5 | 25 | CONCLUIDO | 2.5194 | 39.69 | 37.42 | 66.04 | 1.55 | 34 | 67.59 | 28.92 | 6 | 0 | 7.66 | 8569.4 | 203.11 | 802.34 | 112.69 | 57.83 | 20640.17 | 0.51 | 0.77 | 2.67 | 1.28 | 0.5 | 10
0 | 85 | CONCLUIDO | 1.2952 | 77.21 | 56.98 | 6.49 | 0.11 | 527 | 167.88 | 51.39 | 1 | 525 | 30.49 | 20939.59 | 722.33 | 802.48 | 768.07 | 57.83 | 345867.24 | 0.08 | 0.5 | 3.46 | 20.82 | 0.5 | 10
1 | 85 | CONCLUIDO | 1.8915 | 52.87 | 43.72 | 13.12 | 0.21 | 200 | 169.33 | 51.39 | 2 | 198 | 30.94 | 21118.46 | 550.72 | 802.44 | 324.53 | 57.83 | 125732.71 | 0.18 | 0.66 | 2.89 | 7.57 | 0.5 | 10
2 | 85 | CONCLUIDO | 2.111 | 47.37 | 40.8 | 19.74 | 0.31 | 124 | 170.79 | 51.39 | 3 | 122 | 31.4 | 21297.94 | 510.79 | 802.36 | 226.88 | 57.83 | 77287.56 | 0.25 | 0.7 | 2.77 | 4.65 | 0.5 | 10
3 | 85 | CONCLUIDO | 2.226 | 44.92 | 39.5 | 26.33 | 0.41 | 90 | 172.25 | 51.39 | 4 | 88 | 31.86 | 21478.05 | 491.59 | 802.37 | 183.24 | 57.83 | 55636.06 | 0.32 | 0.73 | 2.72 | 3.35 | 0.5 | 10
4 | 85 | CONCLUIDO | 2.2994 | 43.49 | 38.74 | 33.21 | 0.51 | 70 | 173.71 | 51.39 | 5 | 68 | 32.32 | 21658.78 | 479.39 | 802.37 | 158.35 | 57.83 | 43293.17 | 0.37 | 0.74 | 2.68 | 2.6 | 0.5 | 10
5 | 85 | CONCLUIDO | 2.3466 | 42.62 | 38.28 | 39.6 | 0.61 | 58 | 175.18 | 51.39 | 6 | 56 | 32.79 | 21840.16 | 470.36 | 802.38 | 142.68 | 57.83 | 35517.31 | 0.41 | 0.75 | 2.66 | 2.13 | 0.5 | 10
6 | 85 | CONCLUIDO | 2.3837 | 41.95 | 37.92 | 46.43 | 0.7 | 49 | 176.66 | 51.39 | 7 | 47 | 33.27 | 22022.17 | 463.81 | 802.37 | 131.04 | 57.83 | 29740.57 | 0.44 | 0.76 | 2.64 | 1.77 | 0.5 | 10
7 | 85 | CONCLUIDO | 2.412 | 41.46 | 37.66 | 53.8 | 0.8 | 42 | 178.14 | 51.39 | 8 | 40 | 33.75 | 22204.83 | 457.65 | 802.36 | 122.51 | 57.83 | 25511.65 | 0.47 | 0.76 | 2.63 | 1.51 | 0.5 | 10
8 | 85 | CONCLUIDO | 2.4279 | 41.19 | 37.53 | 59.25 | 0.89 | 38 | 179.63 | 51.39 | 9 | 36 | 34.24 | 22388.15 | 453.09 | 802.34 | 117.86 | 57.83 | 23209.48 | 0.49 | 0.76 | 2.62 | 1.38 | 0.5 | 10
9 | 85 | CONCLUIDO | 2.4446 | 40.91 | 37.38 | 65.97 | 0.98 | 34 | 181.12 | 51.39 | 10 | 32 | 34.73 | 22572.13 | 448.17 | 802.35 | 112.97 | 57.83 | 20784.19 | 0.51 | 0.77 | 2.62 | 1.23 | 0.5 | 10
10 | 85 | CONCLUIDO | 2.4623 | 40.61 | 37.22 | 74.45 | 1.07 | 30 | 182.62 | 51.39 | 11 | 28 | 35.22 | 22756.91 | 444.07 | 802.34 | 107.85 | 57.83 | 18244.03 | 0.54 | 0.77 | 2.61 | 1.07 | 0.5 | 10
11 | 85 | CONCLUIDO | 2.4694 | 40.5 | 37.17 | 79.66 | 1.16 | 28 | 184.12 | 51.39 | 12 | 26 | 35.73 | 22942.24 | 440.65 | 802.36 | 105.86 | 57.83 | 17255.47 | 0.55 | 0.77 | 2.61 | 1.02 | 0.5 | 10
12 | 85 | CONCLUIDO | 2.4795 | 40.33 | 37.08 | 85.56 | 1.24 | 26 | 185.63 | 51.39 | 13 | 24 | 36.24 | 23128.27 | 436.64 | 802.34 | 102.83 | 57.83 | 15750.86 | 0.56 | 0.77 | 2.6 | 0.93 | 0.5 | 10
13 | 85 | CONCLUIDO | 2.4884 | 40.19 | 37 | 92.5 | 1.33 | 24 | 187.14 | 51.39 | 14 | 22 | 36.75 | 23314.98 | 432.02 | 802.34 | 100.15 | 57.83 | 14421.22 | 0.58 | 0.77 | 2.6 | 0.85 | 0.5 | 10
14 | 85 | CONCLUIDO | 2.4972 | 40.05 | 36.93 | 100.71 | 1.41 | 22 | 188.66 | 51.39 | 15 | 20 | 37.27 | 23502.4 | 427.93 | 802.34 | 97.86 | 57.83 | 13288.49 | 0.59 | 0.78 | 2.6 | 0.78 | 0.5 | 10
15 | 85 | CONCLUIDO | 2.5061 | 39.9 | 36.85 | 110.56 | 1.49 | 20 | 190.19 | 51.39 | 16 | 18 | 37.79 | 23690.52 | 424.7 | 802.34 | 95.33 | 57.83 | 12030.86 | 0.61 | 0.78 | 2.6 | 0.7 | 0.5 | 10
16 | 85 | CONCLUIDO | 2.5111 | 39.82 | 36.81 | 116.23 | 1.57 | 19 | 191.72 | 51.39 | 17 | 17 | 38.33 | 23879.37 | 421.83 | 802.34 | 93.84 | 57.83 | 11291.47 | 0.62 | 0.78 | 2.59 | 0.66 | 0.5 | 10
17 | 85 | CONCLUIDO | 2.5155 | 39.75 | 36.77 | 122.57 | 1.65 | 18 | 193.26 | 51.39 | 18 | 16 | 38.86 | 24068.93 | 419.57 | 802.35 | 92.57 | 57.83 | 10661.29 | 0.62 | 0.78 | 2.59 | 0.62 | 0.5 | 10
18 | 85 | CONCLUIDO | 2.5189 | 39.7 | 36.75 | 129.71 | 1.73 | 17 | 194.8 | 51.39 | 19 | 15 | 39.41 | 24259.23 | 416.35 | 802.35 | 91.88 | 57.83 | 10323.44 | 0.63 | 0.78 | 2.59 | 0.6 | 0.5 | 10
19 | 85 | CONCLUIDO | 2.5247 | 39.61 | 36.69 | 137.61 | 1.81 | 16 | 196.35 | 51.39 | 20 | 14 | 39.96 | 24450.27 | 411.47 | 802.34 | 90.01 | 57.83 | 9392.28 | 0.64 | 0.78 | 2.59 | 0.55 | 0.5 | 10
20 | 85 | CONCLUIDO | 2.5298 | 39.53 | 36.65 | 146.59 | 1.88 | 15 | 197.9 | 51.39 | 21 | 13 | 40.51 | 24642.07 | 408.4 | 802.34 | 88.65 | 57.83 | 8716.94 | 0.65 | 0.78 | 2.58 | 0.5 | 0.5 | 10
21 | 85 | CONCLUIDO | 2.5291 | 39.54 | 36.66 | 146.63 | 1.96 | 15 | 199.46 | 51.39 | 22 | 13 | 41.07 | 24834.62 | 406.63 | 802.35 | 88.93 | 57.83 | 8859.23 | 0.65 | 0.78 | 2.58 | 0.51 | 0.5 | 10
22 | 85 | CONCLUIDO | 2.5348 | 39.45 | 36.6 | 156.88 | 2.03 | 14 | 201.03 | 51.39 | 23 | 12 | 41.64 | 25027.94 | 401.52 | 802.35 | 86.99 | 57.83 | 7893.35 | 0.66 | 0.78 | 2.58 | 0.46 | 0.5 | 10
23 | 85 | CONCLUIDO | 2.5378 | 39.4 | 36.59 | 168.88 | 2.1 | 13 | 202.61 | 51.39 | 24 | 11 | 42.21 | 25222.04 | 397 | 802.34 | 86.72 | 57.83 | 7764.5 | 0.67 | 0.78 | 2.58 | 0.44 | 0.5 | 10
24 | 85 | CONCLUIDO | 2.5373 | 39.41 | 36.6 | 168.92 | 2.17 | 13 | 204.19 | 51.39 | 25 | 11 | 42.79 | 25417.05 | 392.78 | 802.34 | 86.99 | 57.83 | 7899.56 | 0.66 | 0.78 | 2.58 | 0.45 | 0.5 | 10
25 | 85 | CONCLUIDO | 2.5427 | 39.33 | 36.55 | 182.74 | 2.24 | 12 | 205.77 | 51.39 | 26 | 10 | 43.38 | 25612.75 | 392.51 | 802.36 | 85.12 | 57.83 | 6967.37 | 0.68 | 0.78 | 2.58 | 0.4 | 0.5 | 10
26 | 85 | CONCLUIDO | 2.5423 | 39.33 | 36.56 | 182.78 | 2.31 | 12 | 207.37 | 51.39 | 27 | 9 | 43.97 | 25809.25 | 383.51 | 802.35 | 85.2 | 57.83 | 7008.1 | 0.68 | 0.78 | 2.59 | 0.41 | 0.5 | 10
27 | 85 | CONCLUIDO | 2.547 | 39.26 | 36.52 | 199.18 | 2.38 | 11 | 208.97 | 51.39 | 28 | 6 | 44.57 | 26006.56 | 385.4 | 802.34 | 84.06 | 57.83 | 6441.98 | 0.69 | 0.78 | 2.58 | 0.37 | 0.5 | 10
28 | 85 | CONCLUIDO | 2.5466 | 39.27 | 36.52 | 199.21 | 2.45 | 11 | 210.57 | 51.39 | 29 | 4 | 45.18 | 26204.71 | 386.01 | 802.34 | 84.04 | 57.83 | 6432.7 | 0.69 | 0.78 | 2.59 | 0.37 | 0.5 | 10
29 | 85 | CONCLUIDO | 2.547 | 39.26 | 36.52 | 199.18 | 2.51 | 11 | 212.19 | 51.39 | 30 | 2 | 45.79 | 26403.69 | 386.81 | 802.34 | 83.7 | 57.83 | 6261.77 | 0.69 | 0.78 | 2.59 | 0.37 | 0.5 | 10
30 | 85 | CONCLUIDO | 2.547 | 39.26 | 36.52 | 199.18 | 2.58 | 11 | 213.81 | 51.39 | 31 | 1 | 46.41 | 26603.52 | 389 | 802.34 | 83.66 | 57.83 | 6240.8 | 0.69 | 0.78 | 2.59 | 0.37 | 0.5 | 10
31 | 85 | CONCLUIDO | 2.547 | 39.26 | 36.52 | 199.18 | 2.64 | 11 | 215.43 | 51.39 | 32 | 0 | 47.04 | 26804.21 | 391.71 | 802.34 | 83.6 | 57.83 | 6213.81 | 0.69 | 0.78 | 2.59 | 0.37 | 0.5 | 10
0 | 20 | CONCLUIDO | 2.1588 | 46.32 | 42.51 | 15.09 | 0.34 | 169 | 51.33 | 24.83 | 1 | 167 | 5.51 | 6564.78 | 232.69 | 802.42 | 283.67 | 57.83 | 105456.69 | 0.2 | 0.67 | 2.85 | 6.36 | 0.5 | 10
1 | 20 | CONCLUIDO | 2.4116 | 41.47 | 38.83 | 31.91 | 0.66 | 73 | 52.47 | 24.83 | 2 | 71 | 5.64 | 6705.1 | 199.55 | 802.35 | 161.09 | 57.83 | 44648.75 | 0.36 | 0.74 | 2.68 | 2.68 | 0.5 | 10
2 | 20 | CONCLUIDO | 2.4921 | 40.13 | 37.83 | 50.44 | 0.97 | 45 | 53.61 | 24.83 | 3 | 30 | 5.78 | 6845.59 | 180.05 | 802.36 | 127.23 | 57.83 | 27855.6 | 0.45 | 0.76 | 2.66 | 1.68 | 0.5 | 10
3 | 20 | CONCLUIDO | 2.5007 | 39.99 | 37.73 | 53.9 | 1.27 | 42 | 54.75 | 24.83 | 4 | 0 | 5.92 | 6986.39 | 179.14 | 802.35 | 122.89 | 57.83 | 25704.03 | 0.47 | 0.76 | 2.68 | 1.58 | 0.5 | 10
0 | 65 | CONCLUIDO | 1.5227 | 65.67 | 52.22 | 7.57 | 0.13 | 414 | 133.21 | 46.47 | 1 | 412 | 20.75 | 16663.42 | 568.67 | 802.46 | 609.6 | 57.83 | 267196.36 | 0.09 | 0.55 | 3.24 | 16.07 | 0.5 | 10
1 | 65 | CONCLUIDO | 2.0371 | 49.09 | 42.39 | 15.32 | 0.26 | 166 | 134.55 | 46.47 | 2 | 164 | 21.09 | 16828.84 | 457.08 | 802.43 | 279.54 | 57.83 | 103408.43 | 0.21 | 0.68 | 2.85 | 6.24 | 0.5 | 10
2 | 65 | CONCLUIDO | 2.2212 | 45.02 | 40.01 | 23.08 | 0.39 | 104 | 135.9 | 46.47 | 3 | 102 | 21.43 | 16994.64 | 427.32 | 802.4 | 200.41 | 57.83 | 64154.6 | 0.29 | 0.72 | 2.74 | 3.86 | 0.5 | 10
3 | 65 | CONCLUIDO | 2.3199 | 43.1 | 38.88 | 31.11 | 0.52 | 75 | 137.25 | 46.47 | 4 | 73 | 21.78 | 17160.92 | 410.95 | 802.36 | 162.85 | 57.83 | 45519.87 | 0.36 | 0.74 | 2.69 | 2.73 | 0.5 | 10
4 | 65 | CONCLUIDO | 2.3742 | 42.12 | 38.33 | 38.98 | 0.64 | 59 | 138.6 | 46.47 | 5 | 57 | 22.13 | 17327.69 | 400.94 | 802.37 | 144.68 | 57.83 | 36513.2 | 0.4 | 0.75 | 2.66 | 2.18 | 0.5 | 10
5 | 65 | CONCLUIDO | 2.4153 | 41.4 | 37.92 | 47.39 | 0.76 | 48 | 139.95 | 46.47 | 6 | 46 | 22.49 | 17494.97 | 392.96 | 802.36 | 130.44 | 57.83 | 29446.73 | 0.44 | 0.76 | 2.65 | 1.77 | 0.5 | 10
6 | 65 | CONCLUIDO | 2.4433 | 40.93 | 37.63 | 55.07 | 0.88 | 41 | 141.31 | 46.47 | 7 | 39 | 22.85 | 17662.75 | 386.79 | 802.36 | 121.24 | 57.83 | 24883.66 | 0.48 | 0.76 | 2.63 | 1.48 | 0.5 | 10
7 | 65 | CONCLUIDO | 2.4671 | 40.53 | 37.4 | 64.12 | 0.99 | 35 | 142.68 | 46.47 | 8 | 33 | 23.21 | 17831.04 | 378.59 | 802.35 | 113.7 | 57.83 | 21141.97 | 0.51 | 0.77 | 2.62 | 1.25 | 0.5 | 10
8 | 65 | CONCLUIDO | 2.4826 | 40.28 | 37.26 | 72.11 | 1.11 | 31 | 144.05 | 46.47 | 9 | 29 | 23.58 | 17999.83 | 374.1 | 802.35 | 108.84 | 57.83 | 18730.19 | 0.53 | 0.77 | 2.61 | 1.11 | 0.5 | 10
9 | 65 | CONCLUIDO | 2.4941 | 40.09 | 37.15 | 79.61 | 1.22 | 28 | 145.42 | 46.47 | 10 | 26 | 23.95 | 18169.15 | 368.51 | 802.35 | 105.34 | 57.83 | 16998.65 | 0.55 | 0.77 | 2.61 | 1 | 0.5 | 10
10 | 65 | CONCLUIDO | 2.5065 | 39.9 | 37.04 | 88.88 | 1.33 | 25 | 146.8 | 46.47 | 11 | 23 | 24.33 | 18338.99 | 362.82 | 802.34 | 101.65 | 57.83 | 15168.7 | 0.57 | 0.77 | 2.6 | 0.89 | 0.5 | 10
11 | 65 | CONCLUIDO | 2.5135 | 39.78 | 36.98 | 96.47 | 1.43 | 23 | 148.18 | 46.47 | 12 | 21 | 24.71 | 18509.36 | 357.56 | 802.34 | 99.47 | 57.83 | 14088.73 | 0.58 | 0.77 | 2.6 | 0.83 | 0.5 | 10
12 | 65 | CONCLUIDO | 2.5219 | 39.65 | 36.9 | 105.43 | 1.54 | 21 | 149.56 | 46.47 | 13 | 19 | 25.1 | 18680.25 | 353.45 | 802.34 | 96.87 | 57.83 | 12797.94 | 0.6 | 0.78 | 2.6 | 0.75 | 0.5 | 10
13 | 65 | CONCLUIDO | 2.5312 | 39.51 | 36.81 | 116.24 | 1.64 | 19 | 150.95 | 46.47 | 14 | 17 | 25.49 | 18851.69 | 347.07 | 802.36 | 93.91 | 57.83 | 11328.01 | 0.62 | 0.78 | 2.59 | 0.66 | 0.5 | 10
14 | 65 | CONCLUIDO | 2.5342 | 39.46 | 36.79 | 122.63 | 1.74 | 18 | 152.35 | 46.47 | 15 | 16 | 25.88 | 19023.66 | 342.77 | 802.35 | 93.28 | 57.83 | 11017.54 | 0.62 | 0.78 | 2.59 | 0.64 | 0.5 | 10
15 | 65 | CONCLUIDO | 2.5439 | 39.31 | 36.69 | 137.6 | 1.84 | 16 | 153.75 | 46.47 | 16 | 14 | 26.28 | 19196.18 | 333.67 | 802.4 | 89.93 | 57.83 | 9351.85 | 0.64 | 0.78 | 2.59 | 0.55 | 0.5 | 10
16 | 65 | CONCLUIDO | 2.5481 | 39.25 | 36.66 | 146.63 | 1.94 | 15 | 155.15 | 46.47 | 17 | 13 | 26.68 | 19369.26 | 330.56 | 802.37 | 88.74 | 57.83 | 8762.16 | 0.65 | 0.78 | 2.59 | 0.51 | 0.5 | 10
17 | 65 | CONCLUIDO | 2.547 | 39.26 | 36.67 | 146.69 | 2.04 | 15 | 156.56 | 46.47 | 18 | 8 | 27.09 | 19542.89 | 329.21 | 802.35 | 89.16 | 57.83 | 8974.6 | 0.65 | 0.78 | 2.59 | 0.52 | 0.5 | 10
18 | 65 | CONCLUIDO | 2.5505 | 39.21 | 36.65 | 157.06 | 2.13 | 14 | 157.97 | 46.47 | 19 | 3 | 27.5 | 19717.08 | 326.17 | 802.34 | 88.01 | 57.83 | 8403.34 | 0.66 | 0.78 | 2.6 | 0.5 | 0.5 | 10
19 | 65 | CONCLUIDO | 2.5516 | 39.19 | 36.63 | 156.98 | 2.22 | 14 | 159.39 | 46.47 | 20 | 2 | 27.92 | 19891.97 | 326.74 | 802.36 | 87.57 | 57.83 | 8180.88 | 0.66 | 0.78 | 2.59 | 0.48 | 0.5 | 10
20 | 65 | CONCLUIDO | 2.5507 | 39.21 | 36.64 | 157.05 | 2.31 | 14 | 160.81 | 46.47 | 21 | 0 | 28.34 | 20067.32 | 328.66 | 802.34 | 87.76 | 57.83 | 8279.55 | 0.66 | 0.78 | 2.6 | 0.5 | 0.5 | 10
0 | 75 | CONCLUIDO | 1.4057 | 71.14 | 54.53 | 6.98 | 0.12 | 469 | 150.44 | 49.1 | 1 | 467 | 25.34 | 18787.76 | 643.5 | 802.59 | 686.48 | 57.83 | 305362.15 | 0.08 | 0.53 | 3.35 | 18.37 | 0.5 | 10
1 | 75 | CONCLUIDO | 1.9641 | 50.91 | 43.05 | 14.11 | 0.23 | 183 | 151.83 | 49.1 | 2 | 181 | 25.73 | 18959.54 | 503.96 | 802.4 | 301.4 | 57.83 | 114254.09 | 0.19 | 0.67 | 2.88 | 6.89 | 0.5 | 10
2 | 75 | CONCLUIDO | 2.1672 | 46.14 | 40.38 | 21.25 | 0.35 | 114 | 153.23 | 49.1 | 3 | 112 | 26.13 | 19131.85 | 469.28 | 802.36 | 213.4 | 57.83 | 70597.96 | 0.27 | 0.71 | 2.74 | 4.23 | 0.5 | 10
3 | 75 | CONCLUIDO | 2.271 | 44.03 | 39.22 | 28.35 | 0.46 | 83 | 154.63 | 49.1 | 4 | 81 | 26.53 | 19304.72 | 452.42 | 802.37 | 174.03 | 57.83 | 51069.18 | 0.33 | 0.73 | 2.71 | 3.07 | 0.5 | 10
4 | 75 | CONCLUIDO | 2.3356 | 42.82 | 38.55 | 35.59 | 0.57 | 65 | 156.03 | 49.1 | 5 | 63 | 26.94 | 19478.15 | 440.99 | 802.4 | 151.79 | 57.83 | 40036.18 | 0.38 | 0.74 | 2.68 | 2.4 | 0.5 | 10
5 | 75 | CONCLUIDO | 2.3828 | 41.97 | 38.07 | 43.1 | 0.67 | 53 | 157.44 | 49.1 | 6 | 51 | 27.35 | 19652.13 | 432.26 | 802.4 | 135.97 | 57.83 | 32186.81 | 0.43 | 0.75 | 2.65 | 1.92 | 0.5 | 10
6 | 75 | CONCLUIDO | 2.4126 | 41.45 | 37.8 | 50.4 | 0.78 | 45 | 158.86 | 49.1 | 7 | 43 | 27.77 | 19826.68 | 425.35 | 802.35 | 126.99 | 57.83 | 27737.63 | 0.46 | 0.76 | 2.63 | 1.65 | 0.5 | 10
7 | 75 | CONCLUIDO | 2.4371 | 41.03 | 37.56 | 57.79 | 0.88 | 39 | 160.28 | 49.1 | 8 | 37 | 28.19 | 20001.93 | 420.18 | 802.35 | 118.8 | 57.83 | 23675.03 | 0.49 | 0.76 | 2.63 | 1.42 | 0.5 | 10
8 | 75 | CONCLUIDO | 2.4571 | 40.7 | 37.38 | 65.97 | 0.99 | 34 | 161.71 | 49.1 | 9 | 32 | 28.61 | 20177.64 | 414.47 | 802.38 | 112.89 | 57.83 | 20743.42 | 0.51 | 0.77 | 2.62 | 1.23 | 0.5 | 10
9 | 75 | CONCLUIDO | 2.4699 | 40.49 | 37.26 | 72.12 | 1.09 | 31 | 163.13 | 49.1 | 10 | 29 | 29.04 | 20353.94 | 409.9 | 802.35 | 109.1 | 57.83 | 18864.45 | 0.53 | 0.77 | 2.61 | 1.12 | 0.5 | 10
10 | 75 | CONCLUIDO | 2.4829 | 40.28 | 37.14 | 79.59 | 1.18 | 28 | 164.57 | 49.1 | 11 | 26 | 29.47 | 20530.82 | 405.11 | 802.35 | 105.28 | 57.83 | 16969.82 | 0.55 | 0.77 | 2.6 | 0.99 | 0.5 | 10
11 | 75 | CONCLUIDO | 2.494 | 40.1 | 37.06 | 88.93 | 1.28 | 25 | 166.01 | 49.1 | 12 | 23 | 29.91 | 20708.3 | 399.96 | 802.34 | 102.01 | 57.83 | 15347.8 | 0.57 | 0.77 | 2.61 | 0.91 | 0.5 | 10
12 | 75 | CONCLUIDO | 2.5037 | 39.94 | 36.96 | 96.42 | 1.38 | 23 | 167.45 | 49.1 | 13 | 21 | 30.36 | 20886.38 | 394.73 | 802.35 | 98.93 | 57.83 | 13816.89 | 0.58 | 0.77 | 2.6 | 0.81 | 0.5 | 10
13 | 75 | CONCLUIDO | 2.5132 | 39.79 | 36.87 | 105.35 | 1.47 | 21 | 168.9 | 49.1 | 14 | 19 | 30.81 | 21065.06 | 390.51 | 802.33 | 95.92 | 57.83 | 12322.35 | 0.6 | 0.78 | 2.6 | 0.72 | 0.5 | 10
14 | 75 | CONCLUIDO | 2.5175 | 39.72 | 36.83 | 110.5 | 1.56 | 20 | 170.35 | 49.1 | 15 | 18 | 31.26 | 21244.37 | 387.71 | 802.35 | 94.73 | 57.83 | 11730.15 | 0.61 | 0.78 | 2.59 | 0.69 | 0.5 | 10
15 | 75 | CONCLUIDO | 2.5203 | 39.68 | 36.82 | 116.27 | 1.65 | 19 | 171.81 | 49.1 | 16 | 17 | 31.72 | 21424.29 | 382.86 | 802.34 | 94.2 | 57.83 | 11473.69 | 0.61 | 0.78 | 2.6 | 0.67 | 0.5 | 10
16 | 75 | CONCLUIDO | 2.5278 | 39.56 | 36.77 | 129.76 | 1.74 | 17 | 173.28 | 49.1 | 17 | 15 | 32.18 | 21604.83 | 378.49 | 802.35 | 92.35 | 57.83 | 10558.22 | 0.63 | 0.78 | 2.59 | 0.62 | 0.5 | 10
17 | 75 | CONCLUIDO | 2.5341 | 39.46 | 36.7 | 137.61 | 1.83 | 16 | 174.75 | 49.1 | 18 | 14 | 32.65 | 21786.02 | 373.8 | 802.34 | 90.07 | 57.83 | 9422.86 | 0.64 | 0.78 | 2.59 | 0.55 | 0.5 | 10
18 | 75 | CONCLUIDO | 2.5391 | 39.38 | 36.65 | 146.59 | 1.91 | 15 | 176.22 | 49.1 | 19 | 13 | 33.13 | 21967.84 | 369.84 | 802.34 | 88.64 | 57.83 | 8713.49 | 0.65 | 0.78 | 2.58 | 0.5 | 0.5 | 10
19 | 75 | CONCLUIDO | 2.5383 | 39.4 | 36.66 | 146.65 | 2 | 15 | 177.7 | 49.1 | 20 | 13 | 33.61 | 22150.3 | 364.71 | 802.35 | 88.95 | 57.83 | 8868.94 | 0.65 | 0.78 | 2.59 | 0.51 | 0.5 | 10
20 | 75 | CONCLUIDO | 2.5424 | 39.33 | 36.63 | 156.98 | 2.08 | 14 | 179.18 | 49.1 | 21 | 12 | 34.09 | 22333.43 | 361.96 | 802.34 | 87.8 | 57.83 | 8298.57 | 0.66 | 0.78 | 2.59 | 0.48 | 0.5 | 10
21 | 75 | CONCLUIDO | 2.5466 | 39.27 | 36.59 | 168.9 | 2.16 | 13 | 180.67 | 49.1 | 22 | 10 | 34.58 | 22517.21 | 355.97 | 802.34 | 86.62 | 57.83 | 7713.29 | 0.67 | 0.78 | 2.59 | 0.45 | 0.5 | 10
22 | 75 | CONCLUIDO | 2.5458 | 39.28 | 36.61 | 168.95 | 2.24 | 13 | 182.17 | 49.1 | 23 | 6 | 35.08 | 22701.78 | 354.81 | 802.35 | 86.99 | 57.83 | 7896.2 | 0.66 | 0.78 | 2.59 | 0.46 | 0.5 | 10
23 | 75 | CONCLUIDO | 2.5507 | 39.2 | 36.56 | 182.81 | 2.32 | 12 | 183.67 | 49.1 | 24 | 3 | 35.58 | 22886.92 | 354.34 | 802.34 | 85.36 | 57.83 | 7089.84 | 0.68 | 0.78 | 2.59 | 0.41 | 0.5 | 10
24 | 75 | CONCLUIDO | 2.5509 | 39.2 | 36.56 | 182.8 | 2.4 | 12 | 185.18 | 49.1 | 25 | 2 | 36.08 | 23072.73 | 357.28 | 802.38 | 85.14 | 57.83 | 6975.23 | 0.68 | 0.78 | 2.59 | 0.41 | 0.5 | 10
25 | 75 | CONCLUIDO | 2.5508 | 39.2 | 36.56 | 182.8 | 2.47 | 12 | 186.69 | 49.1 | 26 | 0 | 36.6 | 23259.24 | 359.82 | 802.34 | 85.11 | 57.83 | 6963.62 | 0.68 | 0.78 | 2.6 | 0.41 | 0.5 | 10
0 | 95 | CONCLUIDO | 1.1913 | 83.94 | 59.55 | 6.07 | 0.1 | 589 | 185.69 | 53.44 | 1 | 587 | 36.26 | 23136.14 | 805.74 | 802.5 | 855.5 | 57.83 | 389270.14 | 0.07 | 0.48 | 3.54 | 23.39 | 0.5 | 10
1 | 95 | CONCLUIDO | 1.8207 | 54.92 | 44.38 | 12.27 | 0.19 | 217 | 187.21 | 53.44 | 2 | 215 | 36.77 | 23322.88 | 597.39 | 802.4 | 346.63 | 57.83 | 136699.52 | 0.17 | 0.65 | 2.92 | 8.23 | 0.5 | 10
2 | 95 | CONCLUIDO | 2.0564 | 48.63 | 41.17 | 18.44 | 0.28 | 134 | 188.73 | 53.44 | 3 | 132 | 37.29 | 23510.33 | 551.45 | 802.37 | 239.73 | 57.83 | 83660.41 | 0.24 | 0.7 | 2.77 | 5.02 | 0.5 | 10
3 | 95 | CONCLUIDO | 2.1819 | 45.83 | 39.75 | 24.59 | 0.37 | 97 | 190.25 | 53.44 | 4 | 95 | 37.82 | 23698.48 | 530.3 | 802.37 | 191.99 | 57.83 | 59977.32 | 0.3 | 0.72 | 2.72 | 3.6 | 0.5 | 10
4 | 95 | CONCLUIDO | 2.2589 | 44.27 | 38.97 | 30.77 | 0.46 | 76 | 191.78 | 53.44 | 5 | 74 | 38.35 | 23887.36 | 517.27 | 802.36 | 166.01 | 57.83 | 47090.71 | 0.35 | 0.73 | 2.69 | 2.82 | 0.5 | 10
5 | 95 | CONCLUIDO | 2.3151 | 43.19 | 38.42 | 37.18 | 0.55 | 62 | 193.32 | 53.44 | 6 | 60 | 38.89 | 24076.95 | 507.49 | 802.36 | 147.34 | 57.83 | 37829.55 | 0.39 | 0.75 | 2.67 | 2.27 | 0.5 | 10
6 | 95 | CONCLUIDO | 2.351 | 42.54 | 38.09 | 43.13 | 0.64 | 53 | 194.86 | 53.44 | 7 | 51 | 39.43 | 24267.28 | 500.99 | 802.35 | 136.53 | 57.83 | 32466.68 | 0.42 | 0.75 | 2.65 | 1.95 | 0.5 | 10
7 | 95 | CONCLUIDO | 2.381 | 42 | 37.82 | 49.33 | 0.72 | 46 | 196.41 | 53.44 | 8 | 44 | 39.98 | 24458.36 | 495.1 | 802.35 | 127.41 | 57.83 | 27944.56 | 0.45 | 0.76 | 2.64 | 1.67 | 0.5 | 10
8 | 95 | CONCLUIDO | 2.4065 | 41.55 | 37.6 | 56.4 | 0.81 | 40 | 197.97 | 53.44 | 9 | 38 | 40.53 | 24650.18 | 489.85 | 802.35 | 120.08 | 57.83 | 24306.59 | 0.48 | 0.76 | 2.63 | 1.45 | 0.5 | 10
9 | 95 | CONCLUIDO | 2.4255 | 41.23 | 37.42 | 62.37 | 0.89 | 36 | 199.53 | 53.44 | 10 | 34 | 41.1 | 24842.77 | 485.26 | 802.41 | 114.09 | 57.83 | 21330.4 | 0.51 | 0.77 | 2.62 | 1.27 | 0.5 | 10
10 | 95 | CONCLUIDO | 2.436 | 41.05 | 37.35 | 67.92 | 0.97 | 33 | 201.1 | 53.44 | 11 | 31 | 41.66 | 25036.12 | 482.16 | 802.34 | 112.23 | 57.83 | 20416.68 | 0.52 | 0.77 | 2.61 | 1.21 | 0.5 | 10
11 | 95 | CONCLUIDO | 2.4505 | 40.81 | 37.22 | 74.44 | 1.05 | 30 | 202.67 | 53.44 | 12 | 28 | 42.24 | 25230.25 | 478.06 | 802.34 | 107.65 | 57.83 | 18143.9 | 0.54 | 0.77 | 2.61 | 1.07 | 0.5 | 10
12 | 95 | CONCLUIDO | 2.4596 | 40.66 | 37.15 | 79.6 | 1.13 | 28 | 204.25 | 53.44 | 13 | 26 | 42.82 | 25425.3 | 474.41 | 802.34 | 105.29 | 57.83 | 16974.31 | 0.55 | 0.77 | 2.6 | 1 | 0.5 | 10
13 | 95 | CONCLUIDO | 2.4679 | 40.52 | 37.08 | 85.58 | 1.21 | 26 | 205.84 | 53.44 | 14 | 24 | 43.4 | 25621.03 | 471.75 | 802.36 | 102.94 | 57.83 | 15809.91 | 0.56 | 0.77 | 2.61 | 0.94 | 0.5 | 10
14 | 95 | CONCLUIDO | 2.4766 | 40.38 | 37.02 | 92.54 | 1.28 | 24 | 207.43 | 53.44 | 15 | 22 | 44 | 25817.56 | 468.13 | 802.35 | 100.54 | 57.83 | 14618.37 | 0.58 | 0.77 | 2.61 | 0.87 | 0.5 | 10
15 | 95 | CONCLUIDO | 2.4872 | 40.21 | 36.92 | 100.69 | 1.36 | 22 | 209.03 | 53.44 | 16 | 20 | 44.6 | 26014.91 | 465.09 | 802.34 | 97.56 | 57.83 | 13137.21 | 0.59 | 0.78 | 2.6 | 0.77 | 0.5 | 10
16 | 95 | CONCLUIDO | 2.4914 | 40.14 | 36.89 | 105.4 | 1.43 | 21 | 210.64 | 53.44 | 17 | 19 | 45.21 | 26213.09 | 462.74 | 802.36 | 96.59 | 57.83 | 12659.93 | 0.6 | 0.78 | 2.59 | 0.74 | 0.5 | 10
17 | 95 | CONCLUIDO | 2.4953 | 40.08 | 36.86 | 110.59 | 1.51 | 20 | 212.25 | 53.44 | 18 | 18 | 45.82 | 26412.11 | 460.59 | 802.35 | 95.64 | 57.83 | 12189.75 | 0.6 | 0.78 | 2.6 | 0.71 | 0.5 | 10
18 | 95 | CONCLUIDO | 2.5 | 40 | 36.82 | 116.29 | 1.58 | 19 | 213.87 | 53.44 | 19 | 17 | 46.44 | 26611.98 | 457.13 | 802.34 | 94.44 | 57.83 | 11591.56 | 0.61 | 0.78 | 2.59 | 0.68 | 0.5 | 10
19 | 95 | CONCLUIDO | 2.5047 | 39.92 | 36.79 | 122.62 | 1.65 | 18 | 215.5 | 53.44 | 20 | 16 | 47.07 | 26812.71 | 454.76 | 802.35 | 93.07 | 57.83 | 10910.89 | 0.62 | 0.78 | 2.59 | 0.64 | 0.5 | 10
20 | 95 | CONCLUIDO | 2.5105 | 39.83 | 36.73 | 129.64 | 1.72 | 17 | 217.14 | 53.44 | 21 | 15 | 47.7 | 27014.3 | 452.64 | 802.34 | 91.13 | 57.83 | 9948.2 | 0.63 | 0.78 | 2.59 | 0.58 | 0.5 | 10
21 | 95 | CONCLUIDO | 2.5148 | 39.77 | 36.7 | 137.63 | 1.79 | 16 | 218.78 | 53.44 | 22 | 14 | 48.34 | 27216.79 | 448.91 | 802.36 | 90.29 | 57.83 | 9530.47 | 0.64 | 0.78 | 2.59 | 0.55 | 0.5 | 10
22 | 95 | CONCLUIDO | 2.5203 | 39.68 | 36.65 | 146.6 | 1.85 | 15 | 220.43 | 53.44 | 23 | 13 | 48.99 | 27420.16 | 446.03 | 802.34 | 88.59 | 57.83 | 8688.61 | 0.65 | 0.78 | 2.59 | 0.5 | 0.5 | 10
23 | 95 | CONCLUIDO | 2.5195 | 39.69 | 36.66 | 146.65 | 1.92 | 15 | 222.08 | 53.44 | 24 | 13 | 49.65 | 27624.44 | 444.26 | 802.36 | 89.19 | 57.83 | 8989.17 | 0.65 | 0.78 | 2.58 | 0.51 | 0.5 | 10
24 | 95 | CONCLUIDO | 2.524 | 39.62 | 36.63 | 156.98 | 1.99 | 14 | 223.75 | 53.44 | 25 | 12 | 50.31 | 27829.77 | 440.58 | 802.34 | 87.91 | 57.83 | 8353.42 | 0.66 | 0.78 | 2.58 | 0.48 | 0.5 | 10
25 | 95 | CONCLUIDO | 2.525 | 39.6 | 36.61 | 156.92 | 2.05 | 14 | 225.42 | 53.44 | 26 | 12 | 50.98 | 28035.92 | 436.89 | 802.35 | 87.39 | 57.83 | 8093.87 | 0.66 | 0.78 | 2.58 | 0.47 | 0.5 | 10
26 | 95 | CONCLUIDO | 2.5285 | 39.55 | 36.6 | 168.91 | 2.11 | 13 | 227.1 | 53.44 | 27 | 11 | 51.66 | 28243 | 434.66 | 802.35 | 86.8 | 57.83 | 7801.81 | 0.67 | 0.78 | 2.58 | 0.45 | 0.5 | 10
27 | 95 | CONCLUIDO | 2.5285 | 39.55 | 36.6 | 168.91 | 2.18 | 13 | 228.79 | 53.44 | 28 | 11 | 52.35 | 28451.04 | 431.53 | 802.34 | 86.71 | 57.83 | 7757.74 | 0.67 | 0.78 | 2.59 | 0.45 | 0.5 | 10
28 | 95 | CONCLUIDO | 2.5335 | 39.47 | 36.56 | 182.78 | 2.24 | 12 | 230.48 | 53.44 | 29 | 10 | 53.05 | 28660.06 | 431.1 | 802.35 | 85.5 | 57.83 | 7158.21 | 0.68 | 0.78 | 2.58 | 0.41 | 0.5 | 10
29 | 95 | CONCLUIDO | 2.5341 | 39.46 | 36.55 | 182.73 | 2.3 | 12 | 232.18 | 53.44 | 30 | 10 | 53.75 | 28870.05 | 423.8 | 802.34 | 85.09 | 57.83 | 6953.9 | 0.68 | 0.78 | 2.58 | 0.4 | 0.5 | 10
30 | 95 | CONCLUIDO | 2.5383 | 39.4 | 36.52 | 199.19 | 2.36 | 11 | 233.89 | 53.44 | 31 | 9 | 54.46 | 29081.05 | 425.1 | 802.35 | 84.16 | 57.83 | 6492.85 | 0.69 | 0.78 | 2.58 | 0.37 | 0.5 | 10
31 | 95 | CONCLUIDO | 2.5387 | 39.39 | 36.51 | 199.16 | 2.41 | 11 | 235.61 | 53.44 | 32 | 9 | 55.18 | 29293.06 | 421.41 | 802.34 | 83.99 | 57.83 | 6409.27 | 0.69 | 0.78 | 2.58 | 0.36 | 0.5 | 10
32 | 95 | CONCLUIDO | 2.5383 | 39.4 | 36.52 | 199.19 | 2.47 | 11 | 237.34 | 53.44 | 33 | 8 | 55.91 | 29506.09 | 416.09 | 802.34 | 84.09 | 57.83 | 6457.28 | 0.69 | 0.78 | 2.58 | 0.37 | 0.5 | 10
33 | 95 | CONCLUIDO | 2.5429 | 39.33 | 36.48 | 218.91 | 2.53 | 10 | 239.08 | 53.44 | 34 | 5 | 56.64 | 29720.17 | 417.16 | 802.34 | 82.8 | 57.83 | 5818.87 | 0.7 | 0.78 | 2.59 | 0.34 | 0.5 | 10
34 | 95 | CONCLUIDO | 2.5434 | 39.32 | 36.48 | 218.86 | 2.58 | 10 | 240.82 | 53.44 | 35 | 3 | 57.39 | 29935.43 | 418.3 | 802.34 | 82.64 | 57.83 | 5738.79 | 0.7 | 0.79 | 2.58 | 0.33 | 0.5 | 10
35 | 95 | CONCLUIDO | 2.5427 | 39.33 | 36.49 | 218.92 | 2.64 | 10 | 242.57 | 53.44 | 36 | 1 | 58.14 | 30151.65 | 420.49 | 802.34 | 82.74 | 57.83 | 5789.57 | 0.7 | 0.78 | 2.59 | 0.34 | 0.5 | 10
36 | 95 | CONCLUIDO | 2.5426 | 39.33 | 36.49 | 218.94 | 2.69 | 10 | 244.34 | 53.44 | 37 | 0 | 58.9 | 30368.96 | 422.06 | 802.35 | 82.68 | 57.83 | 5757.47 | 0.7 | 0.78 | 2.6 | 0.34 | 0.5 | 10
0 | 55 | CONCLUIDO | 1.6428 | 60.87 | 50.14 | 8.31 | 0.15 | 362 | 116.05 | 43.4 | 1 | 360 | 16.65 | 14546.17 | 497.72 | 802.44 | 539.17 | 57.83 | 232240.2 | 0.11 | 0.57 | 3.16 | 13.98 | 0.5 | 10
1 | 55 | CONCLUIDO | 2.1144 | 47.3 | 41.68 | 16.9 | 0.3 | 148 | 117.34 | 43.4 | 2 | 146 | 16.94 | 14705.49 | 408.24 | 802.38 | 256.02 | 57.83 | 91737.31 | 0.23 | 0.69 | 2.81 | 5.52 | 0.5 | 10
2 | 55 | CONCLUIDO | 2.2783 | 43.89 | 39.59 | 25.54 | 0.45 | 93 | 118.63 | 43.4 | 3 | 91 | 17.23 | 14865.24 | 383.1 | 802.4 | 186.69 | 57.83 | 57346.51 | 0.31 | 0.72 | 2.71 | 3.44 | 0.5 | 10
3 | 55 | CONCLUIDO | 2.3604 | 42.37 | 38.66 | 34.11 | 0.59 | 68 | 119.93 | 43.4 | 4 | 66 | 17.53 | 15025.44 | 369.12 | 802.36 | 155.58 | 57.83 | 41919.07 | 0.37 | 0.74 | 2.67 | 2.51 | 0.5 | 10
4 | 55 | CONCLUIDO | 2.4139 | 41.43 | 38.08 | 43.1 | 0.73 | 53 | 121.23 | 43.4 | 5 | 51 | 17.83 | 15186.08 | 358.77 | 802.37 | 136.02 | 57.83 | 32210.76 | 0.43 | 0.75 | 2.65 | 1.93 | 0.5 | 10
5 | 55 | CONCLUIDO | 2.4495 | 40.83 | 37.71 | 52.62 | 0.86 | 43 | 122.54 | 43.4 | 6 | 41 | 18.14 | 15347.16 | 350.53 | 802.35 | 123.87 | 57.83 | 26188.41 | 0.47 | 0.76 | 2.64 | 1.56 | 0.5 | 10
6 | 55 | CONCLUIDO | 2.4764 | 40.38 | 37.44 | 62.4 | 1 | 36 | 123.85 | 43.4 | 7 | 34 | 18.45 | 15508.69 | 341.89 | 802.36 | 114.63 | 57.83 | 21602.8 | 0.5 | 0.77 | 2.62 | 1.29 | 0.5 | 10
7 | 55 | CONCLUIDO | 2.4953 | 40.07 | 37.25 | 72.1 | 1.13 | 31 | 125.16 | 43.4 | 8 | 29 | 18.76 | 15670.68 | 334.61 | 802.37 | 108.39 | 57.83 | 18507.05 | 0.53 | 0.77 | 2.62 | 1.1 | 0.5 | 10
8 | 55 | CONCLUIDO | 2.5069 | 39.89 | 37.14 | 79.58 | 1.26 | 28 | 126.48 | 43.4 | 9 | 26 | 19.08 | 15833.12 | 328.03 | 802.34 | 105.03 | 57.83 | 16843.25 | 0.55 | 0.77 | 2.6 | 0.99 | 0.5 | 10
9 | 55 | CONCLUIDO | 2.5177 | 39.72 | 37.04 | 88.89 | 1.38 | 25 | 127.8 | 43.4 | 10 | 23 | 19.4 | 15996.02 | 322.53 | 802.35 | 101.55 | 57.83 | 15117.3 | 0.57 | 0.77 | 2.6 | 0.89 | 0.5 | 10
10 | 55 | CONCLUIDO | 2.5297 | 39.53 | 36.92 | 100.69 | 1.5 | 22 | 129.13 | 43.4 | 11 | 20 | 19.73 | 16159.39 | 314.71 | 802.34 | 97.72 | 57.83 | 13219.03 | 0.59 | 0.78 | 2.59 | 0.77 | 0.5 | 10
11 | 55 | CONCLUIDO | 2.5382 | 39.4 | 36.84 | 110.51 | 1.63 | 20 | 130.45 | 43.4 | 12 | 18 | 20.05 | 16323.22 | 309.73 | 802.34 | 94.84 | 57.83 | 11789.27 | 0.61 | 0.78 | 2.59 | 0.69 | 0.5 | 10
12 | 55 | CONCLUIDO | 2.5451 | 39.29 | 36.78 | 122.59 | 1.74 | 18 | 131.79 | 43.4 | 13 | 16 | 20.39 | 16487.53 | 304.5 | 802.34 | 92.74 | 57.83 | 10746.74 | 0.62 | 0.78 | 2.59 | 0.63 | 0.5 | 10
13 | 55 | CONCLUIDO | 2.5476 | 39.25 | 36.76 | 129.75 | 1.86 | 17 | 133.12 | 43.4 | 14 | 9 | 20.72 | 16652.31 | 300.32 | 802.35 | 91.95 | 57.83 | 10359.16 | 0.63 | 0.78 | 2.6 | 0.61 | 0.5 | 10
14 | 55 | CONCLUIDO | 2.5526 | 39.18 | 36.71 | 137.66 | 1.97 | 16 | 134.46 | 43.4 | 15 | 5 | 21.06 | 16817.7 | 295.6 | 802.36 | 90.02 | 57.83 | 9395.94 | 0.64 | 0.78 | 2.6 | 0.56 | 0.5 | 10
15 | 55 | CONCLUIDO | 2.5513 | 39.2 | 36.73 | 137.74 | 2.08 | 16 | 135.81 | 43.4 | 16 | 0 | 21.41 | 16983.46 | 297.67 | 802.34 | 90.62 | 57.83 | 9697.63 | 0.64 | 0.78 | 2.61 | 0.58 | 0.5 | 10

## gráficos
Selecione o eixo X:
Selecione o eixo Y:
Selecione o eixo Z:
Eixo X | Eixo Y | Eixo Z
0 | 0 | 0
0 | 0 | 0
0 | 0 | 0
0 | 0 | 0
0 | 0 | 0
0 | 0 | 0
0 | 0 | 0
0 | 0 | 0
0 | 0 | 0
0 | 0 | 0
0 | 0 | 0
0 | 0 | 0
0 | 0 | 0
0 | 0 | 0
0 | 0 | 0
0 | 0 | 0
0 | 0 | 0
0 | 0 | 0
0 | 0 | 0
0 | 0 | 0
0 | 0 | 0
0 | 0 | 0
0 | 0 | 0
0 | 0 | 0
0 | 0 | 0
0 | 0 | 0
0 | 0 | 0
0 | 0 | 0
0 | 0 | 0
0 | 0 | 0
0 | 0 | 0
0 | 0 | 0
0 | 0 | 0
0 | 0 | 0
0 | 0 | 0
0 | 0 | 0
0 | 0 | 0
0 | 0 | 0
0 | 0 | 0
0 | 0 | 0
0 | 0 | 0
0 | 0 | 0
0 | 0 | 0
0 | 0 | 0
0 | 0 | 0
0 | 0 | 0
0 | 0 | 0
0 | 0 | 0
0 | 0 | 0
0 | 0 | 0
0 | 0 | 0
0 | 0 | 0
0 | 0 | 0
0 | 0 | 0
0 | 0 | 0
0 | 0 | 0
0 | 0 | 0
0 | 0 | 0
0 | 0 | 0
0 | 0 | 0
0 | 0 | 0
0 | 0 | 0
0 | 0 | 0
0 | 0 | 0
0 | 0 | 0
0 | 0 | 0
0 | 0 | 0
0 | 0 | 0
0 | 0 | 0
0 | 0 | 0
0 | 0 | 0
0 | 0 | 0
0 | 0 | 0
0 | 0 | 0
0 | 0 | 0
0 | 0 | 0
0 | 0 | 0
0 | 0 | 0
0 | 0 | 0
0 | 0 | 0
0 | 0 | 0
0 | 0 | 0
0 | 0 | 0
0 | 0 | 0
0 | 0 | 0
0 | 0 | 0
0 | 0 | 0
0 | 0 | 0
0 | 0 | 0
0 | 0 | 0
0 | 0 | 0
0 | 0 | 0
0 | 0 | 0
0 | 0 | 0
0 | 0 | 0
0 | 0 | 0
0 | 0 | 0
0 | 0 | 0
0 | 0 | 0
0 | 0 | 0
0 | 0 | 0
0 | 0 | 0
0 | 0 | 0
0 | 0 | 0
0 | 0 | 0
0 | 0 | 0
0 | 0 | 0
0 | 0 | 0
0 | 0 | 0
0 | 0 | 0
0 | 0 | 0
0 | 0 | 0
0 | 0 | 0
0 | 0 | 0
0 | 0 | 0
0 | 0 | 0
0 | 0 | 0
0 | 0 | 0
0 | 0 | 0
0 | 0 | 0
0 | 0 | 0
0 | 0 | 0
0 | 0 | 0
0 | 0 | 0
0 | 0 | 0
0 | 0 | 0
0 | 0 | 0
0 | 0 | 0
0 | 0 | 0
0 | 0 | 0
0 | 0 | 0
0 | 0 | 0
0 | 0 | 0
0 | 0 | 0
0 | 0 | 0
0 | 0 | 0
0 | 0 | 0
0 | 0 | 0
0 | 0 | 0
0 | 0 | 0
0 | 0 | 0
0 | 0 | 0
0 | 0 | 0
0 | 0 | 0
0 | 0 | 0
0 | 0 | 0
0 | 0 | 0
0 | 0 | 0
0 | 0 | 0
0 | 0 | 0
0 | 0 | 0
0 | 0 | 0
0 | 0 | 0
0 | 0 | 0
0 | 0 | 0
0 | 0 | 0
0 | 0 | 0
0 | 0 | 0
0 | 0 | 0
0 | 0 | 0
0 | 0 | 0
0 | 0 | 0
0 | 0 | 0
0 | 0 | 0
0 | 0 | 0
0 | 0 | 0
0 | 0 | 0
0 | 0 | 0
0 | 0 | 0
0 | 0 | 0
0 | 0 | 0
0 | 0 | 0
0 | 0 | 0
0 | 0 | 0
0 | 0 | 0
0 | 0 | 0
0 | 0 | 0
0 | 0 | 0
0 | 0 | 0
0 | 0 | 0
0 | 0 | 0
0 | 0 | 0
0 | 0 | 0
0 | 0 | 0
0 | 0 | 0
0 | 0 | 0
0 | 0 | 0
0 | 0 | 0
0 | 0 | 0
0 | 0 | 0
0 | 0 | 0
0 | 0 | 0
0 | 0 | 0
0 | 0 | 0
0 | 0 | 0
0 | 0 | 0
0 | 0 | 0
0 | 0 | 0
0 | 0 | 0
0 | 0 | 0
0 | 0 | 0
0 | 0 | 0
0 | 0 | 0
0 | 0 | 0
0 | 0 | 0
0 | 0 | 0
0 | 0 | 0
0 | 0 | 0
0 | 0 | 0
0 | 0 | 0
0 | 0 | 0
0 | 0 | 0
0 | 0 | 0
0 | 0 | 0
0 | 0 | 0
0 | 0 | 0
0 | 0 | 0
0 | 0 | 0
0 | 0 | 0
0 | 0 | 0
0 | 0 | 0
0 | 0 | 0
0 | 0 | 0
0 | 0 | 0
0 | 0 | 0
0 | 0 | 0
0 | 0 | 0
0 | 0 | 0
0 | 0 | 0
0 | 0 | 0
0 | 0 | 0
0 | 0 | 0
0 | 0 | 0
0 | 0 | 0
0 | 0 | 0
0 | 0 | 0
0 | 0 | 0
0 | 0 | 0
0 | 0 | 0
0 | 0 | 0
0 | 0 | 0
0 | 0 | 0
0 | 0 | 0
0 | 0 | 0
0 | 0 | 0
0 | 0 | 0
0 | 0 | 0
0 | 0 | 0
0 | 0 | 0
0 | 0 | 0
0 | 0 | 0
0 | 0 | 0
0 | 0 | 0
0 | 0 | 0
0 | 0 | 0
0 | 0 | 0
0 | 0 | 0
0 | 0 | 0
0 | 0 | 0
0 | 0 | 0
0 | 0 | 0
0 | 0 | 0
0 | 0 | 0
0 | 0 | 0
0 | 0 | 0
0 | 0 | 0
0 | 0 | 0
0 | 0 | 0
0 | 0 | 0
0 | 0 | 0
0 | 0 | 0
0 | 0 | 0
0 | 0 | 0
0 | 0 | 0
0 | 0 | 0
0 | 0 | 0
0 | 0 | 0
0 | 0 | 0
0 | 0 | 0
0 | 0 | 0
0 | 0 | 0
0 | 0 | 0
0 | 0 | 0
0 | 0 | 0
0 | 0 | 0
0 | 0 | 0
0 | 0 | 0
0 | 0 | 0
0 | 0 | 0
0 | 0 | 0
0 | 0 | 0
0 | 0 | 0
0 | 0 | 0
0 | 0 | 0
0 | 0 | 0
0 | 0 | 0
0 | 0 | 0
0 | 0 | 0
0 | 0 | 0
0 | 0 | 0
0 | 0 | 0
0 | 0 | 0
0 | 0 | 0
0 | 0 | 0
0 | 0 | 0
0 | 0 | 0
0 | 0 | 0
0 | 0 | 0
0 | 0 | 0
0 | 0 | 0
0 | 0 | 0
0 | 0 | 0
0 | 0 | 0
0 | 0 | 0
0 | 0 | 0
0 | 0 | 0
0 | 0 | 0
0 | 0 | 0
0 | 0 | 0
0 | 0 | 0
0 | 0 | 0
0 | 0 | 0
0 | 0 | 0
0 | 0 | 0
0 | 0 | 0
0 | 0 | 0
0 | 0 | 0
0 | 0 | 0
0 | 0 | 0
0 | 0 | 0
0 | 0 | 0
0 | 0 | 0
0 | 0 | 0
0 | 0 | 0
0 | 0 | 0
0 | 0 | 0
0 | 0 | 0
0 | 0 | 0
0 | 0 | 0
0 | 0 | 0
0 | 0 | 0
0 | 0 | 0
0 | 0 | 0
0 | 0 | 0

## hidden (hidden)
Unnamed: 0
Volume de calda [L]
STATUS
Capacidade operacional [ha/h]
Tempo de missao [h]
Tempo util [h]
Tempo por voo [min]
Autonomia Projetada [h]
N° Voos
MTOW [kg]
Massa Estrutura [kg]
Combustível [kg]
Abastecimentos
Massa gerador
Potência gerador [W]
Combustível consumido [L]
Calda cons [L]
Distância percorrida [km]
Distância Pulverizando [km]
RTL ACUMULADO[m]
EOC [km/km]
EOC [h/h]
Tempo de manobra [h]
Tempo rtl_rtw [h]
V pulv [m/s]
V desloc [m/s]