## RESULTADOS_18
Unnamed: 0 | Volume de calda [L] | STATUS | Capacidade operacional [ha/h] | Tempo de missao [h] | Tempo util [h] | Tempo por voo [min] | Autonomia Projetada [h] | N° Voos | MTOW [kg] | Massa Estrutura [kg] | Combustível [kg] | Abastecimentos | Massa gerador | Potência gerador [W] | Combustível consumido [L] | Calda cons [L] | Distância percorrida [km] | Distância Pulverizando [km] | RTL ACUMULADO[m] | EOC [km/km] | EOC [h/h] | Tempo de manobra [h] | Tempo rtl_rtw [h] | V pulv [m/s] | V desloc [m/s]
0 | 100 | CONCLUIDO | 0.5813 | 172.02 | 121.36 | 5.88 | 0.09 | 1238 | 194.77 | 54.38 | 1 | 1236 | 39.4 | 24256.19 | 1694.84 | 2296.12 | 1787.55 | 122.36 | 821939.15 | 0.07 | 0.53 | 11.35 | 49.42 | 0.5 | 10
1 | 100 | CONCLUIDO | 0.9194 | 108.77 | 88.91 | 11.96 | 0.18 | 446 | 196.32 | 54.38 | 2 | 444 | 39.95 | 24447.22 | 1233.18 | 2295.28 | 699.41 | 122.36 | 281826.68 | 0.17 | 0.72 | 10.03 | 16.99 | 0.5 | 10
2 | 100 | CONCLUIDO | 1.0489 | 95.34 | 82.2 | 18.07 | 0.27 | 273 | 197.88 | 54.38 | 3 | 271 | 40.5 | 24639 | 1132.76 | 2295.22 | 475.46 | 122.36 | 170715.43 | 0.26 | 0.78 | 9.73 | 10.29 | 0.5 | 10
3 | 100 | CONCLUIDO | 1.1192 | 89.35 | 79.21 | 24.25 | 0.36 | 196 | 199.44 | 54.38 | 4 | 194 | 41.06 | 24831.54 | 1083.68 | 2295.24 | 376.17 | 122.36 | 121455.27 | 0.33 | 0.81 | 9.59 | 7.29 | 0.5 | 10
4 | 100 | CONCLUIDO | 1.1619 | 86.06 | 77.6 | 30.43 | 0.44 | 153 | 201.01 | 54.38 | 5 | 151 | 41.63 | 25024.84 | 1054.14 | 2295.15 | 321.46 | 122.36 | 94320.04 | 0.38 | 0.83 | 9.54 | 5.69 | 0.5 | 10
5 | 100 | CONCLUIDO | 1.1917 | 83.92 | 76.54 | 36.74 | 0.53 | 125 | 202.58 | 54.38 | 6 | 123 | 42.2 | 25218.93 | 1033.25 | 2295.21 | 286.38 | 122.36 | 76917.15 | 0.43 | 0.84 | 9.49 | 4.63 | 0.5 | 10
6 | 100 | CONCLUIDO | 1.214 | 82.37 | 75.77 | 43.3 | 0.61 | 105 | 204.16 | 54.38 | 7 | 103 | 42.78 | 25413.94 | 1014.24 | 2295.28 | 260.48 | 122.36 | 64066.49 | 0.47 | 0.85 | 9.46 | 3.86 | 0.5 | 10
7 | 100 | CONCLUIDO | 1.2295 | 81.34 | 75.28 | 49.63 | 0.69 | 91 | 205.75 | 54.38 | 8 | 89 | 43.37 | 25609.61 | 1000.94 | 2295.18 | 244.27 | 122.36 | 56034.01 | 0.5 | 0.85 | 9.43 | 3.37 | 0.5 | 10
8 | 100 | CONCLUIDO | 1.2425 | 80.48 | 74.85 | 56.14 | 0.77 | 80 | 207.34 | 54.38 | 9 | 78 | 43.96 | 25806.1 | 988.14 | 2295.21 | 230.28 | 122.36 | 49093.2 | 0.53 | 0.86 | 9.41 | 2.94 | 0.5 | 10
9 | 100 | CONCLUIDO | 1.2535 | 79.77 | 74.5 | 62.95 | 0.85 | 71 | 208.94 | 54.38 | 10 | 69 | 44.56 | 26003.41 | 975.9 | 2295.14 | 218.48 | 122.36 | 43237.48 | 0.56 | 0.86 | 9.39 | 2.58 | 0.5 | 10
10 | 100 | CONCLUIDO | 1.261 | 79.3 | 74.3 | 69.66 | 0.93 | 64 | 210.55 | 54.38 | 11 | 62 | 45.17 | 26201.54 | 965.8 | 2295.12 | 211.6 | 122.36 | 39833.6 | 0.58 | 0.87 | 9.4 | 2.39 | 0.5 | 10
11 | 100 | CONCLUIDO | 1.2691 | 78.79 | 74.02 | 76.58 | 1 | 58 | 212.16 | 54.38 | 12 | 56 | 45.78 | 26400.51 | 954.08 | 2295.16 | 202.74 | 122.36 | 35431.95 | 0.6 | 0.87 | 9.37 | 2.11 | 0.5 | 10
12 | 100 | CONCLUIDO | 1.2736 | 78.52 | 73.9 | 82.11 | 1.08 | 54 | 213.78 | 54.38 | 13 | 52 | 46.4 | 26600.32 | 946.05 | 2295.13 | 198.45 | 122.36 | 33305.71 | 0.62 | 0.87 | 9.37 | 1.99 | 0.5 | 10
13 | 100 | CONCLUIDO | 1.2804 | 78.1 | 73.68 | 90.22 | 1.15 | 49 | 215.41 | 54.38 | 14 | 47 | 47.03 | 26801 | 934.42 | 2295.11 | 191.13 | 122.36 | 29672.46 | 0.64 | 0.87 | 9.37 | 1.77 | 0.5 | 10
14 | 100 | CONCLUIDO | 1.2836 | 77.91 | 73.6 | 96 | 1.23 | 46 | 217.04 | 54.38 | 15 | 44 | 47.66 | 27002.55 | 924.37 | 2295.18 | 188.6 | 122.36 | 28424.79 | 0.65 | 0.87 | 9.36 | 1.69 | 0.5 | 10
15 | 100 | CONCLUIDO | 1.2891 | 77.57 | 73.42 | 104.89 | 1.3 | 42 | 218.68 | 54.38 | 16 | 40 | 48.31 | 27204.98 | 914.21 | 2295.12 | 182.39 | 122.36 | 25338.92 | 0.67 | 0.88 | 9.35 | 1.51 | 0.5 | 10
16 | 100 | CONCLUIDO | 1.2913 | 77.44 | 73.37 | 110.05 | 1.37 | 40 | 220.33 | 54.38 | 17 | 38 | 48.95 | 27408.3 | 906.05 | 2295.15 | 180.85 | 122.36 | 24578.48 | 0.68 | 0.88 | 9.35 | 1.46 | 0.5 | 10
17 | 100 | CONCLUIDO | 1.2952 | 77.21 | 73.25 | 118.79 | 1.44 | 37 | 221.99 | 54.38 | 18 | 35 | 49.61 | 27612.53 | 897.11 | 2295.13 | 176.95 | 122.36 | 22642.42 | 0.69 | 0.88 | 9.34 | 1.34 | 0.5 | 10
18 | 100 | CONCLUIDO | 1.2977 | 77.06 | 73.18 | 125.46 | 1.51 | 35 | 223.65 | 54.38 | 19 | 33 | 50.27 | 27817.81 | 887.37 | 2295.13 | 174.39 | 122.36 | 21371.81 | 0.7 | 0.88 | 9.35 | 1.27 | 0.5 | 10
19 | 100 | CONCLUIDO | 1.3 | 76.92 | 73.12 | 132.95 | 1.58 | 33 | 225.32 | 54.38 | 20 | 31 | 50.95 | 28023.89 | 879.07 | 2295.14 | 172.49 | 122.36 | 20434.74 | 0.71 | 0.88 | 9.34 | 1.21 | 0.5 | 10
20 | 100 | CONCLUIDO | 1.3028 | 76.76 | 73.03 | 141.36 | 1.64 | 31 | 227 | 54.38 | 21 | 29 | 51.62 | 28230.92 | 871.94 | 2295.11 | 169.69 | 122.36 | 19041.16 | 0.72 | 0.88 | 9.33 | 1.12 | 0.5 | 10
21 | 100 | CONCLUIDO | 1.3058 | 76.58 | 72.94 | 150.9 | 1.71 | 29 | 228.69 | 54.38 | 22 | 27 | 52.31 | 28438.91 | 856.87 | 2295.17 | 166.43 | 122.36 | 17420.39 | 0.74 | 0.88 | 9.33 | 1.02 | 0.5 | 10
22 | 100 | CONCLUIDO | 1.3069 | 76.52 | 72.91 | 156.24 | 1.77 | 28 | 230.38 | 54.38 | 23 | 24 | 53 | 28647.87 | 848.56 | 2295.11 | 165.67 | 122.36 | 17049.58 | 0.74 | 0.88 | 9.33 | 1 | 0.5 | 10
23 | 100 | CONCLUIDO | 1.308 | 76.45 | 72.89 | 161.97 | 1.84 | 27 | 232.08 | 54.38 | 24 | 21 | 53.71 | 28857.81 | 840.66 | 2295.11 | 164.57 | 122.36 | 16500.76 | 0.74 | 0.88 | 9.33 | 0.98 | 0.5 | 10
24 | 100 | CONCLUIDO | 1.3106 | 76.3 | 72.81 | 174.75 | 1.9 | 25 | 233.79 | 54.38 | 25 | 13 | 54.42 | 29068.74 | 831.95 | 2295.19 | 161.72 | 122.36 | 15087.94 | 0.76 | 0.88 | 9.34 | 0.9 | 0.5 | 10
25 | 100 | CONCLUIDO | 1.3104 | 76.31 | 72.82 | 174.77 | 1.96 | 25 | 235.51 | 54.38 | 26 | 6 | 55.14 | 29280.69 | 833.31 | 2295.15 | 161.92 | 122.36 | 15188.17 | 0.76 | 0.88 | 9.34 | 0.91 | 0.5 | 10
26 | 100 | CONCLUIDO | 1.3104 | 76.31 | 72.83 | 174.78 | 2.02 | 25 | 237.24 | 54.38 | 27 | 4 | 55.86 | 29493.67 | 834.18 | 2295.15 | 161.83 | 122.36 | 15142.81 | 0.76 | 0.88 | 9.35 | 0.91 | 0.5 | 10
27 | 100 | CONCLUIDO | 1.3104 | 76.31 | 72.82 | 174.78 | 2.08 | 25 | 238.97 | 54.38 | 28 | 2 | 56.6 | 29707.68 | 836.8 | 2295.13 | 161.71 | 122.36 | 15083.59 | 0.76 | 0.88 | 9.35 | 0.91 | 0.5 | 10
28 | 100 | CONCLUIDO | 1.312 | 76.22 | 72.77 | 181.93 | 2.14 | 24 | 240.72 | 54.38 | 29 | 1 | 57.34 | 29922.88 | 841.26 | 2295.12 | 159.96 | 122.36 | 14211.78 | 0.76 | 0.88 | 9.35 | 0.86 | 0.5 | 10
29 | 100 | CONCLUIDO | 1.312 | 76.22 | 72.77 | 181.92 | 2.2 | 24 | 242.47 | 54.38 | 30 | 0 | 58.1 | 30139.04 | 848.11 | 2295.11 | 159.69 | 122.36 | 14077.4 | 0.77 | 0.88 | 9.35 | 0.86 | 0.5 | 10

## RESULTADOS_6
Unnamed: 0 | Volume de calda [L] | STATUS | Capacidade operacional [ha/h] | Tempo de missao [h] | Tempo util [h] | Tempo por voo [min] | Autonomia Projetada [h] | N° Voos | MTOW [kg] | Massa Estrutura [kg] | Combustível [kg] | Abastecimentos | Massa gerador | Potência gerador [W] | Combustível consumido [L] | Calda cons [L] | Distância percorrida [km] | Distância Pulverizando [km] | RTL ACUMULADO[m] | EOC [km/km] | EOC [h/h] | Tempo de manobra [h] | Tempo rtl_rtw [h] | V pulv [m/s] | V desloc [m/s]
0 | 40 | CONCLUIDO | 0.9431 | 106.03 | 93.48 | 9.98 | 0.2 | 562 | 89.87 | 37.55 | 1 | 560 | 11.32 | 11317.98 | 775.58 | 2295.68 | 851.78 | 122.36 | 357430.8 | 0.14 | 0.69 | 10.22 | 21.55 | 0.5 | 10
1 | 40 | CONCLUIDO | 1.1479 | 87.12 | 80.74 | 20.61 | 0.39 | 235 | 91.1 | 37.55 | 2 | 233 | 11.54 | 11468.97 | 649.15 | 2295.28 | 426.38 | 122.36 | 146367.5 | 0.29 | 0.8 | 9.68 | 8.82 | 0.5 | 10
2 | 40 | CONCLUIDO | 1.2197 | 81.99 | 77.31 | 31.99 | 0.57 | 145 | 92.32 | 37.55 | 3 | 143 | 11.77 | 11620.34 | 600.42 | 2295.19 | 311.67 | 122.36 | 89460.28 | 0.39 | 0.83 | 9.54 | 5.4 | 0.5 | 10
3 | 40 | CONCLUIDO | 1.2563 | 79.6 | 75.71 | 44.11 | 0.75 | 103 | 93.55 | 37.55 | 4 | 101 | 12 | 11772.07 | 566.73 | 2295.19 | 258.78 | 122.36 | 63225.5 | 0.47 | 0.85 | 9.45 | 3.8 | 0.5 | 10
4 | 40 | CONCLUIDO | 1.2786 | 78.21 | 74.8 | 57.54 | 0.93 | 78 | 94.79 | 37.55 | 5 | 75 | 12.23 | 11924.18 | 534.74 | 2295.18 | 228.4 | 122.36 | 48162.52 | 0.54 | 0.86 | 9.41 | 2.89 | 0.5 | 10
5 | 40 | CONCLUIDO | 1.2919 | 77.41 | 74.28 | 70.74 | 1.1 | 63 | 96.02 | 37.55 | 6 | 38 | 12.47 | 12076.67 | 507.7 | 2295.14 | 209.77 | 122.36 | 38921.41 | 0.58 | 0.87 | 9.42 | 2.36 | 0.5 | 10
6 | 40 | CONCLUIDO | 1.2951 | 77.22 | 74.16 | 75.42 | 1.27 | 59 | 97.26 | 37.55 | 7 | 2 | 12.71 | 12229.54 | 505.21 | 2295.22 | 204.81 | 122.36 | 36465 | 0.6 | 0.87 | 9.45 | 2.25 | 0.5 | 10
7 | 40 | CONCLUIDO | 1.2952 | 77.21 | 74.16 | 75.41 | 1.43 | 59 | 98.5 | 37.55 | 8 | 0 | 12.95 | 12382.79 | 510.78 | 2295.22 | 204.47 | 122.36 | 36293.82 | 0.6 | 0.87 | 9.46 | 2.24 | 0.5 | 10

## RESULTADOS_4
Unnamed: 0 | Volume de calda [L] | STATUS | Capacidade operacional [ha/h] | Tempo de missao [h] | Tempo util [h] | Tempo por voo [min] | Autonomia Projetada [h] | N° Voos | MTOW [kg] | Massa Estrutura [kg] | Combustível [kg] | Abastecimentos | Massa gerador | Potência gerador [W] | Combustível consumido [L] | Calda cons [L] | Distância percorrida [km] | Distância Pulverizando [km] | RTL ACUMULADO[m] | EOC [km/km] | EOC [h/h] | Tempo de manobra [h] | Tempo rtl_rtw [h] | V pulv [m/s] | V desloc [m/s]
0 | 30 | CONCLUIDO | 1.0195 | 98.09 | 89.2 | 11.81 | 0.24 | 453 | 71.52 | 32.27 | 1 | 451 | 8.25 | 9054.6 | 625.45 | 2295.54 | 708.35 | 122.36 | 286261.91 | 0.17 | 0.72 | 10.05 | 17.27 | 0.5 | 10
1 | 30 | CONCLUIDO | 1.1924 | 83.86 | 79.05 | 24.83 | 0.48 | 191 | 72.7 | 32.27 | 2 | 189 | 8.43 | 9200.25 | 527.51 | 2295.24 | 370.05 | 122.36 | 118423.35 | 0.33 | 0.81 | 9.6 | 7.13 | 0.5 | 10
2 | 30 | CONCLUIDO | 1.2521 | 79.87 | 76.22 | 39.42 | 0.71 | 116 | 73.88 | 32.27 | 3 | 114 | 8.61 | 9346.23 | 479.46 | 2295.22 | 275.54 | 122.36 | 71544.97 | 0.44 | 0.84 | 9.48 | 4.31 | 0.5 | 10
3 | 30 | CONCLUIDO | 1.2796 | 78.15 | 75.01 | 54.23 | 0.93 | 83 | 75.07 | 32.27 | 4 | 48 | 8.8 | 9492.55 | 443.86 | 2295.2 | 234.01 | 122.36 | 50944.32 | 0.52 | 0.86 | 9.47 | 3.1 | 0.5 | 10
4 | 30 | CONCLUIDO | 1.2835 | 77.91 | 74.85 | 57.58 | 1.15 | 78 | 76.26 | 32.27 | 5 | 1 | 8.99 | 9639.2 | 443.18 | 2295.28 | 226.91 | 122.36 | 47416.81 | 0.54 | 0.86 | 9.51 | 2.94 | 0.5 | 10
5 | 30 | CONCLUIDO | 1.2834 | 77.92 | 74.86 | 57.58 | 1.36 | 78 | 77.45 | 32.27 | 6 | 0 | 9.18 | 9786.19 | 449.49 | 2295.14 | 227.03 | 122.36 | 47479.17 | 0.54 | 0.86 | 9.51 | 2.95 | 0.5 | 10

## RESULTADOS_1
Unnamed: 0 | Volume de calda [L] | STATUS | Capacidade operacional [ha/h] | Tempo de missao [h] | Tempo util [h] | Tempo por voo [min] | Autonomia Projetada [h] | N° Voos | MTOW [kg] | Massa Estrutura [kg] | Combustível [kg] | Abastecimentos | Massa gerador | Potência gerador [W] | Combustível consumido [L] | Calda cons [L] | Distância percorrida [km] | Distância Pulverizando [km] | RTL ACUMULADO[m] | EOC [km/km] | EOC [h/h] | Tempo de manobra [h] | Tempo rtl_rtw [h] | V pulv [m/s] | V desloc [m/s]
0 | 15 | CONCLUIDO | 1.1657 | 85.78 | 81.31 | 19.51 | 0.43 | 250 | 39.78 | 19.54 | 1 | 246 | 4.24 | 5140 | 345.2 | 2295.27 | 445.39 | 122.36 | 155798.07 | 0.27 | 0.79 | 9.7 | 9.39 | 0.5 | 10
1 | 15 | CONCLUIDO | 1.2317 | 81.19 | 77.78 | 30.3 | 0.84 | 154 | 40.89 | 19.54 | 2 | 0 | 4.35 | 5277.26 | 309.9 | 2295.27 | 321.12 | 122.36 | 94144.57 | 0.38 | 0.83 | 9.73 | 5.87 | 0.5 | 10

## RESULTADOS_12
Unnamed: 0 | Volume de calda [L] | STATUS | Capacidade operacional [ha/h] | Tempo de missao [h] | Tempo util [h] | Tempo por voo [min] | Autonomia Projetada [h] | N° Voos | MTOW [kg] | Massa Estrutura [kg] | Combustível [kg] | Abastecimentos | Massa gerador | Potência gerador [W] | Combustível consumido [L] | Calda cons [L] | Distância percorrida [km] | Distância Pulverizando [km] | RTL ACUMULADO[m] | EOC [km/km] | EOC [h/h] | Tempo de manobra [h] | Tempo rtl_rtw [h] | V pulv [m/s] | V desloc [m/s]
0 | 70 | CONCLUIDO | 0.7475 | 133.79 | 106.22 | 7.27 | 0.12 | 877 | 141.81 | 47.83 | 1 | 875 | 22.98 | 17723.39 | 1205.78 | 2295.88 | 1279.08 | 122.36 | 569508.61 | 0.1 | 0.61 | 10.76 | 34.29 | 0.5 | 10
1 | 70 | CONCLUIDO | 1.0303 | 97.06 | 84.9 | 14.81 | 0.25 | 344 | 143.17 | 47.83 | 2 | 342 | 23.34 | 17891.86 | 951.63 | 2295.33 | 565.02 | 122.36 | 215141.95 | 0.22 | 0.76 | 9.86 | 12.98 | 0.5 | 10
2 | 70 | CONCLUIDO | 1.1332 | 88.24 | 79.86 | 22.5 | 0.37 | 213 | 144.54 | 47.83 | 3 | 211 | 23.71 | 18060.85 | 883.24 | 2295.2 | 397.08 | 122.36 | 131825.07 | 0.31 | 0.81 | 9.64 | 7.95 | 0.5 | 10
3 | 70 | CONCLUIDO | 1.1868 | 84.26 | 77.61 | 30.44 | 0.49 | 153 | 145.92 | 47.83 | 4 | 151 | 24.09 | 18230.35 | 846.12 | 2295.29 | 322.28 | 122.36 | 94725.35 | 0.38 | 0.83 | 9.53 | 5.7 | 0.5 | 10
4 | 70 | CONCLUIDO | 1.2206 | 81.92 | 76.26 | 38.45 | 0.6 | 119 | 147.3 | 47.83 | 5 | 117 | 24.47 | 18400.38 | 820.39 | 2295.23 | 277.57 | 122.36 | 72544.17 | 0.44 | 0.84 | 9.46 | 4.34 | 0.5 | 10
5 | 70 | CONCLUIDO | 1.2419 | 80.52 | 75.49 | 46.7 | 0.71 | 97 | 148.68 | 47.83 | 6 | 95 | 24.85 | 18570.94 | 799.63 | 2295.18 | 251.77 | 122.36 | 59754.75 | 0.49 | 0.85 | 9.44 | 3.58 | 0.5 | 10
6 | 70 | CONCLUIDO | 1.2586 | 79.45 | 74.89 | 55.47 | 0.83 | 81 | 150.07 | 47.83 | 7 | 79 | 25.24 | 18742.03 | 780.54 | 2295.21 | 231.3 | 122.36 | 49595.88 | 0.53 | 0.86 | 9.42 | 2.97 | 0.5 | 10
7 | 70 | CONCLUIDO | 1.2697 | 78.76 | 74.51 | 63.87 | 0.94 | 70 | 151.46 | 47.83 | 8 | 68 | 25.63 | 18913.66 | 763.85 | 2295.12 | 218.21 | 122.36 | 43105.13 | 0.56 | 0.86 | 9.42 | 2.6 | 0.5 | 10
8 | 70 | CONCLUIDO | 1.2797 | 78.14 | 74.15 | 72.94 | 1.04 | 61 | 152.85 | 47.83 | 9 | 59 | 26.03 | 19085.83 | 748.66 | 2295.13 | 206.8 | 122.36 | 37447.31 | 0.59 | 0.87 | 9.39 | 2.24 | 0.5 | 10
9 | 70 | CONCLUIDO | 1.2874 | 77.68 | 73.89 | 82.1 | 1.15 | 54 | 154.25 | 47.83 | 10 | 52 | 26.43 | 19258.55 | 732.48 | 2295.17 | 197.99 | 122.36 | 33078.7 | 0.62 | 0.87 | 9.37 | 1.98 | 0.5 | 10
10 | 70 | CONCLUIDO | 1.2941 | 77.28 | 73.66 | 92.08 | 1.25 | 48 | 155.66 | 47.83 | 11 | 46 | 26.83 | 19431.82 | 713.72 | 2295.11 | 190.35 | 122.36 | 29285.08 | 0.64 | 0.87 | 9.37 | 1.75 | 0.5 | 10
11 | 70 | CONCLUIDO | 1.2999 | 76.93 | 73.46 | 102.5 | 1.35 | 43 | 157.07 | 47.83 | 12 | 40 | 27.24 | 19605.66 | 697.66 | 2295.14 | 183.34 | 122.36 | 25808.79 | 0.67 | 0.88 | 9.36 | 1.55 | 0.5 | 10
12 | 70 | CONCLUIDO | 1.3043 | 76.67 | 73.32 | 112.8 | 1.45 | 39 | 158.48 | 47.83 | 13 | 34 | 27.65 | 19780.06 | 681.22 | 2295.14 | 179.16 | 122.36 | 23735.46 | 0.68 | 0.88 | 9.34 | 1.41 | 0.5 | 10
13 | 70 | CONCLUIDO | 1.3073 | 76.49 | 73.22 | 122.04 | 1.55 | 36 | 159.9 | 47.83 | 14 | 23 | 28.07 | 19955.16 | 668.35 | 2295.13 | 175.37 | 122.36 | 21855.67 | 0.7 | 0.88 | 9.36 | 1.31 | 0.5 | 10
14 | 70 | CONCLUIDO | 1.3083 | 76.44 | 73.2 | 125.48 | 1.65 | 35 | 161.32 | 47.83 | 15 | 6 | 28.5 | 20130.71 | 665.25 | 2295.17 | 174.16 | 122.36 | 21255.88 | 0.7 | 0.88 | 9.37 | 1.29 | 0.5 | 10
15 | 70 | CONCLUIDO | 1.3094 | 76.37 | 73.16 | 129.1 | 1.74 | 34 | 162.75 | 47.83 | 16 | 2 | 28.92 | 20306.85 | 665.46 | 2295.19 | 172.34 | 122.36 | 20350.21 | 0.71 | 0.88 | 9.38 | 1.25 | 0.5 | 10
16 | 70 | CONCLUIDO | 1.3094 | 76.37 | 73.16 | 129.11 | 1.83 | 34 | 164.19 | 47.83 | 17 | 0 | 29.36 | 20483.57 | 671.14 | 2295.16 | 172.11 | 122.36 | 20236.54 | 0.71 | 0.88 | 9.39 | 1.25 | 0.5 | 10

## RESULTADOS_16
Unnamed: 0 | Volume de calda [L] | STATUS | Capacidade operacional [ha/h] | Tempo de missao [h] | Tempo util [h] | Tempo por voo [min] | Autonomia Projetada [h] | N° Voos | MTOW [kg] | Massa Estrutura [kg] | Combustível [kg] | Abastecimentos | Massa gerador | Potência gerador [W] | Combustível consumido [L] | Calda cons [L] | Distância percorrida [km] | Distância Pulverizando [km] | RTL ACUMULADO[m] | EOC [km/km] | EOC [h/h] | Tempo de manobra [h] | Tempo rtl_rtw [h] | V pulv [m/s] | V desloc [m/s]
0 | 90 | CONCLUIDO | 0.6345 | 157.6 | 115.79 | 6.27 | 0.1 | 1108 | 176.73 | 52.44 | 1 | 1106 | 33.29 | 22031.19 | 1518.61 | 2295.95 | 1601.5 | 122.36 | 729561.85 | 0.08 | 0.56 | 11.1 | 43.85 | 0.5 | 10
1 | 90 | CONCLUIDO | 0.9558 | 104.63 | 87.56 | 12.75 | 0.2 | 412 | 178.21 | 52.44 | 2 | 410 | 33.77 | 22213.89 | 1138.82 | 2295.51 | 653.73 | 122.36 | 259158.59 | 0.19 | 0.74 | 9.97 | 15.64 | 0.5 | 10
2 | 90 | CONCLUIDO | 1.0772 | 92.83 | 81.41 | 19.31 | 0.3 | 253 | 179.7 | 52.44 | 3 | 251 | 34.26 | 22397.24 | 1050.12 | 2295.24 | 448.92 | 122.36 | 157548.73 | 0.27 | 0.79 | 9.71 | 9.5 | 0.5 | 10
3 | 90 | CONCLUIDO | 1.1417 | 87.59 | 78.7 | 25.94 | 0.39 | 182 | 181.19 | 52.44 | 4 | 180 | 34.75 | 22581.25 | 1006.43 | 2295.39 | 358.06 | 122.36 | 112471.19 | 0.34 | 0.82 | 9.59 | 6.78 | 0.5 | 10
4 | 90 | CONCLUIDO | 1.1807 | 84.69 | 77.22 | 32.63 | 0.49 | 142 | 182.69 | 52.44 | 5 | 140 | 35.25 | 22766.06 | 978.92 | 2295.29 | 308.96 | 122.36 | 88120.96 | 0.4 | 0.83 | 9.52 | 5.31 | 0.5 | 10
5 | 90 | CONCLUIDO | 1.2085 | 82.75 | 76.2 | 39.41 | 0.58 | 116 | 184.19 | 52.44 | 6 | 114 | 35.75 | 22951.43 | 957.51 | 2295.16 | 275.28 | 122.36 | 71411.75 | 0.44 | 0.84 | 9.47 | 4.29 | 0.5 | 10
6 | 90 | CONCLUIDO | 1.2281 | 81.42 | 75.52 | 46.24 | 0.67 | 98 | 185.7 | 52.44 | 7 | 96 | 36.26 | 23137.49 | 939.92 | 2295.11 | 252.68 | 122.36 | 60203.27 | 0.48 | 0.85 | 9.44 | 3.61 | 0.5 | 10
7 | 90 | CONCLUIDO | 1.2436 | 80.41 | 75 | 53.57 | 0.76 | 84 | 187.22 | 52.44 | 8 | 82 | 36.78 | 23324.24 | 924.52 | 2295.16 | 235.12 | 122.36 | 51492.64 | 0.52 | 0.86 | 9.42 | 3.09 | 0.5 | 10
8 | 90 | CONCLUIDO | 1.2548 | 79.69 | 74.64 | 60.52 | 0.85 | 74 | 188.74 | 52.44 | 9 | 72 | 37.3 | 23511.69 | 911.41 | 2295.22 | 222.97 | 122.36 | 45466.25 | 0.55 | 0.86 | 9.41 | 2.73 | 0.5 | 10
9 | 90 | CONCLUIDO | 1.2635 | 79.15 | 74.38 | 67.62 | 0.93 | 66 | 190.26 | 52.44 | 10 | 64 | 37.82 | 23699.85 | 897.79 | 2295.12 | 214.29 | 122.36 | 41167.54 | 0.57 | 0.87 | 9.4 | 2.47 | 0.5 | 10
10 | 90 | CONCLUIDO | 1.2727 | 78.58 | 74.06 | 75.31 | 1.02 | 59 | 191.79 | 52.44 | 11 | 57 | 38.35 | 23888.73 | 886.86 | 2295.12 | 203.78 | 122.36 | 35946.85 | 0.6 | 0.87 | 9.38 | 2.15 | 0.5 | 10
11 | 90 | CONCLUIDO | 1.2781 | 78.24 | 73.9 | 82.11 | 1.1 | 54 | 193.33 | 52.44 | 12 | 52 | 38.89 | 24078.33 | 876.31 | 2295.12 | 198.25 | 122.36 | 33210.02 | 0.62 | 0.87 | 9.38 | 1.99 | 0.5 | 10
12 | 90 | CONCLUIDO | 1.2843 | 77.87 | 73.7 | 90.25 | 1.18 | 49 | 194.88 | 52.44 | 13 | 47 | 39.43 | 24268.67 | 862.78 | 2295.17 | 192.03 | 122.36 | 30123.68 | 0.64 | 0.87 | 9.36 | 1.79 | 0.5 | 10
13 | 90 | CONCLUIDO | 1.2895 | 77.55 | 73.53 | 98.04 | 1.27 | 45 | 196.42 | 52.44 | 14 | 43 | 39.98 | 24459.75 | 852.28 | 2295.11 | 185.81 | 122.36 | 27033.49 | 0.66 | 0.88 | 9.37 | 1.62 | 0.5 | 10
14 | 90 | CONCLUIDO | 1.2927 | 77.36 | 73.44 | 104.92 | 1.35 | 42 | 197.98 | 52.44 | 15 | 40 | 40.54 | 24651.58 | 841.79 | 2295.12 | 183.58 | 122.36 | 25934.4 | 0.67 | 0.88 | 9.34 | 1.53 | 0.5 | 10
15 | 90 | CONCLUIDO | 1.2966 | 77.13 | 73.32 | 112.8 | 1.42 | 39 | 199.54 | 52.44 | 16 | 37 | 41.1 | 24844.17 | 829.58 | 2295.15 | 179.25 | 122.36 | 23783.84 | 0.68 | 0.88 | 9.34 | 1.41 | 0.5 | 10
16 | 90 | CONCLUIDO | 1.3003 | 76.9 | 73.2 | 122.01 | 1.5 | 36 | 201.11 | 52.44 | 17 | 34 | 41.67 | 25037.53 | 819.7 | 2295.12 | 175.26 | 122.36 | 21803.48 | 0.7 | 0.88 | 9.34 | 1.29 | 0.5 | 10
17 | 90 | CONCLUIDO | 1.3023 | 76.79 | 73.16 | 129.11 | 1.58 | 34 | 202.68 | 52.44 | 18 | 32 | 42.24 | 25231.66 | 806.02 | 2295.14 | 173.7 | 122.36 | 21034 | 0.7 | 0.88 | 9.34 | 1.25 | 0.5 | 10
18 | 90 | CONCLUIDO | 1.3068 | 76.52 | 73 | 141.29 | 1.65 | 31 | 204.26 | 52.44 | 19 | 28 | 42.82 | 25426.72 | 793.03 | 2295.12 | 168.36 | 122.36 | 18379.01 | 0.73 | 0.88 | 9.33 | 1.09 | 0.5 | 10
19 | 90 | CONCLUIDO | 1.3076 | 76.48 | 72.99 | 145.98 | 1.73 | 30 | 205.85 | 52.44 | 20 | 23 | 43.41 | 25622.45 | 785.57 | 2295.16 | 167.96 | 122.36 | 18181.37 | 0.73 | 0.88 | 9.34 | 1.08 | 0.5 | 10
20 | 90 | CONCLUIDO | 1.31 | 76.34 | 72.92 | 156.26 | 1.8 | 28 | 207.45 | 52.44 | 21 | 16 | 44 | 25818.99 | 777.06 | 2295.14 | 165.46 | 122.36 | 16944.78 | 0.74 | 0.88 | 9.34 | 1.01 | 0.5 | 10
21 | 90 | CONCLUIDO | 1.3092 | 76.38 | 72.96 | 156.35 | 1.87 | 28 | 209.05 | 52.44 | 22 | 10 | 44.6 | 26016.35 | 775.13 | 2295.16 | 166.4 | 122.36 | 17413.59 | 0.74 | 0.88 | 9.36 | 1.05 | 0.5 | 10
22 | 90 | CONCLUIDO | 1.3112 | 76.27 | 72.88 | 161.97 | 1.94 | 27 | 210.65 | 52.44 | 23 | 2 | 45.21 | 26214.54 | 777.4 | 2295.11 | 163.97 | 122.36 | 16204 | 0.75 | 0.88 | 9.35 | 0.97 | 0.5 | 10
23 | 90 | CONCLUIDO | 1.311 | 76.28 | 72.89 | 161.99 | 2.01 | 27 | 212.27 | 52.44 | 24 | 0 | 45.82 | 26413.56 | 783.25 | 2295.16 | 163.92 | 122.36 | 16176.23 | 0.75 | 0.88 | 9.36 | 0.98 | 0.5 | 10

## RESULTADOS_0
Unnamed: 0 | Volume de calda [L] | STATUS | Capacidade operacional [ha/h] | Tempo de missao [h] | Tempo util [h] | Tempo por voo [min] | Autonomia Projetada [h] | N° Voos | MTOW [kg] | Massa Estrutura [kg] | Combustível [kg] | Abastecimentos | Massa gerador | Potência gerador [W] | Combustível consumido [L] | Calda cons [L] | Distância percorrida [km] | Distância Pulverizando [km] | RTL ACUMULADO[m] | EOC [km/km] | EOC [h/h] | Tempo de manobra [h] | Tempo rtl_rtw [h] | V pulv [m/s] | V desloc [m/s]
0 | 10 | CONCLUIDO | 1.1766 | 84.99 | 80.78 | 20.98 | 0.64 | 231 | 26.11 | 12.1 | 1 | 0 | 3.01 | 3454.41 | 233.17 | 2295.38 | 416.63 | 122.36 | 141514.2 | 0.29 | 0.8 | 9.99 | 8.86 | 0.5 | 10

## RESULTADOS_7
Unnamed: 0 | Volume de calda [L] | STATUS | Capacidade operacional [ha/h] | Tempo de missao [h] | Tempo util [h] | Tempo por voo [min] | Autonomia Projetada [h] | N° Voos | MTOW [kg] | Massa Estrutura [kg] | Combustível [kg] | Abastecimentos | Massa gerador | Potência gerador [W] | Combustível consumido [L] | Calda cons [L] | Distância percorrida [km] | Distância Pulverizando [km] | RTL ACUMULADO[m] | EOC [km/km] | EOC [h/h] | Tempo de manobra [h] | Tempo rtl_rtw [h] | V pulv [m/s] | V desloc [m/s]
0 | 45 | CONCLUIDO | 0.908 | 110.13 | 95.52 | 9.33 | 0.18 | 614 | 98.71 | 39.72 | 1 | 612 | 12.99 | 12407.75 | 846.94 | 2295.69 | 920.91 | 122.36 | 391737.14 | 0.13 | 0.67 | 10.29 | 23.6 | 0.5 | 10
1 | 45 | CONCLUIDO | 1.1281 | 88.65 | 81.44 | 19.24 | 0.35 | 254 | 99.95 | 39.72 | 2 | 252 | 13.24 | 12561.45 | 703.81 | 2295.33 | 449.66 | 122.36 | 157914.19 | 0.27 | 0.79 | 9.71 | 9.53 | 0.5 | 10
2 | 45 | CONCLUIDO | 1.204 | 83.06 | 77.82 | 29.55 | 0.52 | 158 | 101.2 | 39.72 | 3 | 156 | 13.49 | 12715.54 | 653.8 | 2295.18 | 328.74 | 122.36 | 97932.48 | 0.37 | 0.83 | 9.55 | 5.91 | 0.5 | 10
3 | 45 | CONCLUIDO | 1.2445 | 80.35 | 76.06 | 40.75 | 0.69 | 112 | 102.45 | 39.72 | 4 | 110 | 13.74 | 12870.03 | 619.55 | 2295.17 | 270.32 | 122.36 | 68951.32 | 0.45 | 0.85 | 9.47 | 4.15 | 0.5 | 10
4 | 45 | CONCLUIDO | 1.2689 | 78.81 | 75.05 | 52.36 | 0.85 | 86 | 103.71 | 39.72 | 5 | 84 | 14 | 13024.91 | 590.15 | 2295.2 | 236.93 | 122.36 | 52387.79 | 0.52 | 0.86 | 9.42 | 3.14 | 0.5 | 10
5 | 45 | CONCLUIDO | 1.2844 | 77.85 | 74.45 | 64.74 | 1.01 | 69 | 104.97 | 39.72 | 6 | 67 | 14.25 | 13180.19 | 564.53 | 2295.11 | 216.6 | 122.36 | 42306.52 | 0.56 | 0.86 | 9.4 | 2.54 | 0.5 | 10
6 | 45 | CONCLUIDO | 1.2956 | 77.19 | 74.03 | 77.92 | 1.16 | 57 | 106.23 | 39.72 | 7 | 43 | 14.52 | 13335.87 | 539.97 | 2295.13 | 202.23 | 122.36 | 35181.43 | 0.61 | 0.87 | 9.39 | 2.12 | 0.5 | 10
7 | 45 | CONCLUIDO | 1.2993 | 76.96 | 73.89 | 83.64 | 1.31 | 53 | 107.5 | 39.72 | 8 | 7 | 14.78 | 13491.96 | 532.18 | 2295.2 | 195.93 | 122.36 | 32054.51 | 0.62 | 0.87 | 9.43 | 1.97 | 0.5 | 10
8 | 45 | CONCLUIDO | 1.3001 | 76.92 | 73.86 | 85.22 | 1.46 | 52 | 108.77 | 39.72 | 9 | 0 | 15.05 | 13648.58 | 536.84 | 2295.27 | 194.91 | 122.36 | 31545.82 | 0.63 | 0.87 | 9.43 | 1.95 | 0.5 | 10

## RESULTADOS_10
Unnamed: 0 | Volume de calda [L] | STATUS | Capacidade operacional [ha/h] | Tempo de missao [h] | Tempo util [h] | Tempo por voo [min] | Autonomia Projetada [h] | N° Voos | MTOW [kg] | Massa Estrutura [kg] | Combustível [kg] | Abastecimentos | Massa gerador | Potência gerador [W] | Combustível consumido [L] | Calda cons [L] | Distância percorrida [km] | Distância Pulverizando [km] | RTL ACUMULADO[m] | EOC [km/km] | EOC [h/h] | Tempo de manobra [h] | Tempo rtl_rtw [h] | V pulv [m/s] | V desloc [m/s]
0 | 60 | CONCLUIDO | 0.8089 | 123.62 | 101.81 | 7.93 | 0.14 | 770 | 124.63 | 45 | 1 | 768 | 18.64 | 15605.44 | 1059.92 | 2295.54 | 1132.03 | 122.36 | 496520 | 0.11 | 0.63 | 10.54 | 29.89 | 0.5 | 10
1 | 60 | CONCLUIDO | 1.0686 | 93.58 | 83.55 | 16.22 | 0.28 | 309 | 125.95 | 45 | 2 | 307 | 18.95 | 15767.7 | 855.69 | 2295.44 | 520.57 | 122.36 | 193094.03 | 0.24 | 0.77 | 9.79 | 11.63 | 0.5 | 10
2 | 60 | CONCLUIDO | 1.1614 | 86.1 | 79.06 | 24.71 | 0.42 | 192 | 127.27 | 45 | 3 | 190 | 19.27 | 15930.42 | 795.34 | 2295.23 | 370.93 | 122.36 | 118856.78 | 0.33 | 0.81 | 9.59 | 7.15 | 0.5 | 10
3 | 60 | CONCLUIDO | 1.2095 | 82.68 | 77.02 | 33.49 | 0.55 | 138 | 128.59 | 45 | 4 | 136 | 19.59 | 16093.6 | 761.49 | 2295.17 | 302.58 | 122.36 | 84952.21 | 0.4 | 0.84 | 9.51 | 5.11 | 0.5 | 10
4 | 60 | CONCLUIDO | 1.2385 | 80.74 | 75.87 | 42.55 | 0.68 | 107 | 129.92 | 45 | 5 | 105 | 19.92 | 16257.24 | 735.28 | 2295.22 | 264.19 | 122.36 | 65914.06 | 0.46 | 0.85 | 9.46 | 3.96 | 0.5 | 10
5 | 60 | CONCLUIDO | 1.2585 | 79.46 | 75.11 | 51.8 | 0.81 | 87 | 131.25 | 45 | 6 | 85 | 20.25 | 16421.36 | 713.26 | 2295.16 | 238.94 | 122.36 | 53386.55 | 0.51 | 0.86 | 9.42 | 3.19 | 0.5 | 10
6 | 60 | CONCLUIDO | 1.274 | 78.49 | 74.52 | 62.1 | 0.93 | 72 | 132.58 | 45 | 7 | 70 | 20.59 | 16585.95 | 692.3 | 2295.14 | 219.35 | 122.36 | 43666.28 | 0.56 | 0.86 | 9.39 | 2.61 | 0.5 | 10
7 | 60 | CONCLUIDO | 1.2843 | 77.86 | 74.15 | 71.75 | 1.06 | 62 | 133.92 | 45 | 8 | 60 | 20.93 | 16751.02 | 673.07 | 2295.17 | 206.54 | 122.36 | 37314.25 | 0.59 | 0.87 | 9.39 | 2.23 | 0.5 | 10
8 | 60 | CONCLUIDO | 1.2918 | 77.41 | 73.9 | 82.11 | 1.18 | 54 | 135.27 | 45 | 9 | 52 | 21.27 | 16916.71 | 654.72 | 2295.15 | 198.32 | 122.36 | 33242.89 | 0.62 | 0.87 | 9.38 | 1.99 | 0.5 | 10
9 | 60 | CONCLUIDO | 1.2994 | 76.96 | 73.63 | 93.99 | 1.29 | 47 | 136.61 | 45 | 10 | 44 | 21.61 | 17082.76 | 634.43 | 2295.12 | 189.28 | 122.36 | 28758.7 | 0.65 | 0.87 | 9.36 | 1.71 | 0.5 | 10
10 | 60 | CONCLUIDO | 1.3043 | 76.67 | 73.46 | 104.95 | 1.41 | 42 | 137.96 | 45 | 11 | 24 | 21.96 | 17249.3 | 617.95 | 2295.11 | 183.33 | 122.36 | 25807.88 | 0.67 | 0.88 | 9.37 | 1.55 | 0.5 | 10
11 | 60 | CONCLUIDO | 1.3063 | 76.55 | 73.4 | 110.09 | 1.52 | 40 | 139.32 | 45 | 12 | 5 | 22.32 | 17416.34 | 612.43 | 2295.13 | 180.11 | 122.36 | 24209.32 | 0.68 | 0.88 | 9.39 | 1.49 | 0.5 | 10
12 | 60 | CONCLUIDO | 1.3064 | 76.55 | 73.39 | 110.09 | 1.63 | 40 | 140.67 | 45 | 13 | 0 | 22.68 | 17583.88 | 618.47 | 2295.17 | 179.79 | 122.36 | 24047.66 | 0.68 | 0.88 | 9.4 | 1.48 | 0.5 | 10

## RESULTADOS_14
Unnamed: 0 | Volume de calda [L] | STATUS | Capacidade operacional [ha/h] | Tempo de missao [h] | Tempo util [h] | Tempo por voo [min] | Autonomia Projetada [h] | N° Voos | MTOW [kg] | Massa Estrutura [kg] | Combustível [kg] | Abastecimentos | Massa gerador | Potência gerador [W] | Combustível consumido [L] | Calda cons [L] | Distância percorrida [km] | Distância Pulverizando [km] | RTL ACUMULADO[m] | EOC [km/km] | EOC [h/h] | Tempo de manobra [h] | Tempo rtl_rtw [h] | V pulv [m/s] | V desloc [m/s]
0 | 80 | CONCLUIDO | 0.6894 | 145.05 | 110.86 | 6.73 | 0.11 | 989 | 159.12 | 50.28 | 1 | 987 | 27.84 | 19859.16 | 1357.76 | 2296.1 | 1434.74 | 122.36 | 646775.97 | 0.09 | 0.58 | 10.92 | 38.93 | 0.5 | 10
1 | 80 | CONCLUIDO | 0.9928 | 100.73 | 86.22 | 13.69 | 0.22 | 378 | 160.54 | 50.28 | 2 | 376 | 28.26 | 20034.4 | 1045.49 | 2295.44 | 609.38 | 122.36 | 237151.2 | 0.2 | 0.75 | 9.91 | 14.3 | 0.5 | 10
2 | 80 | CONCLUIDO | 1.1052 | 90.48 | 80.65 | 20.77 | 0.33 | 233 | 161.97 | 50.28 | 3 | 231 | 28.69 | 20210.21 | 967.5 | 2295.24 | 423.58 | 122.36 | 144976.39 | 0.29 | 0.8 | 9.66 | 8.73 | 0.5 | 10
3 | 80 | CONCLUIDO | 1.1637 | 85.93 | 78.19 | 27.93 | 0.43 | 168 | 163.4 | 50.28 | 4 | 166 | 29.12 | 20386.62 | 927.9 | 2295.28 | 340.92 | 122.36 | 103971.98 | 0.36 | 0.82 | 9.58 | 6.28 | 0.5 | 10
4 | 80 | CONCLUIDO | 1.2002 | 83.32 | 76.77 | 35.16 | 0.54 | 131 | 164.83 | 50.28 | 5 | 129 | 29.55 | 20563.61 | 900.88 | 2295.23 | 294.22 | 122.36 | 80809.43 | 0.42 | 0.84 | 9.5 | 4.86 | 0.5 | 10
5 | 80 | CONCLUIDO | 1.2251 | 81.62 | 75.85 | 42.53 | 0.64 | 107 | 166.27 | 50.28 | 6 | 105 | 29.99 | 20741.2 | 880.4 | 2295.21 | 263.83 | 122.36 | 65731.7 | 0.46 | 0.85 | 9.45 | 3.94 | 0.5 | 10
6 | 80 | CONCLUIDO | 1.2436 | 80.41 | 75.19 | 50.13 | 0.74 | 90 | 167.72 | 50.28 | 7 | 88 | 30.44 | 20919.39 | 861.85 | 2295.15 | 241.65 | 122.36 | 54726.57 | 0.51 | 0.86 | 9.42 | 3.28 | 0.5 | 10
7 | 80 | CONCLUIDO | 1.2571 | 79.55 | 74.74 | 58.24 | 0.84 | 77 | 169.17 | 50.28 | 8 | 75 | 30.89 | 21098.19 | 846.63 | 2295.15 | 226.58 | 122.36 | 47255.52 | 0.54 | 0.86 | 9.41 | 2.83 | 0.5 | 10
8 | 80 | CONCLUIDO | 1.269 | 78.8 | 74.32 | 66.55 | 0.94 | 67 | 170.62 | 50.28 | 9 | 65 | 31.34 | 21277.6 | 829.69 | 2295.13 | 212.21 | 122.36 | 40120.21 | 0.58 | 0.87 | 9.39 | 2.41 | 0.5 | 10
9 | 80 | CONCLUIDO | 1.2765 | 78.34 | 74.08 | 74.08 | 1.03 | 60 | 172.08 | 50.28 | 10 | 58 | 31.8 | 21457.64 | 816.75 | 2295.15 | 204.48 | 122.36 | 36290.12 | 0.6 | 0.87 | 9.38 | 2.17 | 0.5 | 10
10 | 80 | CONCLUIDO | 1.2828 | 77.95 | 73.89 | 82.1 | 1.12 | 54 | 173.55 | 50.28 | 11 | 52 | 32.27 | 21638.31 | 805.48 | 2295.11 | 197.99 | 122.36 | 33079.1 | 0.62 | 0.87 | 9.38 | 1.98 | 0.5 | 10
11 | 80 | CONCLUIDO | 1.2885 | 77.61 | 73.71 | 90.25 | 1.22 | 49 | 175.02 | 50.28 | 12 | 47 | 32.74 | 21819.6 | 789.46 | 2295.13 | 192.04 | 122.36 | 30129.99 | 0.64 | 0.87 | 9.37 | 1.8 | 0.5 | 10
12 | 80 | CONCLUIDO | 1.2946 | 77.25 | 73.5 | 100.23 | 1.31 | 44 | 176.49 | 50.28 | 13 | 42 | 33.21 | 22001.54 | 776.92 | 2295.14 | 185.18 | 122.36 | 26724.9 | 0.66 | 0.88 | 9.36 | 1.59 | 0.5 | 10
13 | 80 | CONCLUIDO | 1.2995 | 76.96 | 73.34 | 110.01 | 1.4 | 40 | 177.97 | 50.28 | 14 | 38 | 33.69 | 22184.13 | 762.36 | 2295.13 | 180.09 | 122.36 | 24195.6 | 0.68 | 0.88 | 9.34 | 1.43 | 0.5 | 10
14 | 80 | CONCLUIDO | 1.3027 | 76.77 | 73.25 | 118.78 | 1.48 | 37 | 179.46 | 50.28 | 15 | 35 | 34.18 | 22367.38 | 749.77 | 2295.18 | 176.96 | 122.36 | 22646.99 | 0.69 | 0.88 | 9.34 | 1.34 | 0.5 | 10
15 | 80 | CONCLUIDO | 1.3062 | 76.56 | 73.14 | 129.07 | 1.57 | 34 | 180.95 | 50.28 | 16 | 30 | 34.67 | 22551.28 | 734.07 | 2295.2 | 173 | 122.36 | 20680.13 | 0.71 | 0.88 | 9.34 | 1.23 | 0.5 | 10
16 | 80 | CONCLUIDO | 1.3083 | 76.43 | 73.08 | 137.02 | 1.65 | 32 | 182.45 | 50.28 | 17 | 22 | 35.17 | 22735.98 | 725.08 | 2295.11 | 170.58 | 122.36 | 19481.25 | 0.72 | 0.88 | 9.35 | 1.17 | 0.5 | 10
17 | 80 | CONCLUIDO | 1.3092 | 76.39 | 73.06 | 141.41 | 1.74 | 31 | 183.95 | 50.28 | 18 | 9 | 35.67 | 22921.24 | 720.01 | 2295.13 | 169.65 | 122.36 | 19020.66 | 0.72 | 0.88 | 9.36 | 1.15 | 0.5 | 10
18 | 80 | CONCLUIDO | 1.3105 | 76.31 | 73.02 | 146.04 | 1.82 | 30 | 185.46 | 50.28 | 19 | 2 | 36.18 | 23107.19 | 717.58 | 2295.11 | 168.01 | 122.36 | 18206.12 | 0.73 | 0.88 | 9.37 | 1.11 | 0.5 | 10
19 | 80 | CONCLUIDO | 1.3101 | 76.33 | 73.04 | 146.07 | 1.9 | 30 | 186.97 | 50.28 | 20 | 1 | 36.69 | 23293.82 | 724.17 | 2295.11 | 168.52 | 122.36 | 18461.14 | 0.73 | 0.88 | 9.37 | 1.13 | 0.5 | 10
20 | 80 | CONCLUIDO | 1.3101 | 76.33 | 73.04 | 146.08 | 1.98 | 30 | 188.49 | 50.28 | 21 | 0 | 37.21 | 23481.16 | 729.87 | 2295.14 | 168.45 | 122.36 | 18428.56 | 0.73 | 0.88 | 9.37 | 1.13 | 0.5 | 10

## RESULTADOS_5
Unnamed: 0 | Volume de calda [L] | STATUS | Capacidade operacional [ha/h] | Tempo de missao [h] | Tempo util [h] | Tempo por voo [min] | Autonomia Projetada [h] | N° Voos | MTOW [kg] | Massa Estrutura [kg] | Combustível [kg] | Abastecimentos | Massa gerador | Potência gerador [W] | Combustível consumido [L] | Calda cons [L] | Distância percorrida [km] | Distância Pulverizando [km] | RTL ACUMULADO[m] | EOC [km/km] | EOC [h/h] | Tempo de manobra [h] | Tempo rtl_rtw [h] | V pulv [m/s] | V desloc [m/s]
0 | 35 | CONCLUIDO | 0.9806 | 101.98 | 91.34 | 10.79 | 0.22 | 508 | 80.84 | 35.1 | 1 | 506 | 9.74 | 10204.21 | 701.68 | 2295.42 | 780.39 | 122.36 | 322006.2 | 0.16 | 0.7 | 10.14 | 19.42 | 0.5 | 10
1 | 35 | CONCLUIDO | 1.1703 | 85.45 | 79.89 | 22.5 | 0.43 | 213 | 82.04 | 35.1 | 2 | 211 | 9.94 | 10352.53 | 590.3 | 2295.27 | 398.15 | 122.36 | 132364.43 | 0.31 | 0.81 | 9.63 | 7.97 | 0.5 | 10
2 | 35 | CONCLUIDO | 1.2359 | 80.91 | 76.76 | 35.16 | 0.63 | 131 | 83.25 | 35.1 | 3 | 129 | 10.15 | 10501.19 | 543.42 | 2295.17 | 293.56 | 122.36 | 80477.36 | 0.42 | 0.84 | 9.51 | 4.85 | 0.5 | 10
3 | 35 | CONCLUIDO | 1.2691 | 78.79 | 75.32 | 49.12 | 0.83 | 92 | 84.46 | 35.1 | 4 | 89 | 10.36 | 10650.22 | 506.21 | 2295.16 | 245.51 | 122.36 | 56648.6 | 0.5 | 0.85 | 9.44 | 3.41 | 0.5 | 10
4 | 35 | CONCLUIDO | 1.2875 | 77.67 | 74.55 | 63 | 1.02 | 71 | 85.67 | 35.1 | 5 | 44 | 10.57 | 10799.59 | 476.25 | 2295.13 | 219.05 | 122.36 | 43521.86 | 0.56 | 0.86 | 9.43 | 2.64 | 0.5 | 10
5 | 35 | CONCLUIDO | 1.2911 | 77.45 | 74.41 | 66.63 | 1.21 | 67 | 86.88 | 35.1 | 6 | 2 | 10.78 | 10949.33 | 472.17 | 2295.13 | 212.61 | 122.36 | 40324.72 | 0.58 | 0.86 | 9.47 | 2.5 | 0.5 | 10
6 | 35 | CONCLUIDO | 1.2908 | 77.47 | 74.43 | 66.65 | 1.39 | 67 | 88.1 | 35.1 | 7 | 0 | 11 | 11099.43 | 478.75 | 2295.19 | 212.94 | 122.36 | 40487.04 | 0.57 | 0.86 | 9.48 | 2.52 | 0.5 | 10

## RESULTADOS_8
Unnamed: 0 | Volume de calda [L] | STATUS | Capacidade operacional [ha/h] | Tempo de missao [h] | Tempo util [h] | Tempo por voo [min] | Autonomia Projetada [h] | N° Voos | MTOW [kg] | Massa Estrutura [kg] | Combustível [kg] | Abastecimentos | Massa gerador | Potência gerador [W] | Combustível consumido [L] | Calda cons [L] | Distância percorrida [km] | Distância Pulverizando [km] | RTL ACUMULADO[m] | EOC [km/km] | EOC [h/h] | Tempo de manobra [h] | Tempo rtl_rtw [h] | V pulv [m/s] | V desloc [m/s]
0 | 50 | CONCLUIDO | 0.8735 | 114.48 | 97.64 | 8.8 | 0.16 | 666 | 107.41 | 41.65 | 1 | 664 | 14.77 | 13481.73 | 918.27 | 2295.6 | 991.11 | 122.36 | 426577.84 | 0.12 | 0.66 | 10.41 | 25.72 | 0.5 | 10
1 | 50 | CONCLUIDO | 1.1073 | 90.31 | 82.21 | 18.07 | 0.32 | 273 | 108.68 | 41.65 | 2 | 271 | 15.03 | 13638.32 | 756.32 | 2295.28 | 474.45 | 122.36 | 170213.8 | 0.26 | 0.78 | 9.76 | 10.29 | 0.5 | 10
2 | 50 | CONCLUIDO | 1.1893 | 84.08 | 78.27 | 27.62 | 0.48 | 170 | 109.96 | 41.65 | 3 | 168 | 15.31 | 13795.21 | 703.48 | 2295.21 | 343.61 | 122.36 | 105305.5 | 0.36 | 0.82 | 9.58 | 6.36 | 0.5 | 10
3 | 50 | CONCLUIDO | 1.231 | 81.23 | 76.49 | 37.62 | 0.63 | 122 | 111.23 | 41.65 | 4 | 120 | 15.58 | 13952.52 | 670.55 | 2295.16 | 284.11 | 122.36 | 75797.21 | 0.43 | 0.84 | 9.5 | 4.57 | 0.5 | 10
4 | 50 | CONCLUIDO | 1.2588 | 79.44 | 75.34 | 48.61 | 0.78 | 93 | 112.51 | 41.65 | 5 | 91 | 15.86 | 14110.24 | 642.07 | 2295.15 | 246.59 | 122.36 | 57182.92 | 0.5 | 0.85 | 9.43 | 3.43 | 0.5 | 10
5 | 50 | CONCLUIDO | 1.2756 | 78.39 | 74.69 | 59.75 | 0.93 | 75 | 113.79 | 41.65 | 6 | 73 | 16.14 | 14268.39 | 618.29 | 2295.14 | 224.76 | 122.36 | 46358.99 | 0.54 | 0.86 | 9.41 | 2.78 | 0.5 | 10
6 | 50 | CONCLUIDO | 1.2889 | 77.59 | 74.17 | 71.78 | 1.07 | 62 | 115.08 | 41.65 | 7 | 59 | 16.43 | 14426.96 | 593.78 | 2295.15 | 208 | 122.36 | 38041.3 | 0.59 | 0.87 | 9.38 | 2.26 | 0.5 | 10
7 | 50 | CONCLUIDO | 1.2977 | 77.06 | 73.84 | 83.6 | 1.21 | 53 | 116.37 | 41.65 | 8 | 43 | 16.72 | 14585.96 | 571.56 | 2295.12 | 196.21 | 122.36 | 32192.47 | 0.62 | 0.87 | 9.38 | 1.93 | 0.5 | 10
8 | 50 | CONCLUIDO | 1.302 | 76.8 | 73.7 | 92.13 | 1.35 | 48 | 117.66 | 41.65 | 9 | 11 | 17.01 | 14745.39 | 559.31 | 2295.17 | 190.27 | 122.36 | 29247.51 | 0.64 | 0.87 | 9.41 | 1.79 | 0.5 | 10
9 | 50 | CONCLUIDO | 1.303 | 76.75 | 73.66 | 94.04 | 1.48 | 47 | 118.96 | 41.65 | 10 | 1 | 17.31 | 14905.25 | 562.84 | 2295.15 | 188.58 | 122.36 | 28405.49 | 0.65 | 0.87 | 9.42 | 1.75 | 0.5 | 10
10 | 50 | CONCLUIDO | 1.303 | 76.75 | 73.67 | 94.04 | 1.61 | 47 | 120.26 | 41.65 | 11 | 0 | 17.61 | 15065.56 | 569.05 | 2295.18 | 188.4 | 122.36 | 28316.48 | 0.65 | 0.87 | 9.43 | 1.76 | 0.5 | 10

## RESULTADOS_3
Unnamed: 0 | Volume de calda [L] | STATUS | Capacidade operacional [ha/h] | Tempo de missao [h] | Tempo util [h] | Tempo por voo [min] | Autonomia Projetada [h] | N° Voos | MTOW [kg] | Massa Estrutura [kg] | Combustível [kg] | Abastecimentos | Massa gerador | Potência gerador [W] | Combustível consumido [L] | Calda cons [L] | Distância percorrida [km] | Distância Pulverizando [km] | RTL ACUMULADO[m] | EOC [km/km] | EOC [h/h] | Tempo de manobra [h] | Tempo rtl_rtw [h] | V pulv [m/s] | V desloc [m/s]
0 | 25 | CONCLUIDO | 1.0631 | 94.07 | 86.81 | 13.25 | 0.28 | 393 | 61.76 | 28.92 | 1 | 391 | 6.84 | 7851.41 | 543.43 | 2295.42 | 629.67 | 122.36 | 247220.12 | 0.19 | 0.74 | 9.93 | 14.89 | 0.5 | 10
1 | 25 | CONCLUIDO | 1.218 | 82.1 | 78.01 | 28.37 | 0.55 | 165 | 62.92 | 28.92 | 2 | 163 | 7 | 7994.37 | 455.76 | 2295.17 | 336.43 | 122.36 | 101743.3 | 0.36 | 0.82 | 9.53 | 6.1 | 0.5 | 10
2 | 25 | CONCLUIDO | 1.268 | 78.87 | 75.67 | 44.95 | 0.81 | 101 | 64.08 | 28.92 | 3 | 63 | 7.16 | 8137.65 | 408.13 | 2295.23 | 256.18 | 122.36 | 61937.71 | 0.48 | 0.85 | 9.48 | 3.75 | 0.5 | 10
3 | 25 | CONCLUIDO | 1.2731 | 78.55 | 75.46 | 48.69 | 1.07 | 93 | 65.25 | 28.92 | 4 | 0 | 7.33 | 8281.25 | 406.28 | 2295.3 | 246.28 | 122.36 | 57026.84 | 0.5 | 0.85 | 9.56 | 3.55 | 0.5 | 10

## RESULTADOS_15
Unnamed: 0 | Volume de calda [L] | STATUS | Capacidade operacional [ha/h] | Tempo de missao [h] | Tempo util [h] | Tempo por voo [min] | Autonomia Projetada [h] | N° Voos | MTOW [kg] | Massa Estrutura [kg] | Combustível [kg] | Abastecimentos | Massa gerador | Potência gerador [W] | Combustível consumido [L] | Calda cons [L] | Distância percorrida [km] | Distância Pulverizando [km] | RTL ACUMULADO[m] | EOC [km/km] | EOC [h/h] | Tempo de manobra [h] | Tempo rtl_rtw [h] | V pulv [m/s] | V desloc [m/s]
0 | 85 | CONCLUIDO | 0.6614 | 151.2 | 113.32 | 6.49 | 0.11 | 1048 | 167.88 | 51.39 | 1 | 1046 | 30.49 | 20939.59 | 1437.42 | 2295.96 | 1516.64 | 122.36 | 687431.52 | 0.08 | 0.57 | 11.04 | 41.38 | 0.5 | 10
1 | 85 | CONCLUIDO | 0.9743 | 102.64 | 86.88 | 13.2 | 0.21 | 395 | 169.33 | 51.39 | 2 | 393 | 30.94 | 21118.46 | 1092 | 2295.38 | 631.84 | 122.36 | 248296.67 | 0.19 | 0.74 | 9.93 | 14.96 | 0.5 | 10
2 | 85 | CONCLUIDO | 1.0911 | 91.65 | 81.05 | 20.01 | 0.31 | 243 | 170.79 | 51.39 | 3 | 241 | 31.4 | 21297.94 | 1009.16 | 2295.33 | 436.66 | 122.36 | 151469.58 | 0.28 | 0.79 | 9.69 | 9.13 | 0.5 | 10
3 | 85 | CONCLUIDO | 1.1525 | 86.76 | 78.46 | 26.9 | 0.41 | 175 | 172.25 | 51.39 | 4 | 173 | 31.86 | 21478.05 | 967.58 | 2295.17 | 350.26 | 122.36 | 108605.39 | 0.35 | 0.82 | 9.59 | 6.55 | 0.5 | 10
4 | 85 | CONCLUIDO | 1.1911 | 83.95 | 76.97 | 33.96 | 0.51 | 136 | 173.71 | 51.39 | 5 | 134 | 32.32 | 21658.78 | 939.8 | 2295.13 | 301.05 | 122.36 | 84198.39 | 0.41 | 0.84 | 9.51 | 5.06 | 0.5 | 10
5 | 85 | CONCLUIDO | 1.2172 | 82.15 | 76.02 | 41.09 | 0.61 | 111 | 175.18 | 51.39 | 6 | 109 | 32.79 | 21840.16 | 919.45 | 2295.19 | 269.39 | 122.36 | 68494.88 | 0.45 | 0.85 | 9.46 | 4.11 | 0.5 | 10
6 | 85 | CONCLUIDO | 1.2354 | 80.94 | 75.39 | 48.12 | 0.7 | 94 | 176.66 | 51.39 | 7 | 92 | 33.27 | 22022.17 | 901.56 | 2295.21 | 248.15 | 122.36 | 57957.55 | 0.49 | 0.85 | 9.44 | 3.47 | 0.5 | 10
7 | 85 | CONCLUIDO | 1.2501 | 79.99 | 74.87 | 55.46 | 0.8 | 81 | 178.14 | 51.39 | 8 | 79 | 33.75 | 22204.83 | 885.23 | 2295.18 | 230.94 | 122.36 | 49417.32 | 0.53 | 0.86 | 9.41 | 2.96 | 0.5 | 10
8 | 85 | CONCLUIDO | 1.2612 | 79.29 | 74.51 | 62.97 | 0.89 | 71 | 179.63 | 51.39 | 9 | 69 | 34.24 | 22388.15 | 873.19 | 2295.13 | 218.52 | 122.36 | 43256.65 | 0.56 | 0.86 | 9.41 | 2.6 | 0.5 | 10
9 | 85 | CONCLUIDO | 1.27 | 78.74 | 74.23 | 70.7 | 0.98 | 63 | 181.12 | 51.39 | 10 | 61 | 34.73 | 22572.13 | 859.4 | 2295.15 | 209.49 | 122.36 | 38782.68 | 0.58 | 0.87 | 9.39 | 2.32 | 0.5 | 10
10 | 85 | CONCLUIDO | 1.2774 | 78.28 | 73.98 | 77.87 | 1.07 | 57 | 182.62 | 51.39 | 11 | 55 | 35.22 | 22756.91 | 846.31 | 2295.18 | 201.25 | 122.36 | 34693.28 | 0.61 | 0.87 | 9.37 | 2.07 | 0.5 | 10
11 | 85 | CONCLUIDO | 1.2845 | 77.85 | 73.75 | 86.77 | 1.16 | 51 | 184.12 | 51.39 | 12 | 49 | 35.73 | 22942.24 | 832.69 | 2295.13 | 193.76 | 122.36 | 30975.28 | 0.63 | 0.87 | 9.36 | 1.84 | 0.5 | 10
12 | 85 | CONCLUIDO | 1.2889 | 77.58 | 73.62 | 93.98 | 1.24 | 47 | 185.63 | 51.39 | 13 | 45 | 36.24 | 23128.27 | 822.61 | 2295.13 | 189.04 | 122.36 | 28635.2 | 0.65 | 0.87 | 9.36 | 1.71 | 0.5 | 10
13 | 85 | CONCLUIDO | 1.2937 | 77.3 | 73.47 | 102.52 | 1.33 | 43 | 187.14 | 51.39 | 14 | 41 | 36.75 | 23314.98 | 808.98 | 2295.11 | 184.21 | 122.36 | 26241.95 | 0.66 | 0.88 | 9.35 | 1.56 | 0.5 | 10
14 | 85 | CONCLUIDO | 1.2983 | 77.02 | 73.33 | 112.82 | 1.41 | 39 | 188.66 | 51.39 | 15 | 37 | 37.27 | 23502.4 | 796.29 | 2295.14 | 179.43 | 122.36 | 23872.75 | 0.68 | 0.88 | 9.35 | 1.42 | 0.5 | 10
15 | 85 | CONCLUIDO | 1.3025 | 76.78 | 73.19 | 121.98 | 1.49 | 36 | 190.19 | 51.39 | 16 | 34 | 37.79 | 23690.52 | 780.83 | 2295.13 | 174.74 | 122.36 | 21542.81 | 0.7 | 0.88 | 9.34 | 1.27 | 0.5 | 10
16 | 85 | CONCLUIDO | 1.3043 | 76.67 | 73.15 | 129.08 | 1.57 | 34 | 191.72 | 51.39 | 17 | 32 | 38.33 | 23879.37 | 770.19 | 2295.12 | 173.14 | 122.36 | 20751.92 | 0.71 | 0.88 | 9.34 | 1.24 | 0.5 | 10
17 | 85 | CONCLUIDO | 1.3064 | 76.54 | 73.09 | 137.04 | 1.65 | 32 | 193.26 | 51.39 | 18 | 26 | 38.86 | 24068.93 | 758.45 | 2295.12 | 171.11 | 122.36 | 19745.95 | 0.72 | 0.88 | 9.34 | 1.18 | 0.5 | 10
18 | 85 | CONCLUIDO | 1.309 | 76.39 | 73 | 146.01 | 1.73 | 30 | 194.8 | 51.39 | 19 | 19 | 39.41 | 24259.23 | 751.23 | 2295.2 | 168.24 | 122.36 | 18324.18 | 0.73 | 0.88 | 9.34 | 1.09 | 0.5 | 10
19 | 85 | CONCLUIDO | 1.3101 | 76.33 | 72.98 | 150.99 | 1.81 | 29 | 196.35 | 51.39 | 20 | 9 | 39.96 | 24450.27 | 746.47 | 2295.11 | 166.95 | 122.36 | 17683.34 | 0.73 | 0.88 | 9.35 | 1.07 | 0.5 | 10
20 | 85 | CONCLUIDO | 1.3098 | 76.35 | 72.99 | 151.02 | 1.88 | 29 | 197.9 | 51.39 | 21 | 4 | 40.51 | 24642.07 | 749.61 | 2295.16 | 167.19 | 122.36 | 17802.4 | 0.73 | 0.88 | 9.36 | 1.08 | 0.5 | 10
21 | 85 | CONCLUIDO | 1.3099 | 76.34 | 72.99 | 151.01 | 1.96 | 29 | 199.46 | 51.39 | 22 | 2 | 41.07 | 24834.62 | 752.42 | 2295.22 | 166.78 | 122.36 | 17595.55 | 0.73 | 0.88 | 9.37 | 1.07 | 0.5 | 10
22 | 85 | CONCLUIDO | 1.3112 | 76.27 | 72.95 | 156.31 | 2.03 | 28 | 201.03 | 51.39 | 23 | 0 | 41.64 | 25027.94 | 755.04 | 2295.26 | 165.46 | 122.36 | 16941.3 | 0.74 | 0.88 | 9.37 | 1.04 | 0.5 | 10

## RESULTADOS_2
Unnamed: 0 | Volume de calda [L] | STATUS | Capacidade operacional [ha/h] | Tempo de missao [h] | Tempo util [h] | Tempo por voo [min] | Autonomia Projetada [h] | N° Voos | MTOW [kg] | Massa Estrutura [kg] | Combustível [kg] | Abastecimentos | Massa gerador | Potência gerador [W] | Combustível consumido [L] | Calda cons [L] | Distância percorrida [km] | Distância Pulverizando [km] | RTL ACUMULADO[m] | EOC [km/km] | EOC [h/h] | Tempo de manobra [h] | Tempo rtl_rtw [h] | V pulv [m/s] | V desloc [m/s]
0 | 20 | CONCLUIDO | 1.1112 | 89.99 | 84.25 | 15.46 | 0.34 | 327 | 51.33 | 24.83 | 1 | 325 | 5.51 | 6564.78 | 452.5 | 2295.3 | 543.5 | 122.36 | 204466.04 | 0.23 | 0.76 | 9.82 | 12.33 | 0.5 | 10
1 | 20 | CONCLUIDO | 1.2437 | 80.41 | 77 | 33.97 | 0.66 | 136 | 52.47 | 24.83 | 2 | 112 | 5.64 | 6705.1 | 373.1 | 2295.18 | 300.61 | 122.36 | 83976.01 | 0.41 | 0.84 | 9.54 | 5.08 | 0.5 | 10
2 | 20 | CONCLUIDO | 1.2578 | 79.51 | 76.34 | 39.49 | 0.97 | 116 | 53.61 | 24.83 | 3 | 0 | 5.78 | 6845.59 | 363.26 | 2295.23 | 274.4 | 122.36 | 70970.41 | 0.45 | 0.84 | 9.64 | 4.43 | 0.5 | 10

## RESULTADOS_11
Unnamed: 0 | Volume de calda [L] | STATUS | Capacidade operacional [ha/h] | Tempo de missao [h] | Tempo util [h] | Tempo por voo [min] | Autonomia Projetada [h] | N° Voos | MTOW [kg] | Massa Estrutura [kg] | Combustível [kg] | Abastecimentos | Massa gerador | Potência gerador [W] | Combustível consumido [L] | Calda cons [L] | Distância percorrida [km] | Distância Pulverizando [km] | RTL ACUMULADO[m] | EOC [km/km] | EOC [h/h] | Tempo de manobra [h] | Tempo rtl_rtw [h] | V pulv [m/s] | V desloc [m/s]
0 | 65 | CONCLUIDO | 0.7778 | 128.57 | 103.99 | 7.58 | 0.13 | 823 | 133.21 | 46.47 | 1 | 821 | 20.75 | 16663.42 | 1132.24 | 2295.69 | 1204.44 | 122.36 | 532458.68 | 0.1 | 0.62 | 10.65 | 32.06 | 0.5 | 10
1 | 65 | CONCLUIDO | 1.0491 | 95.32 | 84.24 | 15.46 | 0.26 | 327 | 134.55 | 46.47 | 2 | 325 | 21.09 | 16828.84 | 904.08 | 2295.34 | 543.68 | 122.36 | 204560.05 | 0.23 | 0.76 | 9.82 | 12.32 | 0.5 | 10
2 | 65 | CONCLUIDO | 1.1476 | 87.14 | 79.46 | 23.6 | 0.39 | 202 | 135.9 | 46.47 | 3 | 200 | 21.43 | 16994.64 | 839.74 | 2295.26 | 383.47 | 122.36 | 125077.84 | 0.32 | 0.81 | 9.63 | 7.55 | 0.5 | 10
3 | 65 | CONCLUIDO | 1.1975 | 83.51 | 77.35 | 31.79 | 0.52 | 146 | 137.25 | 46.47 | 4 | 144 | 21.78 | 17160.92 | 804.71 | 2295.24 | 313.1 | 122.36 | 90170.57 | 0.39 | 0.83 | 9.53 | 5.44 | 0.5 | 10
4 | 65 | CONCLUIDO | 1.2296 | 81.33 | 76.07 | 40.39 | 0.64 | 113 | 138.6 | 46.47 | 5 | 111 | 22.13 | 17327.69 | 778.29 | 2295.18 | 270.82 | 122.36 | 69195.2 | 0.45 | 0.85 | 9.47 | 4.16 | 0.5 | 10
5 | 65 | CONCLUIDO | 1.2506 | 79.96 | 75.28 | 49.09 | 0.76 | 92 | 139.95 | 46.47 | 6 | 90 | 22.49 | 17494.97 | 757.04 | 2295.16 | 244.39 | 122.36 | 56089.15 | 0.5 | 0.85 | 9.43 | 3.37 | 0.5 | 10
6 | 65 | CONCLUIDO | 1.2655 | 79.02 | 74.74 | 58.24 | 0.88 | 77 | 141.31 | 46.47 | 7 | 75 | 22.85 | 17662.75 | 737.49 | 2295.16 | 226.43 | 122.36 | 47184.61 | 0.54 | 0.86 | 9.41 | 2.83 | 0.5 | 10
7 | 65 | CONCLUIDO | 1.2763 | 78.35 | 74.37 | 67.61 | 0.99 | 66 | 142.68 | 46.47 | 8 | 64 | 23.21 | 17831.04 | 718.73 | 2295.16 | 214.09 | 122.36 | 41069.73 | 0.57 | 0.87 | 9.4 | 2.46 | 0.5 | 10
8 | 65 | CONCLUIDO | 1.2865 | 77.73 | 74 | 77.89 | 1.11 | 57 | 144.05 | 46.47 | 9 | 55 | 23.58 | 17999.83 | 701.68 | 2295.13 | 201.74 | 122.36 | 34936.69 | 0.61 | 0.87 | 9.37 | 2.09 | 0.5 | 10
9 | 65 | CONCLUIDO | 1.2944 | 77.26 | 73.71 | 88.46 | 1.22 | 50 | 145.42 | 46.47 | 10 | 48 | 23.95 | 18169.15 | 683.3 | 2295.12 | 192.21 | 122.36 | 30207.16 | 0.64 | 0.87 | 9.36 | 1.8 | 0.5 | 10
10 | 65 | CONCLUIDO | 1.2994 | 76.96 | 73.55 | 98.07 | 1.33 | 45 | 146.8 | 46.47 | 11 | 43 | 24.33 | 18338.99 | 663.2 | 2295.12 | 186.84 | 122.36 | 27547.14 | 0.65 | 0.87 | 9.36 | 1.64 | 0.5 | 10
11 | 65 | CONCLUIDO | 1.3051 | 76.62 | 73.36 | 110.03 | 1.43 | 40 | 148.18 | 46.47 | 12 | 31 | 24.71 | 18509.36 | 648.56 | 2295.13 | 179.97 | 122.36 | 24136.86 | 0.68 | 0.88 | 9.36 | 1.45 | 0.5 | 10
12 | 65 | CONCLUIDO | 1.3068 | 76.52 | 73.31 | 115.75 | 1.54 | 38 | 149.56 | 46.47 | 13 | 13 | 25.1 | 18680.25 | 641.38 | 2295.16 | 177.63 | 122.36 | 22976.57 | 0.69 | 0.88 | 9.38 | 1.4 | 0.5 | 10
13 | 65 | CONCLUIDO | 1.3077 | 76.47 | 73.28 | 118.83 | 1.64 | 37 | 150.95 | 46.47 | 14 | 3 | 25.49 | 18851.69 | 640.43 | 2295.2 | 176.66 | 122.36 | 22495.49 | 0.69 | 0.88 | 9.38 | 1.37 | 0.5 | 10
14 | 65 | CONCLUIDO | 1.3072 | 76.5 | 73.31 | 118.89 | 1.74 | 37 | 152.35 | 46.47 | 15 | 0 | 25.88 | 19023.66 | 645.52 | 2295.12 | 177.14 | 122.36 | 22735.91 | 0.69 | 0.88 | 9.4 | 1.4 | 0.5 | 10

## RESULTADOS_13
Unnamed: 0 | Volume de calda [L] | STATUS | Capacidade operacional [ha/h] | Tempo de missao [h] | Tempo util [h] | Tempo por voo [min] | Autonomia Projetada [h] | N° Voos | MTOW [kg] | Massa Estrutura [kg] | Combustível [kg] | Abastecimentos | Massa gerador | Potência gerador [W] | Combustível consumido [L] | Calda cons [L] | Distância percorrida [km] | Distância Pulverizando [km] | RTL ACUMULADO[m] | EOC [km/km] | EOC [h/h] | Tempo de manobra [h] | Tempo rtl_rtw [h] | V pulv [m/s] | V desloc [m/s]
0 | 75 | CONCLUIDO | 0.7184 | 139.2 | 108.45 | 6.98 | 0.12 | 932 | 150.44 | 49.1 | 1 | 930 | 25.34 | 18787.76 | 1280.16 | 2295.68 | 1354.3 | 122.36 | 606843.99 | 0.09 | 0.59 | 10.82 | 36.52 | 0.5 | 10
1 | 75 | CONCLUIDO | 1.0117 | 98.84 | 85.54 | 14.22 | 0.23 | 361 | 151.83 | 49.1 | 2 | 359 | 25.73 | 18959.54 | 998.41 | 2295.4 | 587.73 | 122.36 | 226410.79 | 0.21 | 0.75 | 9.85 | 13.62 | 0.5 | 10
2 | 75 | CONCLUIDO | 1.119 | 89.37 | 80.28 | 21.6 | 0.35 | 223 | 153.23 | 49.1 | 3 | 221 | 26.13 | 19131.85 | 925.97 | 2295.27 | 411.01 | 122.36 | 138743.25 | 0.3 | 0.8 | 9.66 | 8.37 | 0.5 | 10
3 | 75 | CONCLUIDO | 1.1749 | 85.11 | 77.92 | 29.04 | 0.46 | 161 | 154.63 | 49.1 | 4 | 159 | 26.53 | 19304.72 | 887.42 | 2295.26 | 332.14 | 122.36 | 99618.4 | 0.37 | 0.83 | 9.55 | 6 | 0.5 | 10
4 | 75 | CONCLUIDO | 1.2101 | 82.64 | 76.54 | 36.74 | 0.57 | 125 | 156.03 | 49.1 | 5 | 123 | 26.94 | 19478.15 | 861.79 | 2295.2 | 286.58 | 122.36 | 77018.92 | 0.43 | 0.84 | 9.49 | 4.63 | 0.5 | 10
5 | 75 | CONCLUIDO | 1.2336 | 81.06 | 75.67 | 44.51 | 0.67 | 102 | 157.44 | 49.1 | 6 | 100 | 27.35 | 19652.13 | 839.82 | 2295.16 | 257.54 | 122.36 | 62610.25 | 0.48 | 0.85 | 9.45 | 3.76 | 0.5 | 10
6 | 75 | CONCLUIDO | 1.2515 | 79.91 | 75.03 | 52.96 | 0.78 | 85 | 158.86 | 49.1 | 7 | 83 | 27.77 | 19826.68 | 820.79 | 2295.23 | 235.83 | 122.36 | 51842.88 | 0.52 | 0.86 | 9.43 | 3.12 | 0.5 | 10
7 | 75 | CONCLUIDO | 1.2636 | 79.14 | 74.6 | 60.49 | 0.88 | 74 | 160.28 | 49.1 | 8 | 72 | 28.19 | 20001.93 | 805.53 | 2295.12 | 221.99 | 122.36 | 44977.16 | 0.55 | 0.86 | 9.4 | 2.69 | 0.5 | 10
8 | 75 | CONCLUIDO | 1.2737 | 78.51 | 74.28 | 69.64 | 0.99 | 64 | 161.71 | 49.1 | 9 | 62 | 28.61 | 20177.64 | 790.38 | 2295.15 | 211.19 | 122.36 | 39627.93 | 0.58 | 0.87 | 9.39 | 2.37 | 0.5 | 10
9 | 75 | CONCLUIDO | 1.2817 | 78.02 | 74 | 77.9 | 1.09 | 57 | 163.13 | 49.1 | 10 | 55 | 29.04 | 20353.94 | 776.38 | 2295.11 | 202.22 | 122.36 | 35178.57 | 0.61 | 0.87 | 9.37 | 2.09 | 0.5 | 10
10 | 75 | CONCLUIDO | 1.2887 | 77.6 | 73.76 | 86.78 | 1.18 | 51 | 164.57 | 49.1 | 11 | 49 | 29.47 | 20530.82 | 760.23 | 2295.14 | 194.04 | 122.36 | 31118.02 | 0.63 | 0.87 | 9.36 | 1.85 | 0.5 | 10
11 | 75 | CONCLUIDO | 1.294 | 77.28 | 73.6 | 96 | 1.28 | 46 | 166.01 | 49.1 | 12 | 44 | 29.91 | 20708.3 | 744.26 | 2295.11 | 188.2 | 122.36 | 28224.42 | 0.65 | 0.87 | 9.37 | 1.69 | 0.5 | 10
12 | 75 | CONCLUIDO | 1.2981 | 77.03 | 73.47 | 104.96 | 1.38 | 42 | 167.45 | 49.1 | 13 | 40 | 30.36 | 20886.38 | 731.34 | 2295.13 | 184.14 | 122.36 | 26213.74 | 0.66 | 0.88 | 9.36 | 1.56 | 0.5 | 10
13 | 75 | CONCLUIDO | 1.3037 | 76.71 | 73.27 | 115.69 | 1.47 | 38 | 168.9 | 49.1 | 14 | 35 | 30.81 | 21065.06 | 717.2 | 2295.16 | 177.56 | 122.36 | 22942.81 | 0.69 | 0.88 | 9.34 | 1.36 | 0.5 | 10
14 | 75 | CONCLUIDO | 1.3067 | 76.53 | 73.18 | 125.46 | 1.56 | 35 | 170.35 | 49.1 | 15 | 29 | 31.26 | 21244.37 | 703.82 | 2295.19 | 174.4 | 122.36 | 21376.5 | 0.7 | 0.88 | 9.34 | 1.27 | 0.5 | 10
15 | 75 | CONCLUIDO | 1.3085 | 76.42 | 73.14 | 132.98 | 1.65 | 33 | 171.81 | 49.1 | 16 | 15 | 31.72 | 21424.29 | 692.6 | 2295.15 | 172.43 | 122.36 | 20404.46 | 0.71 | 0.88 | 9.36 | 1.23 | 0.5 | 10
16 | 75 | CONCLUIDO | 1.31 | 76.34 | 73.08 | 137.03 | 1.74 | 32 | 173.28 | 49.1 | 17 | 5 | 32.18 | 21604.83 | 692.61 | 2295.22 | 169.99 | 122.36 | 19187.03 | 0.72 | 0.88 | 9.37 | 1.17 | 0.5 | 10
17 | 75 | CONCLUIDO | 1.3097 | 76.35 | 73.1 | 137.06 | 1.83 | 32 | 174.75 | 49.1 | 18 | 0 | 32.65 | 21786.02 | 697.37 | 2295.11 | 170.41 | 122.36 | 19400 | 0.72 | 0.88 | 9.38 | 1.19 | 0.5 | 10

## RESULTADOS_17
Unnamed: 0 | Volume de calda [L] | STATUS | Capacidade operacional [ha/h] | Tempo de missao [h] | Tempo util [h] | Tempo por voo [min] | Autonomia Projetada [h] | N° Voos | MTOW [kg] | Massa Estrutura [kg] | Combustível [kg] | Abastecimentos | Massa gerador | Potência gerador [W] | Combustível consumido [L] | Calda cons [L] | Distância percorrida [km] | Distância Pulverizando [km] | RTL ACUMULADO[m] | EOC [km/km] | EOC [h/h] | Tempo de manobra [h] | Tempo rtl_rtw [h] | V pulv [m/s] | V desloc [m/s]
0 | 95 | CONCLUIDO | 0.6077 | 164.55 | 118.49 | 6.07 | 0.1 | 1171 | 185.69 | 53.44 | 1 | 1169 | 36.26 | 23136.14 | 1604.62 | 2295.88 | 1690.83 | 122.36 | 773910.38 | 0.07 | 0.54 | 11.25 | 46.56 | 0.5 | 10
1 | 95 | CONCLUIDO | 0.938 | 106.61 | 88.17 | 12.33 | 0.19 | 429 | 187.21 | 53.44 | 2 | 427 | 36.77 | 23322.88 | 1185.26 | 2295.45 | 675.89 | 122.36 | 270150.93 | 0.18 | 0.73 | 9.96 | 16.25 | 0.5 | 10
2 | 95 | CONCLUIDO | 1.0634 | 94.04 | 81.78 | 18.66 | 0.28 | 263 | 188.73 | 53.44 | 3 | 261 | 37.29 | 23510.33 | 1091.03 | 2295.32 | 461.23 | 122.36 | 163652.39 | 0.27 | 0.79 | 9.72 | 9.87 | 0.5 | 10
3 | 95 | CONCLUIDO | 1.1305 | 88.46 | 78.95 | 25.06 | 0.37 | 189 | 190.25 | 53.44 | 4 | 187 | 37.82 | 23698.48 | 1045.26 | 2295.29 | 366.68 | 122.36 | 116745.96 | 0.33 | 0.82 | 9.6 | 7.04 | 0.5 | 10
4 | 95 | CONCLUIDO | 1.1722 | 85.31 | 77.37 | 31.58 | 0.46 | 147 | 191.78 | 53.44 | 5 | 145 | 38.35 | 23887.36 | 1016.3 | 2295.19 | 313.56 | 122.36 | 90395.95 | 0.39 | 0.83 | 9.53 | 5.46 | 0.5 | 10
5 | 95 | CONCLUIDO | 1.2006 | 83.29 | 76.35 | 38.18 | 0.55 | 120 | 193.32 | 53.44 | 6 | 118 | 38.89 | 24076.95 | 995.22 | 2295.2 | 279.86 | 122.36 | 73681.55 | 0.44 | 0.84 | 9.49 | 4.44 | 0.5 | 10
6 | 95 | CONCLUIDO | 1.2205 | 81.93 | 75.67 | 44.51 | 0.64 | 102 | 194.86 | 53.44 | 7 | 100 | 39.43 | 24267.28 | 978.15 | 2295.14 | 257.27 | 122.36 | 62476.63 | 0.48 | 0.85 | 9.45 | 3.76 | 0.5 | 10
7 | 95 | CONCLUIDO | 1.2358 | 80.92 | 75.17 | 51.26 | 0.72 | 88 | 196.41 | 53.44 | 8 | 86 | 39.98 | 24458.36 | 963.26 | 2295.14 | 240.39 | 122.36 | 54107.19 | 0.51 | 0.86 | 9.44 | 3.26 | 0.5 | 10
8 | 95 | CONCLUIDO | 1.2488 | 80.08 | 74.74 | 58.24 | 0.81 | 77 | 197.97 | 53.44 | 9 | 75 | 40.53 | 24650.18 | 949.96 | 2295.13 | 226.67 | 122.36 | 47303.11 | 0.54 | 0.86 | 9.41 | 2.83 | 0.5 | 10
9 | 95 | CONCLUIDO | 1.2584 | 79.47 | 74.43 | 64.72 | 0.89 | 69 | 199.53 | 53.44 | 10 | 67 | 41.1 | 24842.77 | 937.74 | 2295.19 | 216.22 | 122.36 | 42115.63 | 0.57 | 0.86 | 9.39 | 2.52 | 0.5 | 10
10 | 95 | CONCLUIDO | 1.267 | 78.93 | 74.15 | 71.76 | 0.97 | 62 | 201.1 | 53.44 | 11 | 60 | 41.66 | 25036.12 | 926.42 | 2295.14 | 207.14 | 122.36 | 37613.19 | 0.59 | 0.87 | 9.38 | 2.24 | 0.5 | 10
11 | 95 | CONCLUIDO | 1.2737 | 78.51 | 73.96 | 79.24 | 1.05 | 56 | 202.67 | 53.44 | 12 | 54 | 42.24 | 25230.25 | 915.7 | 2295.16 | 200.26 | 122.36 | 34203.73 | 0.61 | 0.87 | 9.38 | 2.04 | 0.5 | 10
12 | 95 | CONCLUIDO | 1.2796 | 78.15 | 73.78 | 86.8 | 1.13 | 51 | 204.25 | 53.44 | 13 | 49 | 42.82 | 25425.3 | 904.65 | 2295.13 | 194.24 | 122.36 | 31219.94 | 0.63 | 0.87 | 9.38 | 1.87 | 0.5 | 10
13 | 95 | CONCLUIDO | 1.2848 | 77.84 | 73.62 | 93.98 | 1.21 | 47 | 205.84 | 53.44 | 14 | 45 | 43.4 | 25621.03 | 893.85 | 2295.15 | 189.17 | 122.36 | 28700.1 | 0.65 | 0.87 | 9.36 | 1.71 | 0.5 | 10
14 | 95 | CONCLUIDO | 1.2901 | 77.51 | 73.44 | 102.48 | 1.28 | 43 | 207.43 | 53.44 | 15 | 41 | 44 | 25817.56 | 880.35 | 2295.17 | 183.22 | 122.36 | 25746.72 | 0.67 | 0.88 | 9.35 | 1.53 | 0.5 | 10
15 | 95 | CONCLUIDO | 1.292 | 77.4 | 73.4 | 107.42 | 1.36 | 41 | 209.03 | 53.44 | 16 | 39 | 44.6 | 26014.91 | 873.32 | 2295.12 | 181.69 | 122.36 | 24993.5 | 0.67 | 0.88 | 9.36 | 1.49 | 0.5 | 10
16 | 95 | CONCLUIDO | 1.2958 | 77.17 | 73.29 | 115.72 | 1.43 | 38 | 210.64 | 53.44 | 17 | 36 | 45.21 | 26213.09 | 864.65 | 2295.11 | 178.12 | 122.36 | 23222.16 | 0.69 | 0.88 | 9.35 | 1.38 | 0.5 | 10
17 | 95 | CONCLUIDO | 1.2991 | 76.97 | 73.2 | 125.49 | 1.51 | 35 | 212.25 | 53.44 | 18 | 33 | 45.82 | 26412.11 | 852.8 | 2295.11 | 175.29 | 122.36 | 21823.74 | 0.7 | 0.88 | 9.34 | 1.29 | 0.5 | 10
18 | 95 | CONCLUIDO | 1.3017 | 76.82 | 73.12 | 132.95 | 1.58 | 33 | 213.87 | 53.44 | 19 | 31 | 46.44 | 26611.98 | 844.07 | 2295.11 | 172.67 | 122.36 | 20522.85 | 0.71 | 0.88 | 9.34 | 1.21 | 0.5 | 10
19 | 95 | CONCLUIDO | 1.305 | 76.63 | 73.01 | 141.31 | 1.65 | 31 | 215.5 | 53.44 | 20 | 29 | 47.07 | 26812.71 | 833.34 | 2295.12 | 168.71 | 122.36 | 18550.17 | 0.73 | 0.88 | 9.33 | 1.1 | 0.5 | 10
20 | 95 | CONCLUIDO | 1.3074 | 76.49 | 72.94 | 150.9 | 1.72 | 29 | 217.14 | 53.44 | 21 | 26 | 47.7 | 27014.3 | 817.71 | 2295.13 | 166.35 | 122.36 | 17383.54 | 0.74 | 0.88 | 9.33 | 1.03 | 0.5 | 10
21 | 95 | CONCLUIDO | 1.3084 | 76.43 | 72.92 | 156.25 | 1.79 | 28 | 218.78 | 53.44 | 22 | 23 | 48.34 | 27216.79 | 813.2 | 2295.12 | 165.71 | 122.36 | 17066.48 | 0.74 | 0.88 | 9.33 | 1.01 | 0.5 | 10
22 | 95 | CONCLUIDO | 1.3093 | 76.38 | 72.9 | 162 | 1.85 | 27 | 220.43 | 53.44 | 23 | 15 | 48.99 | 27420.16 | 806.83 | 2295.11 | 164.73 | 122.36 | 16583.17 | 0.74 | 0.88 | 9.34 | 0.99 | 0.5 | 10
23 | 95 | CONCLUIDO | 1.3106 | 76.3 | 72.87 | 168.15 | 1.92 | 26 | 222.08 | 53.44 | 24 | 7 | 49.65 | 27624.44 | 802.57 | 2295.18 | 163.27 | 122.36 | 15857.88 | 0.75 | 0.88 | 9.35 | 0.95 | 0.5 | 10
24 | 95 | CONCLUIDO | 1.3107 | 76.3 | 72.86 | 168.14 | 1.99 | 26 | 223.75 | 53.44 | 25 | 3 | 50.31 | 27829.77 | 805.83 | 2295.18 | 162.93 | 122.36 | 15687.49 | 0.75 | 0.88 | 9.35 | 0.95 | 0.5 | 10
25 | 95 | CONCLUIDO | 1.3105 | 76.31 | 72.87 | 168.16 | 2.05 | 26 | 225.42 | 53.44 | 26 | 1 | 50.98 | 28035.92 | 809.39 | 2295.17 | 162.98 | 122.36 | 15711.36 | 0.75 | 0.88 | 9.36 | 0.96 | 0.5 | 10
26 | 95 | CONCLUIDO | 1.3106 | 76.3 | 72.86 | 168.15 | 2.11 | 26 | 227.1 | 53.44 | 27 | 0 | 51.66 | 28243 | 815.04 | 2295.19 | 162.79 | 122.36 | 15619.16 | 0.75 | 0.88 | 9.36 | 0.95 | 0.5 | 10

## RESULTADOS_9
Unnamed: 0 | Volume de calda [L] | STATUS | Capacidade operacional [ha/h] | Tempo de missao [h] | Tempo util [h] | Tempo por voo [min] | Autonomia Projetada [h] | N° Voos | MTOW [kg] | Massa Estrutura [kg] | Combustível [kg] | Abastecimentos | Massa gerador | Potência gerador [W] | Combustível consumido [L] | Calda cons [L] | Distância percorrida [km] | Distância Pulverizando [km] | RTL ACUMULADO[m] | EOC [km/km] | EOC [h/h] | Tempo de manobra [h] | Tempo rtl_rtw [h] | V pulv [m/s] | V desloc [m/s]
0 | 55 | CONCLUIDO | 0.8405 | 118.97 | 99.74 | 8.33 | 0.15 | 718 | 116.05 | 43.4 | 1 | 716 | 16.65 | 14546.17 | 989.13 | 2295.45 | 1061.43 | 122.36 | 461479.76 | 0.12 | 0.65 | 10.49 | 27.82 | 0.5 | 10
1 | 55 | CONCLUIDO | 1.0874 | 91.96 | 82.91 | 17.04 | 0.3 | 292 | 117.34 | 43.4 | 2 | 290 | 16.94 | 14705.49 | 806.72 | 2295.25 | 498.91 | 122.36 | 182346.32 | 0.25 | 0.78 | 9.76 | 10.99 | 0.5 | 10
2 | 55 | CONCLUIDO | 1.1752 | 85.09 | 78.68 | 26.08 | 0.45 | 181 | 118.63 | 43.4 | 3 | 179 | 17.23 | 14865.24 | 750.94 | 2295.33 | 357.21 | 122.36 | 112052.25 | 0.34 | 0.82 | 9.6 | 6.77 | 0.5 | 10
3 | 55 | CONCLUIDO | 1.2209 | 81.91 | 76.72 | 35.41 | 0.59 | 130 | 119.93 | 43.4 | 4 | 128 | 17.53 | 15025.44 | 715.85 | 2295.13 | 292.45 | 122.36 | 79928.45 | 0.42 | 0.84 | 9.49 | 4.81 | 0.5 | 10
4 | 55 | CONCLUIDO | 1.2488 | 80.08 | 75.61 | 45.36 | 0.73 | 100 | 121.23 | 43.4 | 5 | 98 | 17.83 | 15186.08 | 690.45 | 2295.12 | 255.44 | 122.36 | 61572.26 | 0.48 | 0.85 | 9.44 | 3.69 | 0.5 | 10
5 | 55 | CONCLUIDO | 1.2676 | 78.89 | 74.87 | 55.46 | 0.86 | 81 | 122.54 | 43.4 | 6 | 79 | 18.14 | 15347.16 | 665.25 | 2295.22 | 231.03 | 122.36 | 49460.49 | 0.53 | 0.86 | 9.41 | 2.96 | 0.5 | 10
6 | 55 | CONCLUIDO | 1.2815 | 78.03 | 74.35 | 66.58 | 1 | 67 | 123.85 | 43.4 | 7 | 65 | 18.45 | 15508.69 | 644.12 | 2295.13 | 213.19 | 122.36 | 40613.95 | 0.57 | 0.87 | 9.4 | 2.44 | 0.5 | 10
7 | 55 | CONCLUIDO | 1.2912 | 77.45 | 74 | 77.9 | 1.13 | 57 | 125.16 | 43.4 | 8 | 54 | 18.76 | 15670.68 | 623.48 | 2295.14 | 201.77 | 122.36 | 34954.94 | 0.61 | 0.87 | 9.38 | 2.09 | 0.5 | 10
8 | 55 | CONCLUIDO | 1.2999 | 76.93 | 73.68 | 90.21 | 1.26 | 49 | 126.48 | 43.4 | 9 | 46 | 19.08 | 15833.12 | 600.96 | 2295.15 | 191.02 | 122.36 | 29619.67 | 0.64 | 0.87 | 9.36 | 1.76 | 0.5 | 10
9 | 55 | CONCLUIDO | 1.3042 | 76.68 | 73.54 | 100.28 | 1.38 | 44 | 127.8 | 43.4 | 10 | 16 | 19.4 | 15996.02 | 584.53 | 2295.22 | 185.27 | 122.36 | 26768.12 | 0.66 | 0.87 | 9.39 | 1.63 | 0.5 | 10
10 | 55 | CONCLUIDO | 1.3054 | 76.61 | 73.5 | 102.55 | 1.5 | 43 | 129.13 | 43.4 | 11 | 3 | 19.73 | 16159.39 | 587.93 | 2295.11 | 183.43 | 122.36 | 25851.68 | 0.67 | 0.88 | 9.4 | 1.59 | 0.5 | 10
11 | 55 | CONCLUIDO | 1.3052 | 76.62 | 73.51 | 102.57 | 1.63 | 43 | 130.45 | 43.4 | 12 | 0 | 20.05 | 16323.22 | 593.12 | 2295.15 | 183.51 | 122.36 | 25892.92 | 0.67 | 0.88 | 9.41 | 1.6 | 0.5 | 10

## resultados
Unnamed: 0 | Volume de calda [L] | STATUS | Capacidade operacional [ha/h] | Tempo de missao [h] | Tempo util [h] | Tempo por voo [min] | Autonomia Projetada [h] | N° Voos | MTOW [kg] | Massa Estrutura [kg] | Combustível [kg] | Abastecimentos | Massa gerador | Potência gerador [W] | Combustível consumido [L] | Calda cons [L] | Distância percorrida [km] | Distância Pulverizando [km] | RTL ACUMULADO[m] | EOC [km/km] | EOC [h/h] | Tempo de manobra [h] | Tempo rtl_rtw [h] | V pulv [m/s] | V desloc [m/s]
0 | 100 | CONCLUIDO | 0.5813 | 172.02 | 121.36 | 5.88 | 0.09 | 1238 | 194.77 | 54.38 | 1 | 1236 | 39.4 | 24256.19 | 1694.84 | 2296.12 | 1787.55 | 122.36 | 821939.15 | 0.07 | 0.53 | 11.35 | 49.42 | 0.5 | 10
1 | 100 | CONCLUIDO | 0.9194 | 108.77 | 88.91 | 11.96 | 0.18 | 446 | 196.32 | 54.38 | 2 | 444 | 39.95 | 24447.22 | 1233.18 | 2295.28 | 699.41 | 122.36 | 281826.68 | 0.17 | 0.72 | 10.03 | 16.99 | 0.5 | 10
2 | 100 | CONCLUIDO | 1.0489 | 95.34 | 82.2 | 18.07 | 0.27 | 273 | 197.88 | 54.38 | 3 | 271 | 40.5 | 24639 | 1132.76 | 2295.22 | 475.46 | 122.36 | 170715.43 | 0.26 | 0.78 | 9.73 | 10.29 | 0.5 | 10
3 | 100 | CONCLUIDO | 1.1192 | 89.35 | 79.21 | 24.25 | 0.36 | 196 | 199.44 | 54.38 | 4 | 194 | 41.06 | 24831.54 | 1083.68 | 2295.24 | 376.17 | 122.36 | 121455.27 | 0.33 | 0.81 | 9.59 | 7.29 | 0.5 | 10
4 | 100 | CONCLUIDO | 1.1619 | 86.06 | 77.6 | 30.43 | 0.44 | 153 | 201.01 | 54.38 | 5 | 151 | 41.63 | 25024.84 | 1054.14 | 2295.15 | 321.46 | 122.36 | 94320.04 | 0.38 | 0.83 | 9.54 | 5.69 | 0.5 | 10
5 | 100 | CONCLUIDO | 1.1917 | 83.92 | 76.54 | 36.74 | 0.53 | 125 | 202.58 | 54.38 | 6 | 123 | 42.2 | 25218.93 | 1033.25 | 2295.21 | 286.38 | 122.36 | 76917.15 | 0.43 | 0.84 | 9.49 | 4.63 | 0.5 | 10
6 | 100 | CONCLUIDO | 1.214 | 82.37 | 75.77 | 43.3 | 0.61 | 105 | 204.16 | 54.38 | 7 | 103 | 42.78 | 25413.94 | 1014.24 | 2295.28 | 260.48 | 122.36 | 64066.49 | 0.47 | 0.85 | 9.46 | 3.86 | 0.5 | 10
7 | 100 | CONCLUIDO | 1.2295 | 81.34 | 75.28 | 49.63 | 0.69 | 91 | 205.75 | 54.38 | 8 | 89 | 43.37 | 25609.61 | 1000.94 | 2295.18 | 244.27 | 122.36 | 56034.01 | 0.5 | 0.85 | 9.43 | 3.37 | 0.5 | 10
8 | 100 | CONCLUIDO | 1.2425 | 80.48 | 74.85 | 56.14 | 0.77 | 80 | 207.34 | 54.38 | 9 | 78 | 43.96 | 25806.1 | 988.14 | 2295.21 | 230.28 | 122.36 | 49093.2 | 0.53 | 0.86 | 9.41 | 2.94 | 0.5 | 10
9 | 100 | CONCLUIDO | 1.2535 | 79.77 | 74.5 | 62.95 | 0.85 | 71 | 208.94 | 54.38 | 10 | 69 | 44.56 | 26003.41 | 975.9 | 2295.14 | 218.48 | 122.36 | 43237.48 | 0.56 | 0.86 | 9.39 | 2.58 | 0.5 | 10
10 | 100 | CONCLUIDO | 1.261 | 79.3 | 74.3 | 69.66 | 0.93 | 64 | 210.55 | 54.38 | 11 | 62 | 45.17 | 26201.54 | 965.8 | 2295.12 | 211.6 | 122.36 | 39833.6 | 0.58 | 0.87 | 9.4 | 2.39 | 0.5 | 10
11 | 100 | CONCLUIDO | 1.2691 | 78.79 | 74.02 | 76.58 | 1 | 58 | 212.16 | 54.38 | 12 | 56 | 45.78 | 26400.51 | 954.08 | 2295.16 | 202.74 | 122.36 | 35431.95 | 0.6 | 0.87 | 9.37 | 2.11 | 0.5 | 10
12 | 100 | CONCLUIDO | 1.2736 | 78.52 | 73.9 | 82.11 | 1.08 | 54 | 213.78 | 54.38 | 13 | 52 | 46.4 | 26600.32 | 946.05 | 2295.13 | 198.45 | 122.36 | 33305.71 | 0.62 | 0.87 | 9.37 | 1.99 | 0.5 | 10
13 | 100 | CONCLUIDO | 1.2804 | 78.1 | 73.68 | 90.22 | 1.15 | 49 | 215.41 | 54.38 | 14 | 47 | 47.03 | 26801 | 934.42 | 2295.11 | 191.13 | 122.36 | 29672.46 | 0.64 | 0.87 | 9.37 | 1.77 | 0.5 | 10
14 | 100 | CONCLUIDO | 1.2836 | 77.91 | 73.6 | 96 | 1.23 | 46 | 217.04 | 54.38 | 15 | 44 | 47.66 | 27002.55 | 924.37 | 2295.18 | 188.6 | 122.36 | 28424.79 | 0.65 | 0.87 | 9.36 | 1.69 | 0.5 | 10
15 | 100 | CONCLUIDO | 1.2891 | 77.57 | 73.42 | 104.89 | 1.3 | 42 | 218.68 | 54.38 | 16 | 40 | 48.31 | 27204.98 | 914.21 | 2295.12 | 182.39 | 122.36 | 25338.92 | 0.67 | 0.88 | 9.35 | 1.51 | 0.5 | 10
16 | 100 | CONCLUIDO | 1.2913 | 77.44 | 73.37 | 110.05 | 1.37 | 40 | 220.33 | 54.38 | 17 | 38 | 48.95 | 27408.3 | 906.05 | 2295.15 | 180.85 | 122.36 | 24578.48 | 0.68 | 0.88 | 9.35 | 1.46 | 0.5 | 10
17 | 100 | CONCLUIDO | 1.2952 | 77.21 | 73.25 | 118.79 | 1.44 | 37 | 221.99 | 54.38 | 18 | 35 | 49.61 | 27612.53 | 897.11 | 2295.13 | 176.95 | 122.36 | 22642.42 | 0.69 | 0.88 | 9.34 | 1.34 | 0.5 | 10
18 | 100 | CONCLUIDO | 1.2977 | 77.06 | 73.18 | 125.46 | 1.51 | 35 | 223.65 | 54.38 | 19 | 33 | 50.27 | 27817.81 | 887.37 | 2295.13 | 174.39 | 122.36 | 21371.81 | 0.7 | 0.88 | 9.35 | 1.27 | 0.5 | 10
19 | 100 | CONCLUIDO | 1.3 | 76.92 | 73.12 | 132.95 | 1.58 | 33 | 225.32 | 54.38 | 20 | 31 | 50.95 | 28023.89 | 879.07 | 2295.14 | 172.49 | 122.36 | 20434.74 | 0.71 | 0.88 | 9.34 | 1.21 | 0.5 | 10
20 | 100 | CONCLUIDO | 1.3028 | 76.76 | 73.03 | 141.36 | 1.64 | 31 | 227 | 54.38 | 21 | 29 | 51.62 | 28230.92 | 871.94 | 2295.11 | 169.69 | 122.36 | 19041.16 | 0.72 | 0.88 | 9.33 | 1.12 | 0.5 | 10
21 | 100 | CONCLUIDO | 1.3058 | 76.58 | 72.94 | 150.9 | 1.71 | 29 | 228.69 | 54.38 | 22 | 27 | 52.31 | 28438.91 | 856.87 | 2295.17 | 166.43 | 122.36 | 17420.39 | 0.74 | 0.88 | 9.33 | 1.02 | 0.5 | 10
22 | 100 | CONCLUIDO | 1.3069 | 76.52 | 72.91 | 156.24 | 1.77 | 28 | 230.38 | 54.38 | 23 | 24 | 53 | 28647.87 | 848.56 | 2295.11 | 165.67 | 122.36 | 17049.58 | 0.74 | 0.88 | 9.33 | 1 | 0.5 | 10
23 | 100 | CONCLUIDO | 1.308 | 76.45 | 72.89 | 161.97 | 1.84 | 27 | 232.08 | 54.38 | 24 | 21 | 53.71 | 28857.81 | 840.66 | 2295.11 | 164.57 | 122.36 | 16500.76 | 0.74 | 0.88 | 9.33 | 0.98 | 0.5 | 10
24 | 100 | CONCLUIDO | 1.3106 | 76.3 | 72.81 | 174.75 | 1.9 | 25 | 233.79 | 54.38 | 25 | 13 | 54.42 | 29068.74 | 831.95 | 2295.19 | 161.72 | 122.36 | 15087.94 | 0.76 | 0.88 | 9.34 | 0.9 | 0.5 | 10
25 | 100 | CONCLUIDO | 1.3104 | 76.31 | 72.82 | 174.77 | 1.96 | 25 | 235.51 | 54.38 | 26 | 6 | 55.14 | 29280.69 | 833.31 | 2295.15 | 161.92 | 122.36 | 15188.17 | 0.76 | 0.88 | 9.34 | 0.91 | 0.5 | 10
26 | 100 | CONCLUIDO | 1.3104 | 76.31 | 72.83 | 174.78 | 2.02 | 25 | 237.24 | 54.38 | 27 | 4 | 55.86 | 29493.67 | 834.18 | 2295.15 | 161.83 | 122.36 | 15142.81 | 0.76 | 0.88 | 9.35 | 0.91 | 0.5 | 10
27 | 100 | CONCLUIDO | 1.3104 | 76.31 | 72.82 | 174.78 | 2.08 | 25 | 238.97 | 54.38 | 28 | 2 | 56.6 | 29707.68 | 836.8 | 2295.13 | 161.71 | 122.36 | 15083.59 | 0.76 | 0.88 | 9.35 | 0.91 | 0.5 | 10
28 | 100 | CONCLUIDO | 1.312 | 76.22 | 72.77 | 181.93 | 2.14 | 24 | 240.72 | 54.38 | 29 | 1 | 57.34 | 29922.88 | 841.26 | 2295.12 | 159.96 | 122.36 | 14211.78 | 0.76 | 0.88 | 9.35 | 0.86 | 0.5 | 10
29 | 100 | CONCLUIDO | 1.312 | 76.22 | 72.77 | 181.92 | 2.2 | 24 | 242.47 | 54.38 | 30 | 0 | 58.1 | 30139.04 | 848.11 | 2295.11 | 159.69 | 122.36 | 14077.4 | 0.77 | 0.88 | 9.35 | 0.86 | 0.5 | 10
0 | 40 | CONCLUIDO | 0.9431 | 106.03 | 93.48 | 9.98 | 0.2 | 562 | 89.87 | 37.55 | 1 | 560 | 11.32 | 11317.98 | 775.58 | 2295.68 | 851.78 | 122.36 | 357430.8 | 0.14 | 0.69 | 10.22 | 21.55 | 0.5 | 10
1 | 40 | CONCLUIDO | 1.1479 | 87.12 | 80.74 | 20.61 | 0.39 | 235 | 91.1 | 37.55 | 2 | 233 | 11.54 | 11468.97 | 649.15 | 2295.28 | 426.38 | 122.36 | 146367.5 | 0.29 | 0.8 | 9.68 | 8.82 | 0.5 | 10
2 | 40 | CONCLUIDO | 1.2197 | 81.99 | 77.31 | 31.99 | 0.57 | 145 | 92.32 | 37.55 | 3 | 143 | 11.77 | 11620.34 | 600.42 | 2295.19 | 311.67 | 122.36 | 89460.28 | 0.39 | 0.83 | 9.54 | 5.4 | 0.5 | 10
3 | 40 | CONCLUIDO | 1.2563 | 79.6 | 75.71 | 44.11 | 0.75 | 103 | 93.55 | 37.55 | 4 | 101 | 12 | 11772.07 | 566.73 | 2295.19 | 258.78 | 122.36 | 63225.5 | 0.47 | 0.85 | 9.45 | 3.8 | 0.5 | 10
4 | 40 | CONCLUIDO | 1.2786 | 78.21 | 74.8 | 57.54 | 0.93 | 78 | 94.79 | 37.55 | 5 | 75 | 12.23 | 11924.18 | 534.74 | 2295.18 | 228.4 | 122.36 | 48162.52 | 0.54 | 0.86 | 9.41 | 2.89 | 0.5 | 10
5 | 40 | CONCLUIDO | 1.2919 | 77.41 | 74.28 | 70.74 | 1.1 | 63 | 96.02 | 37.55 | 6 | 38 | 12.47 | 12076.67 | 507.7 | 2295.14 | 209.77 | 122.36 | 38921.41 | 0.58 | 0.87 | 9.42 | 2.36 | 0.5 | 10
6 | 40 | CONCLUIDO | 1.2951 | 77.22 | 74.16 | 75.42 | 1.27 | 59 | 97.26 | 37.55 | 7 | 2 | 12.71 | 12229.54 | 505.21 | 2295.22 | 204.81 | 122.36 | 36465 | 0.6 | 0.87 | 9.45 | 2.25 | 0.5 | 10
7 | 40 | CONCLUIDO | 1.2952 | 77.21 | 74.16 | 75.41 | 1.43 | 59 | 98.5 | 37.55 | 8 | 0 | 12.95 | 12382.79 | 510.78 | 2295.22 | 204.47 | 122.36 | 36293.82 | 0.6 | 0.87 | 9.46 | 2.24 | 0.5 | 10
0 | 30 | CONCLUIDO | 1.0195 | 98.09 | 89.2 | 11.81 | 0.24 | 453 | 71.52 | 32.27 | 1 | 451 | 8.25 | 9054.6 | 625.45 | 2295.54 | 708.35 | 122.36 | 286261.91 | 0.17 | 0.72 | 10.05 | 17.27 | 0.5 | 10
1 | 30 | CONCLUIDO | 1.1924 | 83.86 | 79.05 | 24.83 | 0.48 | 191 | 72.7 | 32.27 | 2 | 189 | 8.43 | 9200.25 | 527.51 | 2295.24 | 370.05 | 122.36 | 118423.35 | 0.33 | 0.81 | 9.6 | 7.13 | 0.5 | 10
2 | 30 | CONCLUIDO | 1.2521 | 79.87 | 76.22 | 39.42 | 0.71 | 116 | 73.88 | 32.27 | 3 | 114 | 8.61 | 9346.23 | 479.46 | 2295.22 | 275.54 | 122.36 | 71544.97 | 0.44 | 0.84 | 9.48 | 4.31 | 0.5 | 10
3 | 30 | CONCLUIDO | 1.2796 | 78.15 | 75.01 | 54.23 | 0.93 | 83 | 75.07 | 32.27 | 4 | 48 | 8.8 | 9492.55 | 443.86 | 2295.2 | 234.01 | 122.36 | 50944.32 | 0.52 | 0.86 | 9.47 | 3.1 | 0.5 | 10
4 | 30 | CONCLUIDO | 1.2835 | 77.91 | 74.85 | 57.58 | 1.15 | 78 | 76.26 | 32.27 | 5 | 1 | 8.99 | 9639.2 | 443.18 | 2295.28 | 226.91 | 122.36 | 47416.81 | 0.54 | 0.86 | 9.51 | 2.94 | 0.5 | 10
5 | 30 | CONCLUIDO | 1.2834 | 77.92 | 74.86 | 57.58 | 1.36 | 78 | 77.45 | 32.27 | 6 | 0 | 9.18 | 9786.19 | 449.49 | 2295.14 | 227.03 | 122.36 | 47479.17 | 0.54 | 0.86 | 9.51 | 2.95 | 0.5 | 10
0 | 15 | CONCLUIDO | 1.1657 | 85.78 | 81.31 | 19.51 | 0.43 | 250 | 39.78 | 19.54 | 1 | 246 | 4.24 | 5140 | 345.2 | 2295.27 | 445.39 | 122.36 | 155798.07 | 0.27 | 0.79 | 9.7 | 9.39 | 0.5 | 10
1 | 15 | CONCLUIDO | 1.2317 | 81.19 | 77.78 | 30.3 | 0.84 | 154 | 40.89 | 19.54 | 2 | 0 | 4.35 | 5277.26 | 309.9 | 2295.27 | 321.12 | 122.36 | 94144.57 | 0.38 | 0.83 | 9.73 | 5.87 | 0.5 | 10
0 | 70 | CONCLUIDO | 0.7475 | 133.79 | 106.22 | 7.27 | 0.12 | 877 | 141.81 | 47.83 | 1 | 875 | 22.98 | 17723.39 | 1205.78 | 2295.88 | 1279.08 | 122.36 | 569508.61 | 0.1 | 0.61 | 10.76 | 34.29 | 0.5 | 10
1 | 70 | CONCLUIDO | 1.0303 | 97.06 | 84.9 | 14.81 | 0.25 | 344 | 143.17 | 47.83 | 2 | 342 | 23.34 | 17891.86 | 951.63 | 2295.33 | 565.02 | 122.36 | 215141.95 | 0.22 | 0.76 | 9.86 | 12.98 | 0.5 | 10
2 | 70 | CONCLUIDO | 1.1332 | 88.24 | 79.86 | 22.5 | 0.37 | 213 | 144.54 | 47.83 | 3 | 211 | 23.71 | 18060.85 | 883.24 | 2295.2 | 397.08 | 122.36 | 131825.07 | 0.31 | 0.81 | 9.64 | 7.95 | 0.5 | 10
3 | 70 | CONCLUIDO | 1.1868 | 84.26 | 77.61 | 30.44 | 0.49 | 153 | 145.92 | 47.83 | 4 | 151 | 24.09 | 18230.35 | 846.12 | 2295.29 | 322.28 | 122.36 | 94725.35 | 0.38 | 0.83 | 9.53 | 5.7 | 0.5 | 10
4 | 70 | CONCLUIDO | 1.2206 | 81.92 | 76.26 | 38.45 | 0.6 | 119 | 147.3 | 47.83 | 5 | 117 | 24.47 | 18400.38 | 820.39 | 2295.23 | 277.57 | 122.36 | 72544.17 | 0.44 | 0.84 | 9.46 | 4.34 | 0.5 | 10
5 | 70 | CONCLUIDO | 1.2419 | 80.52 | 75.49 | 46.7 | 0.71 | 97 | 148.68 | 47.83 | 6 | 95 | 24.85 | 18570.94 | 799.63 | 2295.18 | 251.77 | 122.36 | 59754.75 | 0.49 | 0.85 | 9.44 | 3.58 | 0.5 | 10
6 | 70 | CONCLUIDO | 1.2586 | 79.45 | 74.89 | 55.47 | 0.83 | 81 | 150.07 | 47.83 | 7 | 79 | 25.24 | 18742.03 | 780.54 | 2295.21 | 231.3 | 122.36 | 49595.88 | 0.53 | 0.86 | 9.42 | 2.97 | 0.5 | 10
7 | 70 | CONCLUIDO | 1.2697 | 78.76 | 74.51 | 63.87 | 0.94 | 70 | 151.46 | 47.83 | 8 | 68 | 25.63 | 18913.66 | 763.85 | 2295.12 | 218.21 | 122.36 | 43105.13 | 0.56 | 0.86 | 9.42 | 2.6 | 0.5 | 10
8 | 70 | CONCLUIDO | 1.2797 | 78.14 | 74.15 | 72.94 | 1.04 | 61 | 152.85 | 47.83 | 9 | 59 | 26.03 | 19085.83 | 748.66 | 2295.13 | 206.8 | 122.36 | 37447.31 | 0.59 | 0.87 | 9.39 | 2.24 | 0.5 | 10
9 | 70 | CONCLUIDO | 1.2874 | 77.68 | 73.89 | 82.1 | 1.15 | 54 | 154.25 | 47.83 | 10 | 52 | 26.43 | 19258.55 | 732.48 | 2295.17 | 197.99 | 122.36 | 33078.7 | 0.62 | 0.87 | 9.37 | 1.98 | 0.5 | 10
10 | 70 | CONCLUIDO | 1.2941 | 77.28 | 73.66 | 92.08 | 1.25 | 48 | 155.66 | 47.83 | 11 | 46 | 26.83 | 19431.82 | 713.72 | 2295.11 | 190.35 | 122.36 | 29285.08 | 0.64 | 0.87 | 9.37 | 1.75 | 0.5 | 10
11 | 70 | CONCLUIDO | 1.2999 | 76.93 | 73.46 | 102.5 | 1.35 | 43 | 157.07 | 47.83 | 12 | 40 | 27.24 | 19605.66 | 697.66 | 2295.14 | 183.34 | 122.36 | 25808.79 | 0.67 | 0.88 | 9.36 | 1.55 | 0.5 | 10
12 | 70 | CONCLUIDO | 1.3043 | 76.67 | 73.32 | 112.8 | 1.45 | 39 | 158.48 | 47.83 | 13 | 34 | 27.65 | 19780.06 | 681.22 | 2295.14 | 179.16 | 122.36 | 23735.46 | 0.68 | 0.88 | 9.34 | 1.41 | 0.5 | 10
13 | 70 | CONCLUIDO | 1.3073 | 76.49 | 73.22 | 122.04 | 1.55 | 36 | 159.9 | 47.83 | 14 | 23 | 28.07 | 19955.16 | 668.35 | 2295.13 | 175.37 | 122.36 | 21855.67 | 0.7 | 0.88 | 9.36 | 1.31 | 0.5 | 10
14 | 70 | CONCLUIDO | 1.3083 | 76.44 | 73.2 | 125.48 | 1.65 | 35 | 161.32 | 47.83 | 15 | 6 | 28.5 | 20130.71 | 665.25 | 2295.17 | 174.16 | 122.36 | 21255.88 | 0.7 | 0.88 | 9.37 | 1.29 | 0.5 | 10
15 | 70 | CONCLUIDO | 1.3094 | 76.37 | 73.16 | 129.1 | 1.74 | 34 | 162.75 | 47.83 | 16 | 2 | 28.92 | 20306.85 | 665.46 | 2295.19 | 172.34 | 122.36 | 20350.21 | 0.71 | 0.88 | 9.38 | 1.25 | 0.5 | 10
16 | 70 | CONCLUIDO | 1.3094 | 76.37 | 73.16 | 129.11 | 1.83 | 34 | 164.19 | 47.83 | 17 | 0 | 29.36 | 20483.57 | 671.14 | 2295.16 | 172.11 | 122.36 | 20236.54 | 0.71 | 0.88 | 9.39 | 1.25 | 0.5 | 10
0 | 90 | CONCLUIDO | 0.6345 | 157.6 | 115.79 | 6.27 | 0.1 | 1108 | 176.73 | 52.44 | 1 | 1106 | 33.29 | 22031.19 | 1518.61 | 2295.95 | 1601.5 | 122.36 | 729561.85 | 0.08 | 0.56 | 11.1 | 43.85 | 0.5 | 10
1 | 90 | CONCLUIDO | 0.9558 | 104.63 | 87.56 | 12.75 | 0.2 | 412 | 178.21 | 52.44 | 2 | 410 | 33.77 | 22213.89 | 1138.82 | 2295.51 | 653.73 | 122.36 | 259158.59 | 0.19 | 0.74 | 9.97 | 15.64 | 0.5 | 10
2 | 90 | CONCLUIDO | 1.0772 | 92.83 | 81.41 | 19.31 | 0.3 | 253 | 179.7 | 52.44 | 3 | 251 | 34.26 | 22397.24 | 1050.12 | 2295.24 | 448.92 | 122.36 | 157548.73 | 0.27 | 0.79 | 9.71 | 9.5 | 0.5 | 10
3 | 90 | CONCLUIDO | 1.1417 | 87.59 | 78.7 | 25.94 | 0.39 | 182 | 181.19 | 52.44 | 4 | 180 | 34.75 | 22581.25 | 1006.43 | 2295.39 | 358.06 | 122.36 | 112471.19 | 0.34 | 0.82 | 9.59 | 6.78 | 0.5 | 10
4 | 90 | CONCLUIDO | 1.1807 | 84.69 | 77.22 | 32.63 | 0.49 | 142 | 182.69 | 52.44 | 5 | 140 | 35.25 | 22766.06 | 978.92 | 2295.29 | 308.96 | 122.36 | 88120.96 | 0.4 | 0.83 | 9.52 | 5.31 | 0.5 | 10
5 | 90 | CONCLUIDO | 1.2085 | 82.75 | 76.2 | 39.41 | 0.58 | 116 | 184.19 | 52.44 | 6 | 114 | 35.75 | 22951.43 | 957.51 | 2295.16 | 275.28 | 122.36 | 71411.75 | 0.44 | 0.84 | 9.47 | 4.29 | 0.5 | 10
6 | 90 | CONCLUIDO | 1.2281 | 81.42 | 75.52 | 46.24 | 0.67 | 98 | 185.7 | 52.44 | 7 | 96 | 36.26 | 23137.49 | 939.92 | 2295.11 | 252.68 | 122.36 | 60203.27 | 0.48 | 0.85 | 9.44 | 3.61 | 0.5 | 10
7 | 90 | CONCLUIDO | 1.2436 | 80.41 | 75 | 53.57 | 0.76 | 84 | 187.22 | 52.44 | 8 | 82 | 36.78 | 23324.24 | 924.52 | 2295.16 | 235.12 | 122.36 | 51492.64 | 0.52 | 0.86 | 9.42 | 3.09 | 0.5 | 10
8 | 90 | CONCLUIDO | 1.2548 | 79.69 | 74.64 | 60.52 | 0.85 | 74 | 188.74 | 52.44 | 9 | 72 | 37.3 | 23511.69 | 911.41 | 2295.22 | 222.97 | 122.36 | 45466.25 | 0.55 | 0.86 | 9.41 | 2.73 | 0.5 | 10
9 | 90 | CONCLUIDO | 1.2635 | 79.15 | 74.38 | 67.62 | 0.93 | 66 | 190.26 | 52.44 | 10 | 64 | 37.82 | 23699.85 | 897.79 | 2295.12 | 214.29 | 122.36 | 41167.54 | 0.57 | 0.87 | 9.4 | 2.47 | 0.5 | 10
10 | 90 | CONCLUIDO | 1.2727 | 78.58 | 74.06 | 75.31 | 1.02 | 59 | 191.79 | 52.44 | 11 | 57 | 38.35 | 23888.73 | 886.86 | 2295.12 | 203.78 | 122.36 | 35946.85 | 0.6 | 0.87 | 9.38 | 2.15 | 0.5 | 10
11 | 90 | CONCLUIDO | 1.2781 | 78.24 | 73.9 | 82.11 | 1.1 | 54 | 193.33 | 52.44 | 12 | 52 | 38.89 | 24078.33 | 876.31 | 2295.12 | 198.25 | 122.36 | 33210.02 | 0.62 | 0.87 | 9.38 | 1.99 | 0.5 | 10
12 | 90 | CONCLUIDO | 1.2843 | 77.87 | 73.7 | 90.25 | 1.18 | 49 | 194.88 | 52.44 | 13 | 47 | 39.43 | 24268.67 | 862.78 | 2295.17 | 192.03 | 122.36 | 30123.68 | 0.64 | 0.87 | 9.36 | 1.79 | 0.5 | 10
13 | 90 | CONCLUIDO | 1.2895 | 77.55 | 73.53 | 98.04 | 1.27 | 45 | 196.42 | 52.44 | 14 | 43 | 39.98 | 24459.75 | 852.28 | 2295.11 | 185.81 | 122.36 | 27033.49 | 0.66 | 0.88 | 9.37 | 1.62 | 0.5 | 10
14 | 90 | CONCLUIDO | 1.2927 | 77.36 | 73.44 | 104.92 | 1.35 | 42 | 197.98 | 52.44 | 15 | 40 | 40.54 | 24651.58 | 841.79 | 2295.12 | 183.58 | 122.36 | 25934.4 | 0.67 | 0.88 | 9.34 | 1.53 | 0.5 | 10
15 | 90 | CONCLUIDO | 1.2966 | 77.13 | 73.32 | 112.8 | 1.42 | 39 | 199.54 | 52.44 | 16 | 37 | 41.1 | 24844.17 | 829.58 | 2295.15 | 179.25 | 122.36 | 23783.84 | 0.68 | 0.88 | 9.34 | 1.41 | 0.5 | 10
16 | 90 | CONCLUIDO | 1.3003 | 76.9 | 73.2 | 122.01 | 1.5 | 36 | 201.11 | 52.44 | 17 | 34 | 41.67 | 25037.53 | 819.7 | 2295.12 | 175.26 | 122.36 | 21803.48 | 0.7 | 0.88 | 9.34 | 1.29 | 0.5 | 10
17 | 90 | CONCLUIDO | 1.3023 | 76.79 | 73.16 | 129.11 | 1.58 | 34 | 202.68 | 52.44 | 18 | 32 | 42.24 | 25231.66 | 806.02 | 2295.14 | 173.7 | 122.36 | 21034 | 0.7 | 0.88 | 9.34 | 1.25 | 0.5 | 10
18 | 90 | CONCLUIDO | 1.3068 | 76.52 | 73 | 141.29 | 1.65 | 31 | 204.26 | 52.44 | 19 | 28 | 42.82 | 25426.72 | 793.03 | 2295.12 | 168.36 | 122.36 | 18379.01 | 0.73 | 0.88 | 9.33 | 1.09 | 0.5 | 10
19 | 90 | CONCLUIDO | 1.3076 | 76.48 | 72.99 | 145.98 | 1.73 | 30 | 205.85 | 52.44 | 20 | 23 | 43.41 | 25622.45 | 785.57 | 2295.16 | 167.96 | 122.36 | 18181.37 | 0.73 | 0.88 | 9.34 | 1.08 | 0.5 | 10
20 | 90 | CONCLUIDO | 1.31 | 76.34 | 72.92 | 156.26 | 1.8 | 28 | 207.45 | 52.44 | 21 | 16 | 44 | 25818.99 | 777.06 | 2295.14 | 165.46 | 122.36 | 16944.78 | 0.74 | 0.88 | 9.34 | 1.01 | 0.5 | 10
21 | 90 | CONCLUIDO | 1.3092 | 76.38 | 72.96 | 156.35 | 1.87 | 28 | 209.05 | 52.44 | 22 | 10 | 44.6 | 26016.35 | 775.13 | 2295.16 | 166.4 | 122.36 | 17413.59 | 0.74 | 0.88 | 9.36 | 1.05 | 0.5 | 10
22 | 90 | CONCLUIDO | 1.3112 | 76.27 | 72.88 | 161.97 | 1.94 | 27 | 210.65 | 52.44 | 23 | 2 | 45.21 | 26214.54 | 777.4 | 2295.11 | 163.97 | 122.36 | 16204 | 0.75 | 0.88 | 9.35 | 0.97 | 0.5 | 10
23 | 90 | CONCLUIDO | 1.311 | 76.28 | 72.89 | 161.99 | 2.01 | 27 | 212.27 | 52.44 | 24 | 0 | 45.82 | 26413.56 | 783.25 | 2295.16 | 163.92 | 122.36 | 16176.23 | 0.75 | 0.88 | 9.36 | 0.98 | 0.5 | 10
0 | 10 | CONCLUIDO | 1.1766 | 84.99 | 80.78 | 20.98 | 0.64 | 231 | 26.11 | 12.1 | 1 | 0 | 3.01 | 3454.41 | 233.17 | 2295.38 | 416.63 | 122.36 | 141514.2 | 0.29 | 0.8 | 9.99 | 8.86 | 0.5 | 10
0 | 45 | CONCLUIDO | 0.908 | 110.13 | 95.52 | 9.33 | 0.18 | 614 | 98.71 | 39.72 | 1 | 612 | 12.99 | 12407.75 | 846.94 | 2295.69 | 920.91 | 122.36 | 391737.14 | 0.13 | 0.67 | 10.29 | 23.6 | 0.5 | 10
1 | 45 | CONCLUIDO | 1.1281 | 88.65 | 81.44 | 19.24 | 0.35 | 254 | 99.95 | 39.72 | 2 | 252 | 13.24 | 12561.45 | 703.81 | 2295.33 | 449.66 | 122.36 | 157914.19 | 0.27 | 0.79 | 9.71 | 9.53 | 0.5 | 10
2 | 45 | CONCLUIDO | 1.204 | 83.06 | 77.82 | 29.55 | 0.52 | 158 | 101.2 | 39.72 | 3 | 156 | 13.49 | 12715.54 | 653.8 | 2295.18 | 328.74 | 122.36 | 97932.48 | 0.37 | 0.83 | 9.55 | 5.91 | 0.5 | 10
3 | 45 | CONCLUIDO | 1.2445 | 80.35 | 76.06 | 40.75 | 0.69 | 112 | 102.45 | 39.72 | 4 | 110 | 13.74 | 12870.03 | 619.55 | 2295.17 | 270.32 | 122.36 | 68951.32 | 0.45 | 0.85 | 9.47 | 4.15 | 0.5 | 10
4 | 45 | CONCLUIDO | 1.2689 | 78.81 | 75.05 | 52.36 | 0.85 | 86 | 103.71 | 39.72 | 5 | 84 | 14 | 13024.91 | 590.15 | 2295.2 | 236.93 | 122.36 | 52387.79 | 0.52 | 0.86 | 9.42 | 3.14 | 0.5 | 10
5 | 45 | CONCLUIDO | 1.2844 | 77.85 | 74.45 | 64.74 | 1.01 | 69 | 104.97 | 39.72 | 6 | 67 | 14.25 | 13180.19 | 564.53 | 2295.11 | 216.6 | 122.36 | 42306.52 | 0.56 | 0.86 | 9.4 | 2.54 | 0.5 | 10
6 | 45 | CONCLUIDO | 1.2956 | 77.19 | 74.03 | 77.92 | 1.16 | 57 | 106.23 | 39.72 | 7 | 43 | 14.52 | 13335.87 | 539.97 | 2295.13 | 202.23 | 122.36 | 35181.43 | 0.61 | 0.87 | 9.39 | 2.12 | 0.5 | 10
7 | 45 | CONCLUIDO | 1.2993 | 76.96 | 73.89 | 83.64 | 1.31 | 53 | 107.5 | 39.72 | 8 | 7 | 14.78 | 13491.96 | 532.18 | 2295.2 | 195.93 | 122.36 | 32054.51 | 0.62 | 0.87 | 9.43 | 1.97 | 0.5 | 10
8 | 45 | CONCLUIDO | 1.3001 | 76.92 | 73.86 | 85.22 | 1.46 | 52 | 108.77 | 39.72 | 9 | 0 | 15.05 | 13648.58 | 536.84 | 2295.27 | 194.91 | 122.36 | 31545.82 | 0.63 | 0.87 | 9.43 | 1.95 | 0.5 | 10
0 | 60 | CONCLUIDO | 0.8089 | 123.62 | 101.81 | 7.93 | 0.14 | 770 | 124.63 | 45 | 1 | 768 | 18.64 | 15605.44 | 1059.92 | 2295.54 | 1132.03 | 122.36 | 496520 | 0.11 | 0.63 | 10.54 | 29.89 | 0.5 | 10
1 | 60 | CONCLUIDO | 1.0686 | 93.58 | 83.55 | 16.22 | 0.28 | 309 | 125.95 | 45 | 2 | 307 | 18.95 | 15767.7 | 855.69 | 2295.44 | 520.57 | 122.36 | 193094.03 | 0.24 | 0.77 | 9.79 | 11.63 | 0.5 | 10
2 | 60 | CONCLUIDO | 1.1614 | 86.1 | 79.06 | 24.71 | 0.42 | 192 | 127.27 | 45 | 3 | 190 | 19.27 | 15930.42 | 795.34 | 2295.23 | 370.93 | 122.36 | 118856.78 | 0.33 | 0.81 | 9.59 | 7.15 | 0.5 | 10
3 | 60 | CONCLUIDO | 1.2095 | 82.68 | 77.02 | 33.49 | 0.55 | 138 | 128.59 | 45 | 4 | 136 | 19.59 | 16093.6 | 761.49 | 2295.17 | 302.58 | 122.36 | 84952.21 | 0.4 | 0.84 | 9.51 | 5.11 | 0.5 | 10
4 | 60 | CONCLUIDO | 1.2385 | 80.74 | 75.87 | 42.55 | 0.68 | 107 | 129.92 | 45 | 5 | 105 | 19.92 | 16257.24 | 735.28 | 2295.22 | 264.19 | 122.36 | 65914.06 | 0.46 | 0.85 | 9.46 | 3.96 | 0.5 | 10
5 | 60 | CONCLUIDO | 1.2585 | 79.46 | 75.11 | 51.8 | 0.81 | 87 | 131.25 | 45 | 6 | 85 | 20.25 | 16421.36 | 713.26 | 2295.16 | 238.94 | 122.36 | 53386.55 | 0.51 | 0.86 | 9.42 | 3.19 | 0.5 | 10
6 | 60 | CONCLUIDO | 1.274 | 78.49 | 74.52 | 62.1 | 0.93 | 72 | 132.58 | 45 | 7 | 70 | 20.59 | 16585.95 | 692.3 | 2295.14 | 219.35 | 122.36 | 43666.28 | 0.56 | 0.86 | 9.39 | 2.61 | 0.5 | 10
7 | 60 | CONCLUIDO | 1.2843 | 77.86 | 74.15 | 71.75 | 1.06 | 62 | 133.92 | 45 | 8 | 60 | 20.93 | 16751.02 | 673.07 | 2295.17 | 206.54 | 122.36 | 37314.25 | 0.59 | 0.87 | 9.39 | 2.23 | 0.5 | 10
8 | 60 | CONCLUIDO | 1.2918 | 77.41 | 73.9 | 82.11 | 1.18 | 54 | 135.27 | 45 | 9 | 52 | 21.27 | 16916.71 | 654.72 | 2295.15 | 198.32 | 122.36 | 33242.89 | 0.62 | 0.87 | 9.38 | 1.99 | 0.5 | 10
9 | 60 | CONCLUIDO | 1.2994 | 76.96 | 73.63 | 93.99 | 1.29 | 47 | 136.61 | 45 | 10 | 44 | 21.61 | 17082.76 | 634.43 | 2295.12 | 189.28 | 122.36 | 28758.7 | 0.65 | 0.87 | 9.36 | 1.71 | 0.5 | 10
10 | 60 | CONCLUIDO | 1.3043 | 76.67 | 73.46 | 104.95 | 1.41 | 42 | 137.96 | 45 | 11 | 24 | 21.96 | 17249.3 | 617.95 | 2295.11 | 183.33 | 122.36 | 25807.88 | 0.67 | 0.88 | 9.37 | 1.55 | 0.5 | 10
11 | 60 | CONCLUIDO | 1.3063 | 76.55 | 73.4 | 110.09 | 1.52 | 40 | 139.32 | 45 | 12 | 5 | 22.32 | 17416.34 | 612.43 | 2295.13 | 180.11 | 122.36 | 24209.32 | 0.68 | 0.88 | 9.39 | 1.49 | 0.5 | 10
12 | 60 | CONCLUIDO | 1.3064 | 76.55 | 73.39 | 110.09 | 1.63 | 40 | 140.67 | 45 | 13 | 0 | 22.68 | 17583.88 | 618.47 | 2295.17 | 179.79 | 122.36 | 24047.66 | 0.68 | 0.88 | 9.4 | 1.48 | 0.5 | 10
0 | 80 | CONCLUIDO | 0.6894 | 145.05 | 110.86 | 6.73 | 0.11 | 989 | 159.12 | 50.28 | 1 | 987 | 27.84 | 19859.16 | 1357.76 | 2296.1 | 1434.74 | 122.36 | 646775.97 | 0.09 | 0.58 | 10.92 | 38.93 | 0.5 | 10
1 | 80 | CONCLUIDO | 0.9928 | 100.73 | 86.22 | 13.69 | 0.22 | 378 | 160.54 | 50.28 | 2 | 376 | 28.26 | 20034.4 | 1045.49 | 2295.44 | 609.38 | 122.36 | 237151.2 | 0.2 | 0.75 | 9.91 | 14.3 | 0.5 | 10
2 | 80 | CONCLUIDO | 1.1052 | 90.48 | 80.65 | 20.77 | 0.33 | 233 | 161.97 | 50.28 | 3 | 231 | 28.69 | 20210.21 | 967.5 | 2295.24 | 423.58 | 122.36 | 144976.39 | 0.29 | 0.8 | 9.66 | 8.73 | 0.5 | 10
3 | 80 | CONCLUIDO | 1.1637 | 85.93 | 78.19 | 27.93 | 0.43 | 168 | 163.4 | 50.28 | 4 | 166 | 29.12 | 20386.62 | 927.9 | 2295.28 | 340.92 | 122.36 | 103971.98 | 0.36 | 0.82 | 9.58 | 6.28 | 0.5 | 10
4 | 80 | CONCLUIDO | 1.2002 | 83.32 | 76.77 | 35.16 | 0.54 | 131 | 164.83 | 50.28 | 5 | 129 | 29.55 | 20563.61 | 900.88 | 2295.23 | 294.22 | 122.36 | 80809.43 | 0.42 | 0.84 | 9.5 | 4.86 | 0.5 | 10
5 | 80 | CONCLUIDO | 1.2251 | 81.62 | 75.85 | 42.53 | 0.64 | 107 | 166.27 | 50.28 | 6 | 105 | 29.99 | 20741.2 | 880.4 | 2295.21 | 263.83 | 122.36 | 65731.7 | 0.46 | 0.85 | 9.45 | 3.94 | 0.5 | 10
6 | 80 | CONCLUIDO | 1.2436 | 80.41 | 75.19 | 50.13 | 0.74 | 90 | 167.72 | 50.28 | 7 | 88 | 30.44 | 20919.39 | 861.85 | 2295.15 | 241.65 | 122.36 | 54726.57 | 0.51 | 0.86 | 9.42 | 3.28 | 0.5 | 10
7 | 80 | CONCLUIDO | 1.2571 | 79.55 | 74.74 | 58.24 | 0.84 | 77 | 169.17 | 50.28 | 8 | 75 | 30.89 | 21098.19 | 846.63 | 2295.15 | 226.58 | 122.36 | 47255.52 | 0.54 | 0.86 | 9.41 | 2.83 | 0.5 | 10
8 | 80 | CONCLUIDO | 1.269 | 78.8 | 74.32 | 66.55 | 0.94 | 67 | 170.62 | 50.28 | 9 | 65 | 31.34 | 21277.6 | 829.69 | 2295.13 | 212.21 | 122.36 | 40120.21 | 0.58 | 0.87 | 9.39 | 2.41 | 0.5 | 10
9 | 80 | CONCLUIDO | 1.2765 | 78.34 | 74.08 | 74.08 | 1.03 | 60 | 172.08 | 50.28 | 10 | 58 | 31.8 | 21457.64 | 816.75 | 2295.15 | 204.48 | 122.36 | 36290.12 | 0.6 | 0.87 | 9.38 | 2.17 | 0.5 | 10
10 | 80 | CONCLUIDO | 1.2828 | 77.95 | 73.89 | 82.1 | 1.12 | 54 | 173.55 | 50.28 | 11 | 52 | 32.27 | 21638.31 | 805.48 | 2295.11 | 197.99 | 122.36 | 33079.1 | 0.62 | 0.87 | 9.38 | 1.98 | 0.5 | 10
11 | 80 | CONCLUIDO | 1.2885 | 77.61 | 73.71 | 90.25 | 1.22 | 49 | 175.02 | 50.28 | 12 | 47 | 32.74 | 21819.6 | 789.46 | 2295.13 | 192.04 | 122.36 | 30129.99 | 0.64 | 0.87 | 9.37 | 1.8 | 0.5 | 10
12 | 80 | CONCLUIDO | 1.2946 | 77.25 | 73.5 | 100.23 | 1.31 | 44 | 176.49 | 50.28 | 13 | 42 | 33.21 | 22001.54 | 776.92 | 2295.14 | 185.18 | 122.36 | 26724.9 | 0.66 | 0.88 | 9.36 | 1.59 | 0.5 | 10
13 | 80 | CONCLUIDO | 1.2995 | 76.96 | 73.34 | 110.01 | 1.4 | 40 | 177.97 | 50.28 | 14 | 38 | 33.69 | 22184.13 | 762.36 | 2295.13 | 180.09 | 122.36 | 24195.6 | 0.68 | 0.88 | 9.34 | 1.43 | 0.5 | 10
14 | 80 | CONCLUIDO | 1.3027 | 76.77 | 73.25 | 118.78 | 1.48 | 37 | 179.46 | 50.28 | 15 | 35 | 34.18 | 22367.38 | 749.77 | 2295.18 | 176.96 | 122.36 | 22646.99 | 0.69 | 0.88 | 9.34 | 1.34 | 0.5 | 10
15 | 80 | CONCLUIDO | 1.3062 | 76.56 | 73.14 | 129.07 | 1.57 | 34 | 180.95 | 50.28 | 16 | 30 | 34.67 | 22551.28 | 734.07 | 2295.2 | 173 | 122.36 | 20680.13 | 0.71 | 0.88 | 9.34 | 1.23 | 0.5 | 10
16 | 80 | CONCLUIDO | 1.3083 | 76.43 | 73.08 | 137.02 | 1.65 | 32 | 182.45 | 50.28 | 17 | 22 | 35.17 | 22735.98 | 725.08 | 2295.11 | 170.58 | 122.36 | 19481.25 | 0.72 | 0.88 | 9.35 | 1.17 | 0.5 | 10
17 | 80 | CONCLUIDO | 1.3092 | 76.39 | 73.06 | 141.41 | 1.74 | 31 | 183.95 | 50.28 | 18 | 9 | 35.67 | 22921.24 | 720.01 | 2295.13 | 169.65 | 122.36 | 19020.66 | 0.72 | 0.88 | 9.36 | 1.15 | 0.5 | 10
18 | 80 | CONCLUIDO | 1.3105 | 76.31 | 73.02 | 146.04 | 1.82 | 30 | 185.46 | 50.28 | 19 | 2 | 36.18 | 23107.19 | 717.58 | 2295.11 | 168.01 | 122.36 | 18206.12 | 0.73 | 0.88 | 9.37 | 1.11 | 0.5 | 10
19 | 80 | CONCLUIDO | 1.3101 | 76.33 | 73.04 | 146.07 | 1.9 | 30 | 186.97 | 50.28 | 20 | 1 | 36.69 | 23293.82 | 724.17 | 2295.11 | 168.52 | 122.36 | 18461.14 | 0.73 | 0.88 | 9.37 | 1.13 | 0.5 | 10
20 | 80 | CONCLUIDO | 1.3101 | 76.33 | 73.04 | 146.08 | 1.98 | 30 | 188.49 | 50.28 | 21 | 0 | 37.21 | 23481.16 | 729.87 | 2295.14 | 168.45 | 122.36 | 18428.56 | 0.73 | 0.88 | 9.37 | 1.13 | 0.5 | 10
0 | 35 | CONCLUIDO | 0.9806 | 101.98 | 91.34 | 10.79 | 0.22 | 508 | 80.84 | 35.1 | 1 | 506 | 9.74 | 10204.21 | 701.68 | 2295.42 | 780.39 | 122.36 | 322006.2 | 0.16 | 0.7 | 10.14 | 19.42 | 0.5 | 10
1 | 35 | CONCLUIDO | 1.1703 | 85.45 | 79.89 | 22.5 | 0.43 | 213 | 82.04 | 35.1 | 2 | 211 | 9.94 | 10352.53 | 590.3 | 2295.27 | 398.15 | 122.36 | 132364.43 | 0.31 | 0.81 | 9.63 | 7.97 | 0.5 | 10
2 | 35 | CONCLUIDO | 1.2359 | 80.91 | 76.76 | 35.16 | 0.63 | 131 | 83.25 | 35.1 | 3 | 129 | 10.15 | 10501.19 | 543.42 | 2295.17 | 293.56 | 122.36 | 80477.36 | 0.42 | 0.84 | 9.51 | 4.85 | 0.5 | 10
3 | 35 | CONCLUIDO | 1.2691 | 78.79 | 75.32 | 49.12 | 0.83 | 92 | 84.46 | 35.1 | 4 | 89 | 10.36 | 10650.22 | 506.21 | 2295.16 | 245.51 | 122.36 | 56648.6 | 0.5 | 0.85 | 9.44 | 3.41 | 0.5 | 10
4 | 35 | CONCLUIDO | 1.2875 | 77.67 | 74.55 | 63 | 1.02 | 71 | 85.67 | 35.1 | 5 | 44 | 10.57 | 10799.59 | 476.25 | 2295.13 | 219.05 | 122.36 | 43521.86 | 0.56 | 0.86 | 9.43 | 2.64 | 0.5 | 10
5 | 35 | CONCLUIDO | 1.2911 | 77.45 | 74.41 | 66.63 | 1.21 | 67 | 86.88 | 35.1 | 6 | 2 | 10.78 | 10949.33 | 472.17 | 2295.13 | 212.61 | 122.36 | 40324.72 | 0.58 | 0.86 | 9.47 | 2.5 | 0.5 | 10
6 | 35 | CONCLUIDO | 1.2908 | 77.47 | 74.43 | 66.65 | 1.39 | 67 | 88.1 | 35.1 | 7 | 0 | 11 | 11099.43 | 478.75 | 2295.19 | 212.94 | 122.36 | 40487.04 | 0.57 | 0.86 | 9.48 | 2.52 | 0.5 | 10
0 | 50 | CONCLUIDO | 0.8735 | 114.48 | 97.64 | 8.8 | 0.16 | 666 | 107.41 | 41.65 | 1 | 664 | 14.77 | 13481.73 | 918.27 | 2295.6 | 991.11 | 122.36 | 426577.84 | 0.12 | 0.66 | 10.41 | 25.72 | 0.5 | 10
1 | 50 | CONCLUIDO | 1.1073 | 90.31 | 82.21 | 18.07 | 0.32 | 273 | 108.68 | 41.65 | 2 | 271 | 15.03 | 13638.32 | 756.32 | 2295.28 | 474.45 | 122.36 | 170213.8 | 0.26 | 0.78 | 9.76 | 10.29 | 0.5 | 10
2 | 50 | CONCLUIDO | 1.1893 | 84.08 | 78.27 | 27.62 | 0.48 | 170 | 109.96 | 41.65 | 3 | 168 | 15.31 | 13795.21 | 703.48 | 2295.21 | 343.61 | 122.36 | 105305.5 | 0.36 | 0.82 | 9.58 | 6.36 | 0.5 | 10
3 | 50 | CONCLUIDO | 1.231 | 81.23 | 76.49 | 37.62 | 0.63 | 122 | 111.23 | 41.65 | 4 | 120 | 15.58 | 13952.52 | 670.55 | 2295.16 | 284.11 | 122.36 | 75797.21 | 0.43 | 0.84 | 9.5 | 4.57 | 0.5 | 10
4 | 50 | CONCLUIDO | 1.2588 | 79.44 | 75.34 | 48.61 | 0.78 | 93 | 112.51 | 41.65 | 5 | 91 | 15.86 | 14110.24 | 642.07 | 2295.15 | 246.59 | 122.36 | 57182.92 | 0.5 | 0.85 | 9.43 | 3.43 | 0.5 | 10
5 | 50 | CONCLUIDO | 1.2756 | 78.39 | 74.69 | 59.75 | 0.93 | 75 | 113.79 | 41.65 | 6 | 73 | 16.14 | 14268.39 | 618.29 | 2295.14 | 224.76 | 122.36 | 46358.99 | 0.54 | 0.86 | 9.41 | 2.78 | 0.5 | 10
6 | 50 | CONCLUIDO | 1.2889 | 77.59 | 74.17 | 71.78 | 1.07 | 62 | 115.08 | 41.65 | 7 | 59 | 16.43 | 14426.96 | 593.78 | 2295.15 | 208 | 122.36 | 38041.3 | 0.59 | 0.87 | 9.38 | 2.26 | 0.5 | 10
7 | 50 | CONCLUIDO | 1.2977 | 77.06 | 73.84 | 83.6 | 1.21 | 53 | 116.37 | 41.65 | 8 | 43 | 16.72 | 14585.96 | 571.56 | 2295.12 | 196.21 | 122.36 | 32192.47 | 0.62 | 0.87 | 9.38 | 1.93 | 0.5 | 10
8 | 50 | CONCLUIDO | 1.302 | 76.8 | 73.7 | 92.13 | 1.35 | 48 | 117.66 | 41.65 | 9 | 11 | 17.01 | 14745.39 | 559.31 | 2295.17 | 190.27 | 122.36 | 29247.51 | 0.64 | 0.87 | 9.41 | 1.79 | 0.5 | 10
9 | 50 | CONCLUIDO | 1.303 | 76.75 | 73.66 | 94.04 | 1.48 | 47 | 118.96 | 41.65 | 10 | 1 | 17.31 | 14905.25 | 562.84 | 2295.15 | 188.58 | 122.36 | 28405.49 | 0.65 | 0.87 | 9.42 | 1.75 | 0.5 | 10
10 | 50 | CONCLUIDO | 1.303 | 76.75 | 73.67 | 94.04 | 1.61 | 47 | 120.26 | 41.65 | 11 | 0 | 17.61 | 15065.56 | 569.05 | 2295.18 | 188.4 | 122.36 | 28316.48 | 0.65 | 0.87 | 9.43 | 1.76 | 0.5 | 10
0 | 25 | CONCLUIDO | 1.0631 | 94.07 | 86.81 | 13.25 | 0.28 | 393 | 61.76 | 28.92 | 1 | 391 | 6.84 | 7851.41 | 543.43 | 2295.42 | 629.67 | 122.36 | 247220.12 | 0.19 | 0.74 | 9.93 | 14.89 | 0.5 | 10
1 | 25 | CONCLUIDO | 1.218 | 82.1 | 78.01 | 28.37 | 0.55 | 165 | 62.92 | 28.92 | 2 | 163 | 7 | 7994.37 | 455.76 | 2295.17 | 336.43 | 122.36 | 101743.3 | 0.36 | 0.82 | 9.53 | 6.1 | 0.5 | 10
2 | 25 | CONCLUIDO | 1.268 | 78.87 | 75.67 | 44.95 | 0.81 | 101 | 64.08 | 28.92 | 3 | 63 | 7.16 | 8137.65 | 408.13 | 2295.23 | 256.18 | 122.36 | 61937.71 | 0.48 | 0.85 | 9.48 | 3.75 | 0.5 | 10
3 | 25 | CONCLUIDO | 1.2731 | 78.55 | 75.46 | 48.69 | 1.07 | 93 | 65.25 | 28.92 | 4 | 0 | 7.33 | 8281.25 | 406.28 | 2295.3 | 246.28 | 122.36 | 57026.84 | 0.5 | 0.85 | 9.56 | 3.55 | 0.5 | 10
0 | 85 | CONCLUIDO | 0.6614 | 151.2 | 113.32 | 6.49 | 0.11 | 1048 | 167.88 | 51.39 | 1 | 1046 | 30.49 | 20939.59 | 1437.42 | 2295.96 | 1516.64 | 122.36 | 687431.52 | 0.08 | 0.57 | 11.04 | 41.38 | 0.5 | 10
1 | 85 | CONCLUIDO | 0.9743 | 102.64 | 86.88 | 13.2 | 0.21 | 395 | 169.33 | 51.39 | 2 | 393 | 30.94 | 21118.46 | 1092 | 2295.38 | 631.84 | 122.36 | 248296.67 | 0.19 | 0.74 | 9.93 | 14.96 | 0.5 | 10
2 | 85 | CONCLUIDO | 1.0911 | 91.65 | 81.05 | 20.01 | 0.31 | 243 | 170.79 | 51.39 | 3 | 241 | 31.4 | 21297.94 | 1009.16 | 2295.33 | 436.66 | 122.36 | 151469.58 | 0.28 | 0.79 | 9.69 | 9.13 | 0.5 | 10
3 | 85 | CONCLUIDO | 1.1525 | 86.76 | 78.46 | 26.9 | 0.41 | 175 | 172.25 | 51.39 | 4 | 173 | 31.86 | 21478.05 | 967.58 | 2295.17 | 350.26 | 122.36 | 108605.39 | 0.35 | 0.82 | 9.59 | 6.55 | 0.5 | 10
4 | 85 | CONCLUIDO | 1.1911 | 83.95 | 76.97 | 33.96 | 0.51 | 136 | 173.71 | 51.39 | 5 | 134 | 32.32 | 21658.78 | 939.8 | 2295.13 | 301.05 | 122.36 | 84198.39 | 0.41 | 0.84 | 9.51 | 5.06 | 0.5 | 10
5 | 85 | CONCLUIDO | 1.2172 | 82.15 | 76.02 | 41.09 | 0.61 | 111 | 175.18 | 51.39 | 6 | 109 | 32.79 | 21840.16 | 919.45 | 2295.19 | 269.39 | 122.36 | 68494.88 | 0.45 | 0.85 | 9.46 | 4.11 | 0.5 | 10
6 | 85 | CONCLUIDO | 1.2354 | 80.94 | 75.39 | 48.12 | 0.7 | 94 | 176.66 | 51.39 | 7 | 92 | 33.27 | 22022.17 | 901.56 | 2295.21 | 248.15 | 122.36 | 57957.55 | 0.49 | 0.85 | 9.44 | 3.47 | 0.5 | 10
7 | 85 | CONCLUIDO | 1.2501 | 79.99 | 74.87 | 55.46 | 0.8 | 81 | 178.14 | 51.39 | 8 | 79 | 33.75 | 22204.83 | 885.23 | 2295.18 | 230.94 | 122.36 | 49417.32 | 0.53 | 0.86 | 9.41 | 2.96 | 0.5 | 10
8 | 85 | CONCLUIDO | 1.2612 | 79.29 | 74.51 | 62.97 | 0.89 | 71 | 179.63 | 51.39 | 9 | 69 | 34.24 | 22388.15 | 873.19 | 2295.13 | 218.52 | 122.36 | 43256.65 | 0.56 | 0.86 | 9.41 | 2.6 | 0.5 | 10
9 | 85 | CONCLUIDO | 1.27 | 78.74 | 74.23 | 70.7 | 0.98 | 63 | 181.12 | 51.39 | 10 | 61 | 34.73 | 22572.13 | 859.4 | 2295.15 | 209.49 | 122.36 | 38782.68 | 0.58 | 0.87 | 9.39 | 2.32 | 0.5 | 10
10 | 85 | CONCLUIDO | 1.2774 | 78.28 | 73.98 | 77.87 | 1.07 | 57 | 182.62 | 51.39 | 11 | 55 | 35.22 | 22756.91 | 846.31 | 2295.18 | 201.25 | 122.36 | 34693.28 | 0.61 | 0.87 | 9.37 | 2.07 | 0.5 | 10
11 | 85 | CONCLUIDO | 1.2845 | 77.85 | 73.75 | 86.77 | 1.16 | 51 | 184.12 | 51.39 | 12 | 49 | 35.73 | 22942.24 | 832.69 | 2295.13 | 193.76 | 122.36 | 30975.28 | 0.63 | 0.87 | 9.36 | 1.84 | 0.5 | 10
12 | 85 | CONCLUIDO | 1.2889 | 77.58 | 73.62 | 93.98 | 1.24 | 47 | 185.63 | 51.39 | 13 | 45 | 36.24 | 23128.27 | 822.61 | 2295.13 | 189.04 | 122.36 | 28635.2 | 0.65 | 0.87 | 9.36 | 1.71 | 0.5 | 10
13 | 85 | CONCLUIDO | 1.2937 | 77.3 | 73.47 | 102.52 | 1.33 | 43 | 187.14 | 51.39 | 14 | 41 | 36.75 | 23314.98 | 808.98 | 2295.11 | 184.21 | 122.36 | 26241.95 | 0.66 | 0.88 | 9.35 | 1.56 | 0.5 | 10
14 | 85 | CONCLUIDO | 1.2983 | 77.02 | 73.33 | 112.82 | 1.41 | 39 | 188.66 | 51.39 | 15 | 37 | 37.27 | 23502.4 | 796.29 | 2295.14 | 179.43 | 122.36 | 23872.75 | 0.68 | 0.88 | 9.35 | 1.42 | 0.5 | 10
15 | 85 | CONCLUIDO | 1.3025 | 76.78 | 73.19 | 121.98 | 1.49 | 36 | 190.19 | 51.39 | 16 | 34 | 37.79 | 23690.52 | 780.83 | 2295.13 | 174.74 | 122.36 | 21542.81 | 0.7 | 0.88 | 9.34 | 1.27 | 0.5 | 10
16 | 85 | CONCLUIDO | 1.3043 | 76.67 | 73.15 | 129.08 | 1.57 | 34 | 191.72 | 51.39 | 17 | 32 | 38.33 | 23879.37 | 770.19 | 2295.12 | 173.14 | 122.36 | 20751.92 | 0.71 | 0.88 | 9.34 | 1.24 | 0.5 | 10
17 | 85 | CONCLUIDO | 1.3064 | 76.54 | 73.09 | 137.04 | 1.65 | 32 | 193.26 | 51.39 | 18 | 26 | 38.86 | 24068.93 | 758.45 | 2295.12 | 171.11 | 122.36 | 19745.95 | 0.72 | 0.88 | 9.34 | 1.18 | 0.5 | 10
18 | 85 | CONCLUIDO | 1.309 | 76.39 | 73 | 146.01 | 1.73 | 30 | 194.8 | 51.39 | 19 | 19 | 39.41 | 24259.23 | 751.23 | 2295.2 | 168.24 | 122.36 | 18324.18 | 0.73 | 0.88 | 9.34 | 1.09 | 0.5 | 10
19 | 85 | CONCLUIDO | 1.3101 | 76.33 | 72.98 | 150.99 | 1.81 | 29 | 196.35 | 51.39 | 20 | 9 | 39.96 | 24450.27 | 746.47 | 2295.11 | 166.95 | 122.36 | 17683.34 | 0.73 | 0.88 | 9.35 | 1.07 | 0.5 | 10
20 | 85 | CONCLUIDO | 1.3098 | 76.35 | 72.99 | 151.02 | 1.88 | 29 | 197.9 | 51.39 | 21 | 4 | 40.51 | 24642.07 | 749.61 | 2295.16 | 167.19 | 122.36 | 17802.4 | 0.73 | 0.88 | 9.36 | 1.08 | 0.5 | 10
21 | 85 | CONCLUIDO | 1.3099 | 76.34 | 72.99 | 151.01 | 1.96 | 29 | 199.46 | 51.39 | 22 | 2 | 41.07 | 24834.62 | 752.42 | 2295.22 | 166.78 | 122.36 | 17595.55 | 0.73 | 0.88 | 9.37 | 1.07 | 0.5 | 10
22 | 85 | CONCLUIDO | 1.3112 | 76.27 | 72.95 | 156.31 | 2.03 | 28 | 201.03 | 51.39 | 23 | 0 | 41.64 | 25027.94 | 755.04 | 2295.26 | 165.46 | 122.36 | 16941.3 | 0.74 | 0.88 | 9.37 | 1.04 | 0.5 | 10
0 | 20 | CONCLUIDO | 1.1112 | 89.99 | 84.25 | 15.46 | 0.34 | 327 | 51.33 | 24.83 | 1 | 325 | 5.51 | 6564.78 | 452.5 | 2295.3 | 543.5 | 122.36 | 204466.04 | 0.23 | 0.76 | 9.82 | 12.33 | 0.5 | 10
1 | 20 | CONCLUIDO | 1.2437 | 80.41 | 77 | 33.97 | 0.66 | 136 | 52.47 | 24.83 | 2 | 112 | 5.64 | 6705.1 | 373.1 | 2295.18 | 300.61 | 122.36 | 83976.01 | 0.41 | 0.84 | 9.54 | 5.08 | 0.5 | 10
2 | 20 | CONCLUIDO | 1.2578 | 79.51 | 76.34 | 39.49 | 0.97 | 116 | 53.61 | 24.83 | 3 | 0 | 5.78 | 6845.59 | 363.26 | 2295.23 | 274.4 | 122.36 | 70970.41 | 0.45 | 0.84 | 9.64 | 4.43 | 0.5 | 10
0 | 65 | CONCLUIDO | 0.7778 | 128.57 | 103.99 | 7.58 | 0.13 | 823 | 133.21 | 46.47 | 1 | 821 | 20.75 | 16663.42 | 1132.24 | 2295.69 | 1204.44 | 122.36 | 532458.68 | 0.1 | 0.62 | 10.65 | 32.06 | 0.5 | 10
1 | 65 | CONCLUIDO | 1.0491 | 95.32 | 84.24 | 15.46 | 0.26 | 327 | 134.55 | 46.47 | 2 | 325 | 21.09 | 16828.84 | 904.08 | 2295.34 | 543.68 | 122.36 | 204560.05 | 0.23 | 0.76 | 9.82 | 12.32 | 0.5 | 10
2 | 65 | CONCLUIDO | 1.1476 | 87.14 | 79.46 | 23.6 | 0.39 | 202 | 135.9 | 46.47 | 3 | 200 | 21.43 | 16994.64 | 839.74 | 2295.26 | 383.47 | 122.36 | 125077.84 | 0.32 | 0.81 | 9.63 | 7.55 | 0.5 | 10
3 | 65 | CONCLUIDO | 1.1975 | 83.51 | 77.35 | 31.79 | 0.52 | 146 | 137.25 | 46.47 | 4 | 144 | 21.78 | 17160.92 | 804.71 | 2295.24 | 313.1 | 122.36 | 90170.57 | 0.39 | 0.83 | 9.53 | 5.44 | 0.5 | 10
4 | 65 | CONCLUIDO | 1.2296 | 81.33 | 76.07 | 40.39 | 0.64 | 113 | 138.6 | 46.47 | 5 | 111 | 22.13 | 17327.69 | 778.29 | 2295.18 | 270.82 | 122.36 | 69195.2 | 0.45 | 0.85 | 9.47 | 4.16 | 0.5 | 10
5 | 65 | CONCLUIDO | 1.2506 | 79.96 | 75.28 | 49.09 | 0.76 | 92 | 139.95 | 46.47 | 6 | 90 | 22.49 | 17494.97 | 757.04 | 2295.16 | 244.39 | 122.36 | 56089.15 | 0.5 | 0.85 | 9.43 | 3.37 | 0.5 | 10
6 | 65 | CONCLUIDO | 1.2655 | 79.02 | 74.74 | 58.24 | 0.88 | 77 | 141.31 | 46.47 | 7 | 75 | 22.85 | 17662.75 | 737.49 | 2295.16 | 226.43 | 122.36 | 47184.61 | 0.54 | 0.86 | 9.41 | 2.83 | 0.5 | 10
7 | 65 | CONCLUIDO | 1.2763 | 78.35 | 74.37 | 67.61 | 0.99 | 66 | 142.68 | 46.47 | 8 | 64 | 23.21 | 17831.04 | 718.73 | 2295.16 | 214.09 | 122.36 | 41069.73 | 0.57 | 0.87 | 9.4 | 2.46 | 0.5 | 10
8 | 65 | CONCLUIDO | 1.2865 | 77.73 | 74 | 77.89 | 1.11 | 57 | 144.05 | 46.47 | 9 | 55 | 23.58 | 17999.83 | 701.68 | 2295.13 | 201.74 | 122.36 | 34936.69 | 0.61 | 0.87 | 9.37 | 2.09 | 0.5 | 10
9 | 65 | CONCLUIDO | 1.2944 | 77.26 | 73.71 | 88.46 | 1.22 | 50 | 145.42 | 46.47 | 10 | 48 | 23.95 | 18169.15 | 683.3 | 2295.12 | 192.21 | 122.36 | 30207.16 | 0.64 | 0.87 | 9.36 | 1.8 | 0.5 | 10
10 | 65 | CONCLUIDO | 1.2994 | 76.96 | 73.55 | 98.07 | 1.33 | 45 | 146.8 | 46.47 | 11 | 43 | 24.33 | 18338.99 | 663.2 | 2295.12 | 186.84 | 122.36 | 27547.14 | 0.65 | 0.87 | 9.36 | 1.64 | 0.5 | 10
11 | 65 | CONCLUIDO | 1.3051 | 76.62 | 73.36 | 110.03 | 1.43 | 40 | 148.18 | 46.47 | 12 | 31 | 24.71 | 18509.36 | 648.56 | 2295.13 | 179.97 | 122.36 | 24136.86 | 0.68 | 0.88 | 9.36 | 1.45 | 0.5 | 10
12 | 65 | CONCLUIDO | 1.3068 | 76.52 | 73.31 | 115.75 | 1.54 | 38 | 149.56 | 46.47 | 13 | 13 | 25.1 | 18680.25 | 641.38 | 2295.16 | 177.63 | 122.36 | 22976.57 | 0.69 | 0.88 | 9.38 | 1.4 | 0.5 | 10
13 | 65 | CONCLUIDO | 1.3077 | 76.47 | 73.28 | 118.83 | 1.64 | 37 | 150.95 | 46.47 | 14 | 3 | 25.49 | 18851.69 | 640.43 | 2295.2 | 176.66 | 122.36 | 22495.49 | 0.69 | 0.88 | 9.38 | 1.37 | 0.5 | 10
14 | 65 | CONCLUIDO | 1.3072 | 76.5 | 73.31 | 118.89 | 1.74 | 37 | 152.35 | 46.47 | 15 | 0 | 25.88 | 19023.66 | 645.52 | 2295.12 | 177.14 | 122.36 | 22735.91 | 0.69 | 0.88 | 9.4 | 1.4 | 0.5 | 10
0 | 75 | CONCLUIDO | 0.7184 | 139.2 | 108.45 | 6.98 | 0.12 | 932 | 150.44 | 49.1 | 1 | 930 | 25.34 | 18787.76 | 1280.16 | 2295.68 | 1354.3 | 122.36 | 606843.99 | 0.09 | 0.59 | 10.82 | 36.52 | 0.5 | 10
1 | 75 | CONCLUIDO | 1.0117 | 98.84 | 85.54 | 14.22 | 0.23 | 361 | 151.83 | 49.1 | 2 | 359 | 25.73 | 18959.54 | 998.41 | 2295.4 | 587.73 | 122.36 | 226410.79 | 0.21 | 0.75 | 9.85 | 13.62 | 0.5 | 10
2 | 75 | CONCLUIDO | 1.119 | 89.37 | 80.28 | 21.6 | 0.35 | 223 | 153.23 | 49.1 | 3 | 221 | 26.13 | 19131.85 | 925.97 | 2295.27 | 411.01 | 122.36 | 138743.25 | 0.3 | 0.8 | 9.66 | 8.37 | 0.5 | 10
3 | 75 | CONCLUIDO | 1.1749 | 85.11 | 77.92 | 29.04 | 0.46 | 161 | 154.63 | 49.1 | 4 | 159 | 26.53 | 19304.72 | 887.42 | 2295.26 | 332.14 | 122.36 | 99618.4 | 0.37 | 0.83 | 9.55 | 6 | 0.5 | 10
4 | 75 | CONCLUIDO | 1.2101 | 82.64 | 76.54 | 36.74 | 0.57 | 125 | 156.03 | 49.1 | 5 | 123 | 26.94 | 19478.15 | 861.79 | 2295.2 | 286.58 | 122.36 | 77018.92 | 0.43 | 0.84 | 9.49 | 4.63 | 0.5 | 10
5 | 75 | CONCLUIDO | 1.2336 | 81.06 | 75.67 | 44.51 | 0.67 | 102 | 157.44 | 49.1 | 6 | 100 | 27.35 | 19652.13 | 839.82 | 2295.16 | 257.54 | 122.36 | 62610.25 | 0.48 | 0.85 | 9.45 | 3.76 | 0.5 | 10
6 | 75 | CONCLUIDO | 1.2515 | 79.91 | 75.03 | 52.96 | 0.78 | 85 | 158.86 | 49.1 | 7 | 83 | 27.77 | 19826.68 | 820.79 | 2295.23 | 235.83 | 122.36 | 51842.88 | 0.52 | 0.86 | 9.43 | 3.12 | 0.5 | 10
7 | 75 | CONCLUIDO | 1.2636 | 79.14 | 74.6 | 60.49 | 0.88 | 74 | 160.28 | 49.1 | 8 | 72 | 28.19 | 20001.93 | 805.53 | 2295.12 | 221.99 | 122.36 | 44977.16 | 0.55 | 0.86 | 9.4 | 2.69 | 0.5 | 10
8 | 75 | CONCLUIDO | 1.2737 | 78.51 | 74.28 | 69.64 | 0.99 | 64 | 161.71 | 49.1 | 9 | 62 | 28.61 | 20177.64 | 790.38 | 2295.15 | 211.19 | 122.36 | 39627.93 | 0.58 | 0.87 | 9.39 | 2.37 | 0.5 | 10
9 | 75 | CONCLUIDO | 1.2817 | 78.02 | 74 | 77.9 | 1.09 | 57 | 163.13 | 49.1 | 10 | 55 | 29.04 | 20353.94 | 776.38 | 2295.11 | 202.22 | 122.36 | 35178.57 | 0.61 | 0.87 | 9.37 | 2.09 | 0.5 | 10
10 | 75 | CONCLUIDO | 1.2887 | 77.6 | 73.76 | 86.78 | 1.18 | 51 | 164.57 | 49.1 | 11 | 49 | 29.47 | 20530.82 | 760.23 | 2295.14 | 194.04 | 122.36 | 31118.02 | 0.63 | 0.87 | 9.36 | 1.85 | 0.5 | 10
11 | 75 | CONCLUIDO | 1.294 | 77.28 | 73.6 | 96 | 1.28 | 46 | 166.01 | 49.1 | 12 | 44 | 29.91 | 20708.3 | 744.26 | 2295.11 | 188.2 | 122.36 | 28224.42 | 0.65 | 0.87 | 9.37 | 1.69 | 0.5 | 10
12 | 75 | CONCLUIDO | 1.2981 | 77.03 | 73.47 | 104.96 | 1.38 | 42 | 167.45 | 49.1 | 13 | 40 | 30.36 | 20886.38 | 731.34 | 2295.13 | 184.14 | 122.36 | 26213.74 | 0.66 | 0.88 | 9.36 | 1.56 | 0.5 | 10
13 | 75 | CONCLUIDO | 1.3037 | 76.71 | 73.27 | 115.69 | 1.47 | 38 | 168.9 | 49.1 | 14 | 35 | 30.81 | 21065.06 | 717.2 | 2295.16 | 177.56 | 122.36 | 22942.81 | 0.69 | 0.88 | 9.34 | 1.36 | 0.5 | 10
14 | 75 | CONCLUIDO | 1.3067 | 76.53 | 73.18 | 125.46 | 1.56 | 35 | 170.35 | 49.1 | 15 | 29 | 31.26 | 21244.37 | 703.82 | 2295.19 | 174.4 | 122.36 | 21376.5 | 0.7 | 0.88 | 9.34 | 1.27 | 0.5 | 10
15 | 75 | CONCLUIDO | 1.3085 | 76.42 | 73.14 | 132.98 | 1.65 | 33 | 171.81 | 49.1 | 16 | 15 | 31.72 | 21424.29 | 692.6 | 2295.15 | 172.43 | 122.36 | 20404.46 | 0.71 | 0.88 | 9.36 | 1.23 | 0.5 | 10
16 | 75 | CONCLUIDO | 1.31 | 76.34 | 73.08 | 137.03 | 1.74 | 32 | 173.28 | 49.1 | 17 | 5 | 32.18 | 21604.83 | 692.61 | 2295.22 | 169.99 | 122.36 | 19187.03 | 0.72 | 0.88 | 9.37 | 1.17 | 0.5 | 10
17 | 75 | CONCLUIDO | 1.3097 | 76.35 | 73.1 | 137.06 | 1.83 | 32 | 174.75 | 49.1 | 18 | 0 | 32.65 | 21786.02 | 697.37 | 2295.11 | 170.41 | 122.36 | 19400 | 0.72 | 0.88 | 9.38 | 1.19 | 0.5 | 10
0 | 95 | CONCLUIDO | 0.6077 | 164.55 | 118.49 | 6.07 | 0.1 | 1171 | 185.69 | 53.44 | 1 | 1169 | 36.26 | 23136.14 | 1604.62 | 2295.88 | 1690.83 | 122.36 | 773910.38 | 0.07 | 0.54 | 11.25 | 46.56 | 0.5 | 10
1 | 95 | CONCLUIDO | 0.938 | 106.61 | 88.17 | 12.33 | 0.19 | 429 | 187.21 | 53.44 | 2 | 427 | 36.77 | 23322.88 | 1185.26 | 2295.45 | 675.89 | 122.36 | 270150.93 | 0.18 | 0.73 | 9.96 | 16.25 | 0.5 | 10
2 | 95 | CONCLUIDO | 1.0634 | 94.04 | 81.78 | 18.66 | 0.28 | 263 | 188.73 | 53.44 | 3 | 261 | 37.29 | 23510.33 | 1091.03 | 2295.32 | 461.23 | 122.36 | 163652.39 | 0.27 | 0.79 | 9.72 | 9.87 | 0.5 | 10
3 | 95 | CONCLUIDO | 1.1305 | 88.46 | 78.95 | 25.06 | 0.37 | 189 | 190.25 | 53.44 | 4 | 187 | 37.82 | 23698.48 | 1045.26 | 2295.29 | 366.68 | 122.36 | 116745.96 | 0.33 | 0.82 | 9.6 | 7.04 | 0.5 | 10
4 | 95 | CONCLUIDO | 1.1722 | 85.31 | 77.37 | 31.58 | 0.46 | 147 | 191.78 | 53.44 | 5 | 145 | 38.35 | 23887.36 | 1016.3 | 2295.19 | 313.56 | 122.36 | 90395.95 | 0.39 | 0.83 | 9.53 | 5.46 | 0.5 | 10
5 | 95 | CONCLUIDO | 1.2006 | 83.29 | 76.35 | 38.18 | 0.55 | 120 | 193.32 | 53.44 | 6 | 118 | 38.89 | 24076.95 | 995.22 | 2295.2 | 279.86 | 122.36 | 73681.55 | 0.44 | 0.84 | 9.49 | 4.44 | 0.5 | 10
6 | 95 | CONCLUIDO | 1.2205 | 81.93 | 75.67 | 44.51 | 0.64 | 102 | 194.86 | 53.44 | 7 | 100 | 39.43 | 24267.28 | 978.15 | 2295.14 | 257.27 | 122.36 | 62476.63 | 0.48 | 0.85 | 9.45 | 3.76 | 0.5 | 10
7 | 95 | CONCLUIDO | 1.2358 | 80.92 | 75.17 | 51.26 | 0.72 | 88 | 196.41 | 53.44 | 8 | 86 | 39.98 | 24458.36 | 963.26 | 2295.14 | 240.39 | 122.36 | 54107.19 | 0.51 | 0.86 | 9.44 | 3.26 | 0.5 | 10
8 | 95 | CONCLUIDO | 1.2488 | 80.08 | 74.74 | 58.24 | 0.81 | 77 | 197.97 | 53.44 | 9 | 75 | 40.53 | 24650.18 | 949.96 | 2295.13 | 226.67 | 122.36 | 47303.11 | 0.54 | 0.86 | 9.41 | 2.83 | 0.5 | 10
9 | 95 | CONCLUIDO | 1.2584 | 79.47 | 74.43 | 64.72 | 0.89 | 69 | 199.53 | 53.44 | 10 | 67 | 41.1 | 24842.77 | 937.74 | 2295.19 | 216.22 | 122.36 | 42115.63 | 0.57 | 0.86 | 9.39 | 2.52 | 0.5 | 10
10 | 95 | CONCLUIDO | 1.267 | 78.93 | 74.15 | 71.76 | 0.97 | 62 | 201.1 | 53.44 | 11 | 60 | 41.66 | 25036.12 | 926.42 | 2295.14 | 207.14 | 122.36 | 37613.19 | 0.59 | 0.87 | 9.38 | 2.24 | 0.5 | 10
11 | 95 | CONCLUIDO | 1.2737 | 78.51 | 73.96 | 79.24 | 1.05 | 56 | 202.67 | 53.44 | 12 | 54 | 42.24 | 25230.25 | 915.7 | 2295.16 | 200.26 | 122.36 | 34203.73 | 0.61 | 0.87 | 9.38 | 2.04 | 0.5 | 10
12 | 95 | CONCLUIDO | 1.2796 | 78.15 | 73.78 | 86.8 | 1.13 | 51 | 204.25 | 53.44 | 13 | 49 | 42.82 | 25425.3 | 904.65 | 2295.13 | 194.24 | 122.36 | 31219.94 | 0.63 | 0.87 | 9.38 | 1.87 | 0.5 | 10
13 | 95 | CONCLUIDO | 1.2848 | 77.84 | 73.62 | 93.98 | 1.21 | 47 | 205.84 | 53.44 | 14 | 45 | 43.4 | 25621.03 | 893.85 | 2295.15 | 189.17 | 122.36 | 28700.1 | 0.65 | 0.87 | 9.36 | 1.71 | 0.5 | 10
14 | 95 | CONCLUIDO | 1.2901 | 77.51 | 73.44 | 102.48 | 1.28 | 43 | 207.43 | 53.44 | 15 | 41 | 44 | 25817.56 | 880.35 | 2295.17 | 183.22 | 122.36 | 25746.72 | 0.67 | 0.88 | 9.35 | 1.53 | 0.5 | 10
15 | 95 | CONCLUIDO | 1.292 | 77.4 | 73.4 | 107.42 | 1.36 | 41 | 209.03 | 53.44 | 16 | 39 | 44.6 | 26014.91 | 873.32 | 2295.12 | 181.69 | 122.36 | 24993.5 | 0.67 | 0.88 | 9.36 | 1.49 | 0.5 | 10
16 | 95 | CONCLUIDO | 1.2958 | 77.17 | 73.29 | 115.72 | 1.43 | 38 | 210.64 | 53.44 | 17 | 36 | 45.21 | 26213.09 | 864.65 | 2295.11 | 178.12 | 122.36 | 23222.16 | 0.69 | 0.88 | 9.35 | 1.38 | 0.5 | 10
17 | 95 | CONCLUIDO | 1.2991 | 76.97 | 73.2 | 125.49 | 1.51 | 35 | 212.25 | 53.44 | 18 | 33 | 45.82 | 26412.11 | 852.8 | 2295.11 | 175.29 | 122.36 | 21823.74 | 0.7 | 0.88 | 9.34 | 1.29 | 0.5 | 10
18 | 95 | CONCLUIDO | 1.3017 | 76.82 | 73.12 | 132.95 | 1.58 | 33 | 213.87 | 53.44 | 19 | 31 | 46.44 | 26611.98 | 844.07 | 2295.11 | 172.67 | 122.36 | 20522.85 | 0.71 | 0.88 | 9.34 | 1.21 | 0.5 | 10
19 | 95 | CONCLUIDO | 1.305 | 76.63 | 73.01 | 141.31 | 1.65 | 31 | 215.5 | 53.44 | 20 | 29 | 47.07 | 26812.71 | 833.34 | 2295.12 | 168.71 | 122.36 | 18550.17 | 0.73 | 0.88 | 9.33 | 1.1 | 0.5 | 10
20 | 95 | CONCLUIDO | 1.3074 | 76.49 | 72.94 | 150.9 | 1.72 | 29 | 217.14 | 53.44 | 21 | 26 | 47.7 | 27014.3 | 817.71 | 2295.13 | 166.35 | 122.36 | 17383.54 | 0.74 | 0.88 | 9.33 | 1.03 | 0.5 | 10
21 | 95 | CONCLUIDO | 1.3084 | 76.43 | 72.92 | 156.25 | 1.79 | 28 | 218.78 | 53.44 | 22 | 23 | 48.34 | 27216.79 | 813.2 | 2295.12 | 165.71 | 122.36 | 17066.48 | 0.74 | 0.88 | 9.33 | 1.01 | 0.5 | 10
22 | 95 | CONCLUIDO | 1.3093 | 76.38 | 72.9 | 162 | 1.85 | 27 | 220.43 | 53.44 | 23 | 15 | 48.99 | 27420.16 | 806.83 | 2295.11 | 164.73 | 122.36 | 16583.17 | 0.74 | 0.88 | 9.34 | 0.99 | 0.5 | 10
23 | 95 | CONCLUIDO | 1.3106 | 76.3 | 72.87 | 168.15 | 1.92 | 26 | 222.08 | 53.44 | 24 | 7 | 49.65 | 27624.44 | 802.57 | 2295.18 | 163.27 | 122.36 | 15857.88 | 0.75 | 0.88 | 9.35 | 0.95 | 0.5 | 10
24 | 95 | CONCLUIDO | 1.3107 | 76.3 | 72.86 | 168.14 | 1.99 | 26 | 223.75 | 53.44 | 25 | 3 | 50.31 | 27829.77 | 805.83 | 2295.18 | 162.93 | 122.36 | 15687.49 | 0.75 | 0.88 | 9.35 | 0.95 | 0.5 | 10
25 | 95 | CONCLUIDO | 1.3105 | 76.31 | 72.87 | 168.16 | 2.05 | 26 | 225.42 | 53.44 | 26 | 1 | 50.98 | 28035.92 | 809.39 | 2295.17 | 162.98 | 122.36 | 15711.36 | 0.75 | 0.88 | 9.36 | 0.96 | 0.5 | 10
26 | 95 | CONCLUIDO | 1.3106 | 76.3 | 72.86 | 168.15 | 2.11 | 26 | 227.1 | 53.44 | 27 | 0 | 51.66 | 28243 | 815.04 | 2295.19 | 162.79 | 122.36 | 15619.16 | 0.75 | 0.88 | 9.36 | 0.95 | 0.5 | 10
0 | 55 | CONCLUIDO | 0.8405 | 118.97 | 99.74 | 8.33 | 0.15 | 718 | 116.05 | 43.4 | 1 | 716 | 16.65 | 14546.17 | 989.13 | 2295.45 | 1061.43 | 122.36 | 461479.76 | 0.12 | 0.65 | 10.49 | 27.82 | 0.5 | 10
1 | 55 | CONCLUIDO | 1.0874 | 91.96 | 82.91 | 17.04 | 0.3 | 292 | 117.34 | 43.4 | 2 | 290 | 16.94 | 14705.49 | 806.72 | 2295.25 | 498.91 | 122.36 | 182346.32 | 0.25 | 0.78 | 9.76 | 10.99 | 0.5 | 10
2 | 55 | CONCLUIDO | 1.1752 | 85.09 | 78.68 | 26.08 | 0.45 | 181 | 118.63 | 43.4 | 3 | 179 | 17.23 | 14865.24 | 750.94 | 2295.33 | 357.21 | 122.36 | 112052.25 | 0.34 | 0.82 | 9.6 | 6.77 | 0.5 | 10
3 | 55 | CONCLUIDO | 1.2209 | 81.91 | 76.72 | 35.41 | 0.59 | 130 | 119.93 | 43.4 | 4 | 128 | 17.53 | 15025.44 | 715.85 | 2295.13 | 292.45 | 122.36 | 79928.45 | 0.42 | 0.84 | 9.49 | 4.81 | 0.5 | 10
4 | 55 | CONCLUIDO | 1.2488 | 80.08 | 75.61 | 45.36 | 0.73 | 100 | 121.23 | 43.4 | 5 | 98 | 17.83 | 15186.08 | 690.45 | 2295.12 | 255.44 | 122.36 | 61572.26 | 0.48 | 0.85 | 9.44 | 3.69 | 0.5 | 10
5 | 55 | CONCLUIDO | 1.2676 | 78.89 | 74.87 | 55.46 | 0.86 | 81 | 122.54 | 43.4 | 6 | 79 | 18.14 | 15347.16 | 665.25 | 2295.22 | 231.03 | 122.36 | 49460.49 | 0.53 | 0.86 | 9.41 | 2.96 | 0.5 | 10
6 | 55 | CONCLUIDO | 1.2815 | 78.03 | 74.35 | 66.58 | 1 | 67 | 123.85 | 43.4 | 7 | 65 | 18.45 | 15508.69 | 644.12 | 2295.13 | 213.19 | 122.36 | 40613.95 | 0.57 | 0.87 | 9.4 | 2.44 | 0.5 | 10
7 | 55 | CONCLUIDO | 1.2912 | 77.45 | 74 | 77.9 | 1.13 | 57 | 125.16 | 43.4 | 8 | 54 | 18.76 | 15670.68 | 623.48 | 2295.14 | 201.77 | 122.36 | 34954.94 | 0.61 | 0.87 | 9.38 | 2.09 | 0.5 | 10
8 | 55 | CONCLUIDO | 1.2999 | 76.93 | 73.68 | 90.21 | 1.26 | 49 | 126.48 | 43.4 | 9 | 46 | 19.08 | 15833.12 | 600.96 | 2295.15 | 191.02 | 122.36 | 29619.67 | 0.64 | 0.87 | 9.36 | 1.76 | 0.5 | 10
9 | 55 | CONCLUIDO | 1.3042 | 76.68 | 73.54 | 100.28 | 1.38 | 44 | 127.8 | 43.4 | 10 | 16 | 19.4 | 15996.02 | 584.53 | 2295.22 | 185.27 | 122.36 | 26768.12 | 0.66 | 0.87 | 9.39 | 1.63 | 0.5 | 10
10 | 55 | CONCLUIDO | 1.3054 | 76.61 | 73.5 | 102.55 | 1.5 | 43 | 129.13 | 43.4 | 11 | 3 | 19.73 | 16159.39 | 587.93 | 2295.11 | 183.43 | 122.36 | 25851.68 | 0.67 | 0.88 | 9.4 | 1.59 | 0.5 | 10
11 | 55 | CONCLUIDO | 1.3052 | 76.62 | 73.51 | 102.57 | 1.63 | 43 | 130.45 | 43.4 | 12 | 0 | 20.05 | 16323.22 | 593.12 | 2295.15 | 183.51 | 122.36 | 25892.92 | 0.67 | 0.88 | 9.41 | 1.6 | 0.5 | 10

## gráficos
Selecione o eixo X:
Selecione o eixo Y:
Selecione o eixo Z:
Eixo X | Eixo Y | Eixo Z
0 | 0 | 0
0 | 0 | 0
0 | 0 | 0
0 | 0 | 0
0 | 0 | 0
0 | 0 | 0
0 | 0 | 0
0 | 0 | 0
0 | 0 | 0
0 | 0 | 0
0 | 0 | 0
0 | 0 | 0
0 | 0 | 0
0 | 0 | 0
0 | 0 | 0
0 | 0 | 0
0 | 0 | 0
0 | 0 | 0
0 | 0 | 0
0 | 0 | 0
0 | 0 | 0
0 | 0 | 0
0 | 0 | 0
0 | 0 | 0
0 | 0 | 0
0 | 0 | 0
0 | 0 | 0
0 | 0 | 0
0 | 0 | 0
0 | 0 | 0
0 | 0 | 0
0 | 0 | 0
0 | 0 | 0
0 | 0 | 0
0 | 0 | 0
0 | 0 | 0
0 | 0 | 0
0 | 0 | 0
0 | 0 | 0
0 | 0 | 0
0 | 0 | 0
0 | 0 | 0
0 | 0 | 0
0 | 0 | 0
0 | 0 | 0
0 | 0 | 0
0 | 0 | 0
0 | 0 | 0
0 | 0 | 0
0 | 0 | 0
0 | 0 | 0
0 | 0 | 0
0 | 0 | 0
0 | 0 | 0
0 | 0 | 0
0 | 0 | 0
0 | 0 | 0
0 | 0 | 0
0 | 0 | 0
0 | 0 | 0
0 | 0 | 0
0 | 0 | 0
0 | 0 | 0
0 | 0 | 0
0 | 0 | 0
0 | 0 | 0
0 | 0 | 0
0 | 0 | 0
0 | 0 | 0
0 | 0 | 0
0 | 0 | 0
0 | 0 | 0
0 | 0 | 0
0 | 0 | 0
0 | 0 | 0
0 | 0 | 0
0 | 0 | 0
0 | 0 | 0
0 | 0 | 0
0 | 0 | 0
0 | 0 | 0
0 | 0 | 0
0 | 0 | 0
0 | 0 | 0
0 | 0 | 0
0 | 0 | 0
0 | 0 | 0
0 | 0 | 0
0 | 0 | 0
0 | 0 | 0
0 | 0 | 0
0 | 0 | 0
0 | 0 | 0
0 | 0 | 0
0 | 0 | 0
0 | 0 | 0
0 | 0 | 0
0 | 0 | 0
0 | 0 | 0
0 | 0 | 0
0 | 0 | 0
0 | 0 | 0
0 | 0 | 0
0 | 0 | 0
0 | 0 | 0
0 | 0 | 0
0 | 0 | 0
0 | 0 | 0
0 | 0 | 0
0 | 0 | 0
0 | 0 | 0
0 | 0 | 0
0 | 0 | 0
0 | 0 | 0
0 | 0 | 0
0 | 0 | 0
0 | 0 | 0
0 | 0 | 0
0 | 0 | 0
0 | 0 | 0
0 | 0 | 0
0 | 0 | 0
0 | 0 | 0
0 | 0 | 0
0 | 0 | 0
0 | 0 | 0
0 | 0 | 0
0 | 0 | 0
0 | 0 | 0
0 | 0 | 0
0 | 0 | 0
0 | 0 | 0
0 | 0 | 0
0 | 0 | 0
0 | 0 | 0
0 | 0 | 0
0 | 0 | 0
0 | 0 | 0
0 | 0 | 0
0 | 0 | 0
0 | 0 | 0
0 | 0 | 0
0 | 0 | 0
0 | 0 | 0
0 | 0 | 0
0 | 0 | 0
0 | 0 | 0
0 | 0 | 0
0 | 0 | 0
0 | 0 | 0
0 | 0 | 0
0 | 0 | 0
0 | 0 | 0
0 | 0 | 0
0 | 0 | 0
0 | 0 | 0
0 | 0 | 0
0 | 0 | 0
0 | 0 | 0
0 | 0 | 0
0 | 0 | 0
0 | 0 | 0
0 | 0 | 0
0 | 0 | 0
0 | 0 | 0
0 | 0 | 0
0 | 0 | 0
0 | 0 | 0
0 | 0 | 0
0 | 0 | 0
0 | 0 | 0
0 | 0 | 0
0 | 0 | 0
0 | 0 | 0
0 | 0 | 0
0 | 0 | 0
0 | 0 | 0
0 | 0 | 0
0 | 0 | 0
0 | 0 | 0
0 | 0 | 0
0 | 0 | 0
0 | 0 | 0
0 | 0 | 0
0 | 0 | 0
0 | 0 | 0
0 | 0 | 0
0 | 0 | 0
0 | 0 | 0
0 | 0 | 0
0 | 0 | 0
0 | 0 | 0
0 | 0 | 0
0 | 0 | 0
0 | 0 | 0
0 | 0 | 0
0 | 0 | 0
0 | 0 | 0
0 | 0 | 0
0 | 0 | 0
0 | 0 | 0
0 | 0 | 0
0 | 0 | 0
0 | 0 | 0
0 | 0 | 0
0 | 0 | 0
0 | 0 | 0
0 | 0 | 0
0 | 0 | 0
0 | 0 | 0
0 | 0 | 0
0 | 0 | 0
0 | 0 | 0
0 | 0 | 0
0 | 0 | 0
0 | 0 | 0
0 | 0 | 0
0 | 0 | 0
0 | 0 | 0
0 | 0 | 0
0 | 0 | 0
0 | 0 | 0
0 | 0 | 0
0 | 0 | 0
0 | 0 | 0
0 | 0 | 0
0 | 0 | 0
0 | 0 | 0
0 | 0 | 0
0 | 0 | 0
0 | 0 | 0
0 | 0 | 0
0 | 0 | 0
0 | 0 | 0
0 | 0 | 0
0 | 0 | 0
0 | 0 | 0
0 | 0 | 0
0 | 0 | 0
0 | 0 | 0
0 | 0 | 0
0 | 0 | 0
0 | 0 | 0
0 | 0 | 0
0 | 0 | 0
0 | 0 | 0
0 | 0 | 0
0 | 0 | 0
0 | 0 | 0
0 | 0 | 0
0 | 0 | 0

## hidden (hidden)
Unnamed: 0
Volume de calda [L]
STATUS
Capacidade operacional [ha/h]
Tempo de missao [h]
Tempo util [h]
Tempo por voo [min]
Autonomia Projetada [h]
N° Voos
MTOW [kg]
Massa Estrutura [kg]
Combustível [kg]
Abastecimentos
Massa gerador
Potência gerador [W]
Combustível consumido [L]
Calda cons [L]
Distância percorrida [km]
Distância Pulverizando [km]
RTL ACUMULADO[m]
EOC [km/km]
EOC [h/h]
Tempo de manobra [h]
Tempo rtl_rtw [h]
V pulv [m/s]
V desloc [m/s]