## RESULTADOS_18
Unnamed: 0 | Volume de calda [L] | STATUS | Capacidade operacional [ha/h] | Tempo de missao [h] | Tempo util [h] | Tempo por voo [min] | Autonomia Projetada [h] | N° Voos | MTOW [kg] | Massa Estrutura [kg] | Combustível [kg] | Abastecimentos | Massa gerador | Potência gerador [W] | Combustível consumido [L] | Calda cons [L] | Distância percorrida [km] | Distância Pulverizando [km] | RTL ACUMULADO[m] | EOC [km/km] | EOC [h/h] | Tempo de manobra [h] | Tempo rtl_rtw [h] | V pulv [m/s] | V desloc [m/s]
0 | 100 | CONCLUIDO | 1.4303 | 69.92 | 48.73 | 6.09 | 0.09 | 480 | 194.77 | 54.38 | 1 | 478 | 39.4 | 24256.19 | 649.66 | 7963.43 | 928.34 | 84.5 | 419773.82 | 0.09 | 0.49 | 0.91 | 24.73 | 1 | 10
1 | 100 | CONCLUIDO | 2.687 | 37.22 | 29.84 | 14.32 | 0.18 | 125 | 196.32 | 54.38 | 2 | 123 | 39.95 | 24447.22 | 343.48 | 7960.26 | 283.22 | 84.5 | 98991.75 | 0.3 | 0.8 | 0.34 | 5.85 | 1 | 10
2 | 100 | CONCLUIDO | 2.9855 | 33.49 | 27.79 | 20.33 | 0.27 | 82 | 197.88 | 54.38 | 3 | 1 | 40.5 | 24639 | 285.63 | 7960.04 | 210.22 | 84.5 | 62704.64 | 0.4 | 0.85 | 0.37 | 3.8 | 1 | 10
3 | 100 | CONCLUIDO | 2.9946 | 33.39 | 27.73 | 20.54 | 0.36 | 81 | 199.44 | 54.38 | 4 | 0 | 41.06 | 24831.54 | 286.61 | 7960.04 | 208.11 | 84.5 | 61653.17 | 0.41 | 0.86 | 0.37 | 3.74 | 1 | 10

## RESULTADOS_6
Unnamed: 0 | Volume de calda [L] | STATUS | Capacidade operacional [ha/h] | Tempo de missao [h] | Tempo util [h] | Tempo por voo [min] | Autonomia Projetada [h] | N° Voos | MTOW [kg] | Massa Estrutura [kg] | Combustível [kg] | Abastecimentos | Massa gerador | Potência gerador [W] | Combustível consumido [L] | Calda cons [L] | Distância percorrida [km] | Distância Pulverizando [km] | RTL ACUMULADO[m] | EOC [km/km] | EOC [h/h] | Tempo de manobra [h] | Tempo rtl_rtw [h] | V pulv [m/s] | V desloc [m/s]
0 | 40 | CONCLUIDO | 2.5505 | 39.21 | 33.45 | 9.94 | 0.2 | 202 | 89.87 | 37.55 | 1 | 2 | 11.32 | 11317.98 | 218.26 | 7960.46 | 396.7 | 84.5 | 155347.45 | 0.21 | 0.71 | 0.72 | 9.46 | 1 | 10
1 | 40 | CONCLUIDO | 2.5618 | 39.03 | 33.32 | 10 | 0.39 | 200 | 91.1 | 37.55 | 2 | 0 | 11.54 | 11468.97 | 219.56 | 7960.46 | 392.07 | 84.5 | 153040.22 | 0.22 | 0.71 | 0.72 | 9.33 | 1 | 10

## RESULTADOS_4
Unnamed: 0 | Volume de calda [L] | STATUS | Capacidade operacional [ha/h] | Tempo de missao [h] | Tempo util [h] | Tempo por voo [min] | Autonomia Projetada [h] | N° Voos | MTOW [kg] | Massa Estrutura [kg] | Combustível [kg] | Abastecimentos | Massa gerador | Potência gerador [W] | Combustível consumido [L] | Calda cons [L] | Distância percorrida [km] | Distância Pulverizando [km] | RTL ACUMULADO[m] | EOC [km/km] | EOC [h/h] | Tempo de manobra [h] | Tempo rtl_rtw [h] | V pulv [m/s] | V desloc [m/s]
0 | 30 | CONCLUIDO | 2.3501 | 42.55 | 36.54 | 8.18 | 0.24 | 268 | 71.52 | 32.27 | 1 | 2 | 8.25 | 9054.6 | 208.63 | 7961.71 | 498.09 | 84.5 | 205711.08 | 0.17 | 0.65 | 0.92 | 12.55 | 1 | 10
1 | 30 | CONCLUIDO | 2.3589 | 42.39 | 36.41 | 8.21 | 0.48 | 266 | 72.7 | 32.27 | 2 | 0 | 8.43 | 9200.25 | 210.66 | 7961.71 | 493.77 | 84.5 | 203558.62 | 0.17 | 0.65 | 0.91 | 12.42 | 1 | 10

## RESULTADOS_1
Unnamed: 0 | Volume de calda [L] | STATUS | Capacidade operacional [ha/h] | Tempo de missao [h] | Tempo util [h] | Tempo por voo [min] | Autonomia Projetada [h] | N° Voos | MTOW [kg] | Massa Estrutura [kg] | Combustível [kg] | Abastecimentos | Massa gerador | Potência gerador [W] | Combustível consumido [L] | Calda cons [L] | Distância percorrida [km] | Distância Pulverizando [km] | RTL ACUMULADO[m] | EOC [km/km] | EOC [h/h] | Tempo de manobra [h] | Tempo rtl_rtw [h] | V pulv [m/s] | V desloc [m/s]
0 | 15 | CONCLUIDO | 1.7729 | 56.4 | 48.82 | 5.53 | 0.43 | 530 | 39.78 | 19.54 | 1 | 0 | 4.24 | 5140 | 191.21 | 7964.66 | 901.49 | 84.5 | 406099.78 | 0.09 | 0.49 | 1.69 | 24.82 | 1 | 10

## RESULTADOS_12
Unnamed: 0 | Volume de calda [L] | STATUS | Capacidade operacional [ha/h] | Tempo de missao [h] | Tempo util [h] | Tempo por voo [min] | Autonomia Projetada [h] | N° Voos | MTOW [kg] | Massa Estrutura [kg] | Combustível [kg] | Abastecimentos | Massa gerador | Potência gerador [W] | Combustível consumido [L] | Calda cons [L] | Distância percorrida [km] | Distância Pulverizando [km] | RTL ACUMULADO[m] | EOC [km/km] | EOC [h/h] | Tempo de manobra [h] | Tempo rtl_rtw [h] | V pulv [m/s] | V desloc [m/s]
0 | 70 | CONCLUIDO | 2.0679 | 48.36 | 37.95 | 8.05 | 0.12 | 283 | 141.81 | 47.83 | 1 | 281 | 22.98 | 17723.39 | 385.82 | 7961.18 | 559.99 | 84.5 | 236585.06 | 0.15 | 0.63 | 0.6 | 13.96 | 1 | 10
1 | 70 | CONCLUIDO | 2.8585 | 34.98 | 29.4 | 15.21 | 0.25 | 116 | 143.17 | 47.83 | 2 | 1 | 23.34 | 17891.86 | 250.34 | 7959.72 | 263.41 | 84.5 | 89131.14 | 0.32 | 0.81 | 0.48 | 5.42 | 1 | 10
2 | 70 | CONCLUIDO | 2.8661 | 34.89 | 29.34 | 15.31 | 0.37 | 115 | 144.54 | 47.83 | 3 | 0 | 23.71 | 18060.85 | 251.55 | 7959.72 | 261.22 | 84.5 | 88037.78 | 0.32 | 0.81 | 0.47 | 5.35 | 1 | 10

## RESULTADOS_16
Unnamed: 0 | Volume de calda [L] | STATUS | Capacidade operacional [ha/h] | Tempo de missao [h] | Tempo util [h] | Tempo por voo [min] | Autonomia Projetada [h] | N° Voos | MTOW [kg] | Massa Estrutura [kg] | Combustível [kg] | Abastecimentos | Massa gerador | Potência gerador [W] | Combustível consumido [L] | Calda cons [L] | Distância percorrida [km] | Distância Pulverizando [km] | RTL ACUMULADO[m] | EOC [km/km] | EOC [h/h] | Tempo de manobra [h] | Tempo rtl_rtw [h] | V pulv [m/s] | V desloc [m/s]
0 | 90 | CONCLUIDO | 1.6303 | 61.34 | 44.52 | 6.6 | 0.1 | 405 | 176.73 | 52.44 | 1 | 403 | 33.29 | 22031.19 | 549.38 | 7962.73 | 784.19 | 84.5 | 348072.92 | 0.11 | 0.53 | 0.8 | 20.52 | 1 | 10
1 | 90 | CONCLUIDO | 2.8345 | 35.28 | 29.02 | 16.12 | 0.2 | 108 | 178.21 | 52.44 | 2 | 104 | 33.77 | 22213.89 | 295.53 | 7960.03 | 255.69 | 84.5 | 85308.53 | 0.33 | 0.82 | 0.31 | 5.03 | 1 | 10
2 | 90 | CONCLUIDO | 2.9507 | 33.89 | 28.23 | 18.62 | 0.3 | 91 | 179.7 | 52.44 | 3 | 1 | 34.26 | 22397.24 | 275.16 | 7959.83 | 224.96 | 84.5 | 70030.28 | 0.38 | 0.84 | 0.4 | 4.25 | 1 | 10
3 | 90 | CONCLUIDO | 2.959 | 33.8 | 28.17 | 18.78 | 0.39 | 90 | 181.19 | 52.44 | 4 | 0 | 34.75 | 22581.25 | 276.49 | 7959.83 | 222.93 | 84.5 | 69021.37 | 0.38 | 0.84 | 0.4 | 4.19 | 1 | 10

## RESULTADOS_0
Unnamed: 0 | Volume de calda [L] | STATUS | Capacidade operacional [ha/h] | Tempo de missao [h] | Tempo util [h] | Tempo por voo [min] | Autonomia Projetada [h] | N° Voos | MTOW [kg] | Massa Estrutura [kg] | Combustível [kg] | Abastecimentos | Massa gerador | Potência gerador [W] | Combustível consumido [L] | Calda cons [L] | Distância percorrida [km] | Distância Pulverizando [km] | RTL ACUMULADO[m] | EOC [km/km] | EOC [h/h] | Tempo de manobra [h] | Tempo rtl_rtw [h] | V pulv [m/s] | V desloc [m/s]
0 | 10 | CONCLUIDO | 1.3954 | 71.66 | 61.19 | 4.62 | 0.64 | 794 | 26.11 | 12.1 | 1 | 0 | 3.01 | 3454.41 | 176.45 | 7966.49 | 1308.98 | 84.5 | 608525.47 | 0.06 | 0.39 | 2.45 | 37.19 | 1 | 10

## RESULTADOS_7
Unnamed: 0 | Volume de calda [L] | STATUS | Capacidade operacional [ha/h] | Tempo de missao [h] | Tempo util [h] | Tempo por voo [min] | Autonomia Projetada [h] | N° Voos | MTOW [kg] | Massa Estrutura [kg] | Combustível [kg] | Abastecimentos | Massa gerador | Potência gerador [W] | Combustível consumido [L] | Calda cons [L] | Distância percorrida [km] | Distância Pulverizando [km] | RTL ACUMULADO[m] | EOC [km/km] | EOC [h/h] | Tempo de manobra [h] | Tempo rtl_rtw [h] | V pulv [m/s] | V desloc [m/s]
0 | 45 | CONCLUIDO | 2.6066 | 38.36 | 32.61 | 10.69 | 0.18 | 183 | 98.71 | 39.72 | 1 | 26 | 12.99 | 12407.75 | 225.51 | 7960.85 | 370.19 | 84.5 | 142183.83 | 0.23 | 0.73 | 0.64 | 8.62 | 1 | 10
1 | 45 | CONCLUIDO | 2.6298 | 38.02 | 32.36 | 10.85 | 0.35 | 179 | 99.95 | 39.72 | 2 | 1 | 13.24 | 12561.45 | 225.03 | 7959.97 | 360.46 | 84.5 | 137341.65 | 0.23 | 0.73 | 0.66 | 8.37 | 1 | 10
2 | 45 | CONCLUIDO | 2.6354 | 37.94 | 32.3 | 10.89 | 0.52 | 178 | 101.2 | 39.72 | 3 | 0 | 13.49 | 12715.54 | 227.13 | 7959.97 | 358.45 | 84.5 | 136339.56 | 0.24 | 0.74 | 0.65 | 8.31 | 1 | 10

## RESULTADOS_10
Unnamed: 0 | Volume de calda [L] | STATUS | Capacidade operacional [ha/h] | Tempo de missao [h] | Tempo util [h] | Tempo por voo [min] | Autonomia Projetada [h] | N° Voos | MTOW [kg] | Massa Estrutura [kg] | Combustível [kg] | Abastecimentos | Massa gerador | Potência gerador [W] | Combustível consumido [L] | Calda cons [L] | Distância percorrida [km] | Distância Pulverizando [km] | RTL ACUMULADO[m] | EOC [km/km] | EOC [h/h] | Tempo de manobra [h] | Tempo rtl_rtw [h] | V pulv [m/s] | V desloc [m/s]
0 | 60 | CONCLUIDO | 2.3221 | 43.06 | 35.11 | 9.24 | 0.14 | 228 | 124.63 | 45 | 1 | 226 | 18.64 | 15605.44 | 311.99 | 7961.02 | 462.92 | 84.5 | 188324.7 | 0.18 | 0.68 | 0.5 | 11.11 | 1 | 10
1 | 60 | CONCLUIDO | 2.7882 | 35.87 | 30.28 | 13.46 | 0.28 | 135 | 125.95 | 45 | 2 | 1 | 18.95 | 15767.7 | 239.93 | 7960.02 | 292.28 | 84.5 | 103467.69 | 0.29 | 0.78 | 0.53 | 6.3 | 1 | 10
2 | 60 | CONCLUIDO | 2.795 | 35.78 | 30.22 | 13.53 | 0.42 | 134 | 127.27 | 45 | 3 | 0 | 19.27 | 15930.42 | 241.48 | 7960.02 | 290.17 | 84.5 | 102422.33 | 0.29 | 0.79 | 0.53 | 6.23 | 1 | 10

## RESULTADOS_14
Unnamed: 0 | Volume de calda [L] | STATUS | Capacidade operacional [ha/h] | Tempo de missao [h] | Tempo util [h] | Tempo por voo [min] | Autonomia Projetada [h] | N° Voos | MTOW [kg] | Massa Estrutura [kg] | Combustível [kg] | Abastecimentos | Massa gerador | Potência gerador [W] | Combustível consumido [L] | Calda cons [L] | Distância percorrida [km] | Distância Pulverizando [km] | RTL ACUMULADO[m] | EOC [km/km] | EOC [h/h] | Tempo de manobra [h] | Tempo rtl_rtw [h] | V pulv [m/s] | V desloc [m/s]
0 | 80 | CONCLUIDO | 1.8436 | 54.24 | 40.96 | 7.23 | 0.11 | 340 | 159.12 | 50.28 | 1 | 338 | 27.84 | 19859.16 | 462.73 | 7962.44 | 662.74 | 84.5 | 287673.68 | 0.13 | 0.58 | 0.68 | 16.97 | 1 | 10
1 | 80 | CONCLUIDO | 2.9025 | 34.45 | 28.81 | 16.78 | 0.22 | 103 | 160.54 | 50.28 | 2 | 9 | 28.26 | 20034.4 | 262.49 | 7960.03 | 244.23 | 84.5 | 79604.25 | 0.35 | 0.82 | 0.43 | 4.82 | 1 | 10
2 | 80 | CONCLUIDO | 2.9182 | 34.27 | 28.69 | 17.04 | 0.33 | 101 | 161.97 | 50.28 | 3 | 0 | 28.69 | 20210.21 | 262.76 | 7960.35 | 239.77 | 84.5 | 77384.09 | 0.35 | 0.83 | 0.43 | 4.7 | 1 | 10

## RESULTADOS_5
Unnamed: 0 | Volume de calda [L] | STATUS | Capacidade operacional [ha/h] | Tempo de missao [h] | Tempo util [h] | Tempo por voo [min] | Autonomia Projetada [h] | N° Voos | MTOW [kg] | Massa Estrutura [kg] | Combustível [kg] | Abastecimentos | Massa gerador | Potência gerador [W] | Combustível consumido [L] | Calda cons [L] | Distância percorrida [km] | Distância Pulverizando [km] | RTL ACUMULADO[m] | EOC [km/km] | EOC [h/h] | Tempo de manobra [h] | Tempo rtl_rtw [h] | V pulv [m/s] | V desloc [m/s]
0 | 35 | CONCLUIDO | 2.4621 | 40.62 | 34.76 | 9.07 | 0.22 | 230 | 80.84 | 35.1 | 1 | 2 | 9.74 | 10204.21 | 213.25 | 7961.94 | 439.45 | 84.5 | 176578.81 | 0.19 | 0.68 | 0.81 | 10.77 | 1 | 10
1 | 35 | CONCLUIDO | 2.4675 | 40.53 | 34.69 | 9.09 | 0.43 | 229 | 82.04 | 35.1 | 2 | 0 | 9.94 | 10352.53 | 215.31 | 7961.94 | 436.99 | 84.5 | 175357.12 | 0.19 | 0.68 | 0.8 | 10.7 | 1 | 10

## RESULTADOS_8
Unnamed: 0 | Volume de calda [L] | STATUS | Capacidade operacional [ha/h] | Tempo de missao [h] | Tempo util [h] | Tempo por voo [min] | Autonomia Projetada [h] | N° Voos | MTOW [kg] | Massa Estrutura [kg] | Combustível [kg] | Abastecimentos | Massa gerador | Potência gerador [W] | Combustível consumido [L] | Calda cons [L] | Distância percorrida [km] | Distância Pulverizando [km] | RTL ACUMULADO[m] | EOC [km/km] | EOC [h/h] | Tempo de manobra [h] | Tempo rtl_rtw [h] | V pulv [m/s] | V desloc [m/s]
0 | 50 | CONCLUIDO | 2.5836 | 38.7 | 32.65 | 10.82 | 0.16 | 181 | 107.41 | 41.65 | 1 | 108 | 14.77 | 13481.73 | 242.95 | 7960.23 | 375.62 | 84.5 | 144909.47 | 0.22 | 0.73 | 0.52 | 8.66 | 1 | 10
1 | 50 | CONCLUIDO | 2.6958 | 37.09 | 31.48 | 11.73 | 0.32 | 161 | 108.68 | 41.65 | 2 | 1 | 15.03 | 13638.32 | 228.92 | 7960.24 | 331.52 | 84.5 | 122959.88 | 0.25 | 0.75 | 0.6 | 7.49 | 1 | 10
2 | 50 | CONCLUIDO | 2.6957 | 37.1 | 31.48 | 11.73 | 0.48 | 161 | 109.96 | 41.65 | 3 | 0 | 15.31 | 13795.21 | 231.48 | 7960.24 | 331.52 | 84.5 | 122959.78 | 0.25 | 0.75 | 0.61 | 7.49 | 1 | 10

## RESULTADOS_3
Unnamed: 0 | Volume de calda [L] | STATUS | Capacidade operacional [ha/h] | Tempo de missao [h] | Tempo util [h] | Tempo por voo [min] | Autonomia Projetada [h] | N° Voos | MTOW [kg] | Massa Estrutura [kg] | Combustível [kg] | Abastecimentos | Massa gerador | Potência gerador [W] | Combustível consumido [L] | Calda cons [L] | Distância percorrida [km] | Distância Pulverizando [km] | RTL ACUMULADO[m] | EOC [km/km] | EOC [h/h] | Tempo de manobra [h] | Tempo rtl_rtw [h] | V pulv [m/s] | V desloc [m/s]
0 | 25 | CONCLUIDO | 2.2124 | 45.2 | 38.96 | 7.31 | 0.28 | 320 | 61.76 | 28.92 | 1 | 1 | 6.84 | 7851.41 | 203.47 | 7962.09 | 577.51 | 84.5 | 245162.46 | 0.15 | 0.61 | 1.07 | 14.97 | 1 | 10
1 | 25 | CONCLUIDO | 2.2161 | 45.12 | 38.9 | 7.32 | 0.55 | 319 | 62.92 | 28.92 | 2 | 0 | 7 | 7994.37 | 206.45 | 7962.09 | 575.39 | 84.5 | 244105.14 | 0.15 | 0.61 | 1.07 | 14.9 | 1 | 10

## RESULTADOS_15
Unnamed: 0 | Volume de calda [L] | STATUS | Capacidade operacional [ha/h] | Tempo de missao [h] | Tempo util [h] | Tempo por voo [min] | Autonomia Projetada [h] | N° Voos | MTOW [kg] | Massa Estrutura [kg] | Combustível [kg] | Abastecimentos | Massa gerador | Potência gerador [W] | Combustível consumido [L] | Calda cons [L] | Distância percorrida [km] | Distância Pulverizando [km] | RTL ACUMULADO[m] | EOC [km/km] | EOC [h/h] | Tempo de manobra [h] | Tempo rtl_rtw [h] | V pulv [m/s] | V desloc [m/s]
0 | 85 | CONCLUIDO | 1.7362 | 57.6 | 42.65 | 6.9 | 0.11 | 371 | 167.88 | 51.39 | 1 | 369 | 30.49 | 20939.59 | 504.49 | 7962.04 | 720.29 | 84.5 | 316296.6 | 0.12 | 0.56 | 0.74 | 18.66 | 1 | 10
1 | 85 | CONCLUIDO | 2.892 | 34.58 | 28.75 | 16.91 | 0.21 | 102 | 169.33 | 51.39 | 2 | 52 | 30.94 | 21118.46 | 274.21 | 7959.54 | 244.22 | 84.5 | 79607.18 | 0.35 | 0.83 | 0.36 | 4.76 | 1 | 10
2 | 85 | CONCLUIDO | 2.9332 | 34.09 | 28.47 | 17.79 | 0.31 | 96 | 170.79 | 51.39 | 3 | 1 | 31.4 | 21297.94 | 269.05 | 7959.59 | 232.52 | 84.5 | 73786.99 | 0.36 | 0.83 | 0.42 | 4.48 | 1 | 10
3 | 85 | CONCLUIDO | 2.9412 | 34 | 28.41 | 17.94 | 0.41 | 95 | 172.25 | 51.39 | 4 | 0 | 31.86 | 21478.05 | 270.41 | 7959.59 | 230.5 | 84.5 | 72781.21 | 0.37 | 0.84 | 0.41 | 4.42 | 1 | 10

## RESULTADOS_2
Unnamed: 0 | Volume de calda [L] | STATUS | Capacidade operacional [ha/h] | Tempo de missao [h] | Tempo util [h] | Tempo por voo [min] | Autonomia Projetada [h] | N° Voos | MTOW [kg] | Massa Estrutura [kg] | Combustível [kg] | Abastecimentos | Massa gerador | Potência gerador [W] | Combustível consumido [L] | Calda cons [L] | Distância percorrida [km] | Distância Pulverizando [km] | RTL ACUMULADO[m] | EOC [km/km] | EOC [h/h] | Tempo de manobra [h] | Tempo rtl_rtw [h] | V pulv [m/s] | V desloc [m/s]
0 | 20 | CONCLUIDO | 2.0289 | 49.29 | 42.66 | 6.42 | 0.34 | 399 | 51.33 | 24.83 | 1 | 1 | 5.51 | 6564.78 | 198.19 | 7962.11 | 699.49 | 84.5 | 305752.71 | 0.12 | 0.56 | 1.3 | 18.67 | 1 | 10
1 | 20 | CONCLUIDO | 2.0288 | 49.29 | 42.66 | 6.42 | 0.66 | 399 | 52.47 | 24.83 | 2 | 0 | 5.64 | 6705.1 | 202.2 | 7962.11 | 699.46 | 84.5 | 305742.29 | 0.12 | 0.56 | 1.3 | 18.67 | 1 | 10

## RESULTADOS_11
Unnamed: 0 | Volume de calda [L] | STATUS | Capacidade operacional [ha/h] | Tempo de missao [h] | Tempo util [h] | Tempo por voo [min] | Autonomia Projetada [h] | N° Voos | MTOW [kg] | Massa Estrutura [kg] | Combustível [kg] | Abastecimentos | Massa gerador | Potência gerador [W] | Combustível consumido [L] | Calda cons [L] | Distância percorrida [km] | Distância Pulverizando [km] | RTL ACUMULADO[m] | EOC [km/km] | EOC [h/h] | Tempo de manobra [h] | Tempo rtl_rtw [h] | V pulv [m/s] | V desloc [m/s]
0 | 65 | CONCLUIDO | 2.192 | 45.62 | 36.5 | 8.59 | 0.13 | 255 | 133.21 | 46.47 | 1 | 253 | 20.75 | 16663.42 | 348.75 | 7960.99 | 510.56 | 84.5 | 212008.13 | 0.17 | 0.65 | 0.54 | 12.51 | 1 | 10
1 | 65 | CONCLUIDO | 2.8253 | 35.39 | 29.81 | 14.31 | 0.26 | 125 | 134.55 | 46.47 | 2 | 1 | 21.09 | 16828.84 | 245.26 | 7959.87 | 276.84 | 84.5 | 95800.92 | 0.31 | 0.8 | 0.5 | 5.82 | 1 | 10
2 | 65 | CONCLUIDO | 2.8325 | 35.3 | 29.75 | 14.39 | 0.39 | 124 | 135.9 | 46.47 | 3 | 0 | 21.43 | 16994.64 | 246.79 | 7959.87 | 274.72 | 84.5 | 94747.3 | 0.31 | 0.8 | 0.49 | 5.76 | 1 | 10

## RESULTADOS_13
Unnamed: 0 | Volume de calda [L] | STATUS | Capacidade operacional [ha/h] | Tempo de missao [h] | Tempo util [h] | Tempo por voo [min] | Autonomia Projetada [h] | N° Voos | MTOW [kg] | Massa Estrutura [kg] | Combustível [kg] | Abastecimentos | Massa gerador | Potência gerador [W] | Combustível consumido [L] | Calda cons [L] | Distância percorrida [km] | Distância Pulverizando [km] | RTL ACUMULADO[m] | EOC [km/km] | EOC [h/h] | Tempo de manobra [h] | Tempo rtl_rtw [h] | V pulv [m/s] | V desloc [m/s]
0 | 75 | CONCLUIDO | 1.9531 | 51.2 | 39.42 | 7.61 | 0.12 | 311 | 150.44 | 49.1 | 1 | 309 | 25.34 | 18787.76 | 423.7 | 7961.18 | 610.16 | 84.5 | 261530.7 | 0.14 | 0.6 | 0.64 | 15.43 | 1 | 10
1 | 75 | CONCLUIDO | 2.8835 | 34.68 | 29.07 | 16 | 0.23 | 109 | 151.83 | 49.1 | 2 | 2 | 25.73 | 18959.54 | 255.71 | 7960.14 | 252.51 | 84.5 | 83713.41 | 0.33 | 0.82 | 0.45 | 5.09 | 1 | 10
2 | 75 | CONCLUIDO | 2.8918 | 34.58 | 29 | 16.11 | 0.35 | 108 | 153.23 | 49.1 | 3 | 0 | 26.13 | 19131.85 | 256.47 | 7960.14 | 250.1 | 84.5 | 82513.73 | 0.34 | 0.82 | 0.45 | 5.02 | 1 | 10

## RESULTADOS_17
Unnamed: 0 | Volume de calda [L] | STATUS | Capacidade operacional [ha/h] | Tempo de missao [h] | Tempo util [h] | Tempo por voo [min] | Autonomia Projetada [h] | N° Voos | MTOW [kg] | Massa Estrutura [kg] | Combustível [kg] | Abastecimentos | Massa gerador | Potência gerador [W] | Combustível consumido [L] | Calda cons [L] | Distância percorrida [km] | Distância Pulverizando [km] | RTL ACUMULADO[m] | EOC [km/km] | EOC [h/h] | Tempo de manobra [h] | Tempo rtl_rtw [h] | V pulv [m/s] | V desloc [m/s]
0 | 95 | CONCLUIDO | 1.5288 | 65.41 | 46.53 | 6.33 | 0.1 | 441 | 185.69 | 53.44 | 1 | 439 | 36.26 | 23136.14 | 597.3 | 7963.66 | 852.94 | 84.5 | 382272.16 | 0.1 | 0.51 | 0.84 | 22.53 | 1 | 10
1 | 95 | CONCLUIDO | 2.7562 | 36.28 | 29.46 | 15.11 | 0.19 | 117 | 187.21 | 53.44 | 2 | 115 | 36.77 | 23322.88 | 320.12 | 7959.85 | 270.64 | 84.5 | 92742.02 | 0.31 | 0.81 | 0.32 | 5.47 | 1 | 10
2 | 95 | CONCLUIDO | 2.9689 | 33.68 | 28.01 | 19.54 | 0.28 | 86 | 188.73 | 53.44 | 3 | 1 | 37.29 | 23510.33 | 280.33 | 7959.44 | 217.89 | 84.5 | 66521.91 | 0.39 | 0.85 | 0.38 | 4.03 | 1 | 10
3 | 95 | CONCLUIDO | 2.9776 | 33.58 | 27.95 | 19.73 | 0.37 | 85 | 190.25 | 53.44 | 4 | 0 | 37.82 | 23698.48 | 281.26 | 7959.44 | 215.78 | 84.5 | 65472.21 | 0.39 | 0.85 | 0.38 | 3.97 | 1 | 10

## RESULTADOS_9
Unnamed: 0 | Volume de calda [L] | STATUS | Capacidade operacional [ha/h] | Tempo de missao [h] | Tempo util [h] | Tempo por voo [min] | Autonomia Projetada [h] | N° Voos | MTOW [kg] | Massa Estrutura [kg] | Combustível [kg] | Abastecimentos | Massa gerador | Potência gerador [W] | Combustível consumido [L] | Calda cons [L] | Distância percorrida [km] | Distância Pulverizando [km] | RTL ACUMULADO[m] | EOC [km/km] | EOC [h/h] | Tempo de manobra [h] | Tempo rtl_rtw [h] | V pulv [m/s] | V desloc [m/s]
0 | 55 | CONCLUIDO | 2.4613 | 40.63 | 33.74 | 10.07 | 0.15 | 201 | 116.05 | 43.4 | 1 | 187 | 16.65 | 14546.17 | 275.24 | 7960.63 | 415.8 | 84.5 | 164901.09 | 0.2 | 0.7 | 0.48 | 9.75 | 1 | 10
1 | 55 | CONCLUIDO | 2.7439 | 36.44 | 30.85 | 12.59 | 0.3 | 147 | 117.34 | 43.4 | 2 | 1 | 16.94 | 14705.49 | 235.06 | 7960.76 | 310.91 | 84.5 | 112724.38 | 0.27 | 0.77 | 0.56 | 6.86 | 1 | 10
2 | 55 | CONCLUIDO | 2.7503 | 36.36 | 30.79 | 12.65 | 0.45 | 146 | 118.63 | 43.4 | 3 | 0 | 17.23 | 14865.24 | 236.75 | 7960.73 | 308.85 | 84.5 | 111698.98 | 0.27 | 0.77 | 0.56 | 6.8 | 1 | 10

## resultados
Unnamed: 0 | Volume de calda [L] | STATUS | Capacidade operacional [ha/h] | Tempo de missao [h] | Tempo util [h] | Tempo por voo [min] | Autonomia Projetada [h] | N° Voos | MTOW [kg] | Massa Estrutura [kg] | Combustível [kg] | Abastecimentos | Massa gerador | Potência gerador [W] | Combustível consumido [L] | Calda cons [L] | Distância percorrida [km] | Distância Pulverizando [km] | RTL ACUMULADO[m] | EOC [km/km] | EOC [h/h] | Tempo de manobra [h] | Tempo rtl_rtw [h] | V pulv [m/s] | V desloc [m/s]
0 | 100 | CONCLUIDO | 1.4303 | 69.92 | 48.73 | 6.09 | 0.09 | 480 | 194.77 | 54.38 | 1 | 478 | 39.4 | 24256.19 | 649.66 | 7963.43 | 928.34 | 84.5 | 419773.82 | 0.09 | 0.49 | 0.91 | 24.73 | 1 | 10
1 | 100 | CONCLUIDO | 2.687 | 37.22 | 29.84 | 14.32 | 0.18 | 125 | 196.32 | 54.38 | 2 | 123 | 39.95 | 24447.22 | 343.48 | 7960.26 | 283.22 | 84.5 | 98991.75 | 0.3 | 0.8 | 0.34 | 5.85 | 1 | 10
2 | 100 | CONCLUIDO | 2.9855 | 33.49 | 27.79 | 20.33 | 0.27 | 82 | 197.88 | 54.38 | 3 | 1 | 40.5 | 24639 | 285.63 | 7960.04 | 210.22 | 84.5 | 62704.64 | 0.4 | 0.85 | 0.37 | 3.8 | 1 | 10
3 | 100 | CONCLUIDO | 2.9946 | 33.39 | 27.73 | 20.54 | 0.36 | 81 | 199.44 | 54.38 | 4 | 0 | 41.06 | 24831.54 | 286.61 | 7960.04 | 208.11 | 84.5 | 61653.17 | 0.41 | 0.86 | 0.37 | 3.74 | 1 | 10
0 | 40 | CONCLUIDO | 2.5505 | 39.21 | 33.45 | 9.94 | 0.2 | 202 | 89.87 | 37.55 | 1 | 2 | 11.32 | 11317.98 | 218.26 | 7960.46 | 396.7 | 84.5 | 155347.45 | 0.21 | 0.71 | 0.72 | 9.46 | 1 | 10
1 | 40 | CONCLUIDO | 2.5618 | 39.03 | 33.32 | 10 | 0.39 | 200 | 91.1 | 37.55 | 2 | 0 | 11.54 | 11468.97 | 219.56 | 7960.46 | 392.07 | 84.5 | 153040.22 | 0.22 | 0.71 | 0.72 | 9.33 | 1 | 10
0 | 30 | CONCLUIDO | 2.3501 | 42.55 | 36.54 | 8.18 | 0.24 | 268 | 71.52 | 32.27 | 1 | 2 | 8.25 | 9054.6 | 208.63 | 7961.71 | 498.09 | 84.5 | 205711.08 | 0.17 | 0.65 | 0.92 | 12.55 | 1 | 10
1 | 30 | CONCLUIDO | 2.3589 | 42.39 | 36.41 | 8.21 | 0.48 | 266 | 72.7 | 32.27 | 2 | 0 | 8.43 | 9200.25 | 210.66 | 7961.71 | 493.77 | 84.5 | 203558.62 | 0.17 | 0.65 | 0.91 | 12.42 | 1 | 10
0 | 15 | CONCLUIDO | 1.7729 | 56.4 | 48.82 | 5.53 | 0.43 | 530 | 39.78 | 19.54 | 1 | 0 | 4.24 | 5140 | 191.21 | 7964.66 | 901.49 | 84.5 | 406099.78 | 0.09 | 0.49 | 1.69 | 24.82 | 1 | 10
0 | 70 | CONCLUIDO | 2.0679 | 48.36 | 37.95 | 8.05 | 0.12 | 283 | 141.81 | 47.83 | 1 | 281 | 22.98 | 17723.39 | 385.82 | 7961.18 | 559.99 | 84.5 | 236585.06 | 0.15 | 0.63 | 0.6 | 13.96 | 1 | 10
1 | 70 | CONCLUIDO | 2.8585 | 34.98 | 29.4 | 15.21 | 0.25 | 116 | 143.17 | 47.83 | 2 | 1 | 23.34 | 17891.86 | 250.34 | 7959.72 | 263.41 | 84.5 | 89131.14 | 0.32 | 0.81 | 0.48 | 5.42 | 1 | 10
2 | 70 | CONCLUIDO | 2.8661 | 34.89 | 29.34 | 15.31 | 0.37 | 115 | 144.54 | 47.83 | 3 | 0 | 23.71 | 18060.85 | 251.55 | 7959.72 | 261.22 | 84.5 | 88037.78 | 0.32 | 0.81 | 0.47 | 5.35 | 1 | 10
0 | 90 | CONCLUIDO | 1.6303 | 61.34 | 44.52 | 6.6 | 0.1 | 405 | 176.73 | 52.44 | 1 | 403 | 33.29 | 22031.19 | 549.38 | 7962.73 | 784.19 | 84.5 | 348072.92 | 0.11 | 0.53 | 0.8 | 20.52 | 1 | 10
1 | 90 | CONCLUIDO | 2.8345 | 35.28 | 29.02 | 16.12 | 0.2 | 108 | 178.21 | 52.44 | 2 | 104 | 33.77 | 22213.89 | 295.53 | 7960.03 | 255.69 | 84.5 | 85308.53 | 0.33 | 0.82 | 0.31 | 5.03 | 1 | 10
2 | 90 | CONCLUIDO | 2.9507 | 33.89 | 28.23 | 18.62 | 0.3 | 91 | 179.7 | 52.44 | 3 | 1 | 34.26 | 22397.24 | 275.16 | 7959.83 | 224.96 | 84.5 | 70030.28 | 0.38 | 0.84 | 0.4 | 4.25 | 1 | 10
3 | 90 | CONCLUIDO | 2.959 | 33.8 | 28.17 | 18.78 | 0.39 | 90 | 181.19 | 52.44 | 4 | 0 | 34.75 | 22581.25 | 276.49 | 7959.83 | 222.93 | 84.5 | 69021.37 | 0.38 | 0.84 | 0.4 | 4.19 | 1 | 10
0 | 10 | CONCLUIDO | 1.3954 | 71.66 | 61.19 | 4.62 | 0.64 | 794 | 26.11 | 12.1 | 1 | 0 | 3.01 | 3454.41 | 176.45 | 7966.49 | 1308.98 | 84.5 | 608525.47 | 0.06 | 0.39 | 2.45 | 37.19 | 1 | 10
0 | 45 | CONCLUIDO | 2.6066 | 38.36 | 32.61 | 10.69 | 0.18 | 183 | 98.71 | 39.72 | 1 | 26 | 12.99 | 12407.75 | 225.51 | 7960.85 | 370.19 | 84.5 | 142183.83 | 0.23 | 0.73 | 0.64 | 8.62 | 1 | 10
1 | 45 | CONCLUIDO | 2.6298 | 38.02 | 32.36 | 10.85 | 0.35 | 179 | 99.95 | 39.72 | 2 | 1 | 13.24 | 12561.45 | 225.03 | 7959.97 | 360.46 | 84.5 | 137341.65 | 0.23 | 0.73 | 0.66 | 8.37 | 1 | 10
2 | 45 | CONCLUIDO | 2.6354 | 37.94 | 32.3 | 10.89 | 0.52 | 178 | 101.2 | 39.72 | 3 | 0 | 13.49 | 12715.54 | 227.13 | 7959.97 | 358.45 | 84.5 | 136339.56 | 0.24 | 0.74 | 0.65 | 8.31 | 1 | 10
0 | 60 | CONCLUIDO | 2.3221 | 43.06 | 35.11 | 9.24 | 0.14 | 228 | 124.63 | 45 | 1 | 226 | 18.64 | 15605.44 | 311.99 | 7961.02 | 462.92 | 84.5 | 188324.7 | 0.18 | 0.68 | 0.5 | 11.11 | 1 | 10
1 | 60 | CONCLUIDO | 2.7882 | 35.87 | 30.28 | 13.46 | 0.28 | 135 | 125.95 | 45 | 2 | 1 | 18.95 | 15767.7 | 239.93 | 7960.02 | 292.28 | 84.5 | 103467.69 | 0.29 | 0.78 | 0.53 | 6.3 | 1 | 10
2 | 60 | CONCLUIDO | 2.795 | 35.78 | 30.22 | 13.53 | 0.42 | 134 | 127.27 | 45 | 3 | 0 | 19.27 | 15930.42 | 241.48 | 7960.02 | 290.17 | 84.5 | 102422.33 | 0.29 | 0.79 | 0.53 | 6.23 | 1 | 10
0 | 80 | CONCLUIDO | 1.8436 | 54.24 | 40.96 | 7.23 | 0.11 | 340 | 159.12 | 50.28 | 1 | 338 | 27.84 | 19859.16 | 462.73 | 7962.44 | 662.74 | 84.5 | 287673.68 | 0.13 | 0.58 | 0.68 | 16.97 | 1 | 10
1 | 80 | CONCLUIDO | 2.9025 | 34.45 | 28.81 | 16.78 | 0.22 | 103 | 160.54 | 50.28 | 2 | 9 | 28.26 | 20034.4 | 262.49 | 7960.03 | 244.23 | 84.5 | 79604.25 | 0.35 | 0.82 | 0.43 | 4.82 | 1 | 10
2 | 80 | CONCLUIDO | 2.9182 | 34.27 | 28.69 | 17.04 | 0.33 | 101 | 161.97 | 50.28 | 3 | 0 | 28.69 | 20210.21 | 262.76 | 7960.35 | 239.77 | 84.5 | 77384.09 | 0.35 | 0.83 | 0.43 | 4.7 | 1 | 10
0 | 35 | CONCLUIDO | 2.4621 | 40.62 | 34.76 | 9.07 | 0.22 | 230 | 80.84 | 35.1 | 1 | 2 | 9.74 | 10204.21 | 213.25 | 7961.94 | 439.45 | 84.5 | 176578.81 | 0.19 | 0.68 | 0.81 | 10.77 | 1 | 10
1 | 35 | CONCLUIDO | 2.4675 | 40.53 | 34.69 | 9.09 | 0.43 | 229 | 82.04 | 35.1 | 2 | 0 | 9.94 | 10352.53 | 215.31 | 7961.94 | 436.99 | 84.5 | 175357.12 | 0.19 | 0.68 | 0.8 | 10.7 | 1 | 10
0 | 50 | CONCLUIDO | 2.5836 | 38.7 | 32.65 | 10.82 | 0.16 | 181 | 107.41 | 41.65 | 1 | 108 | 14.77 | 13481.73 | 242.95 | 7960.23 | 375.62 | 84.5 | 144909.47 | 0.22 | 0.73 | 0.52 | 8.66 | 1 | 10
1 | 50 | CONCLUIDO | 2.6958 | 37.09 | 31.48 | 11.73 | 0.32 | 161 | 108.68 | 41.65 | 2 | 1 | 15.03 | 13638.32 | 228.92 | 7960.24 | 331.52 | 84.5 | 122959.88 | 0.25 | 0.75 | 0.6 | 7.49 | 1 | 10
2 | 50 | CONCLUIDO | 2.6957 | 37.1 | 31.48 | 11.73 | 0.48 | 161 | 109.96 | 41.65 | 3 | 0 | 15.31 | 13795.21 | 231.48 | 7960.24 | 331.52 | 84.5 | 122959.78 | 0.25 | 0.75 | 0.61 | 7.49 | 1 | 10
0 | 25 | CONCLUIDO | 2.2124 | 45.2 | 38.96 | 7.31 | 0.28 | 320 | 61.76 | 28.92 | 1 | 1 | 6.84 | 7851.41 | 203.47 | 7962.09 | 577.51 | 84.5 | 245162.46 | 0.15 | 0.61 | 1.07 | 14.97 | 1 | 10
1 | 25 | CONCLUIDO | 2.2161 | 45.12 | 38.9 | 7.32 | 0.55 | 319 | 62.92 | 28.92 | 2 | 0 | 7 | 7994.37 | 206.45 | 7962.09 | 575.39 | 84.5 | 244105.14 | 0.15 | 0.61 | 1.07 | 14.9 | 1 | 10
0 | 85 | CONCLUIDO | 1.7362 | 57.6 | 42.65 | 6.9 | 0.11 | 371 | 167.88 | 51.39 | 1 | 369 | 30.49 | 20939.59 | 504.49 | 7962.04 | 720.29 | 84.5 | 316296.6 | 0.12 | 0.56 | 0.74 | 18.66 | 1 | 10
1 | 85 | CONCLUIDO | 2.892 | 34.58 | 28.75 | 16.91 | 0.21 | 102 | 169.33 | 51.39 | 2 | 52 | 30.94 | 21118.46 | 274.21 | 7959.54 | 244.22 | 84.5 | 79607.18 | 0.35 | 0.83 | 0.36 | 4.76 | 1 | 10
2 | 85 | CONCLUIDO | 2.9332 | 34.09 | 28.47 | 17.79 | 0.31 | 96 | 170.79 | 51.39 | 3 | 1 | 31.4 | 21297.94 | 269.05 | 7959.59 | 232.52 | 84.5 | 73786.99 | 0.36 | 0.83 | 0.42 | 4.48 | 1 | 10
3 | 85 | CONCLUIDO | 2.9412 | 34 | 28.41 | 17.94 | 0.41 | 95 | 172.25 | 51.39 | 4 | 0 | 31.86 | 21478.05 | 270.41 | 7959.59 | 230.5 | 84.5 | 72781.21 | 0.37 | 0.84 | 0.41 | 4.42 | 1 | 10
0 | 20 | CONCLUIDO | 2.0289 | 49.29 | 42.66 | 6.42 | 0.34 | 399 | 51.33 | 24.83 | 1 | 1 | 5.51 | 6564.78 | 198.19 | 7962.11 | 699.49 | 84.5 | 305752.71 | 0.12 | 0.56 | 1.3 | 18.67 | 1 | 10
1 | 20 | CONCLUIDO | 2.0288 | 49.29 | 42.66 | 6.42 | 0.66 | 399 | 52.47 | 24.83 | 2 | 0 | 5.64 | 6705.1 | 202.2 | 7962.11 | 699.46 | 84.5 | 305742.29 | 0.12 | 0.56 | 1.3 | 18.67 | 1 | 10
0 | 65 | CONCLUIDO | 2.192 | 45.62 | 36.5 | 8.59 | 0.13 | 255 | 133.21 | 46.47 | 1 | 253 | 20.75 | 16663.42 | 348.75 | 7960.99 | 510.56 | 84.5 | 212008.13 | 0.17 | 0.65 | 0.54 | 12.51 | 1 | 10
1 | 65 | CONCLUIDO | 2.8253 | 35.39 | 29.81 | 14.31 | 0.26 | 125 | 134.55 | 46.47 | 2 | 1 | 21.09 | 16828.84 | 245.26 | 7959.87 | 276.84 | 84.5 | 95800.92 | 0.31 | 0.8 | 0.5 | 5.82 | 1 | 10
2 | 65 | CONCLUIDO | 2.8325 | 35.3 | 29.75 | 14.39 | 0.39 | 124 | 135.9 | 46.47 | 3 | 0 | 21.43 | 16994.64 | 246.79 | 7959.87 | 274.72 | 84.5 | 94747.3 | 0.31 | 0.8 | 0.49 | 5.76 | 1 | 10
0 | 75 | CONCLUIDO | 1.9531 | 51.2 | 39.42 | 7.61 | 0.12 | 311 | 150.44 | 49.1 | 1 | 309 | 25.34 | 18787.76 | 423.7 | 7961.18 | 610.16 | 84.5 | 261530.7 | 0.14 | 0.6 | 0.64 | 15.43 | 1 | 10
1 | 75 | CONCLUIDO | 2.8835 | 34.68 | 29.07 | 16 | 0.23 | 109 | 151.83 | 49.1 | 2 | 2 | 25.73 | 18959.54 | 255.71 | 7960.14 | 252.51 | 84.5 | 83713.41 | 0.33 | 0.82 | 0.45 | 5.09 | 1 | 10
2 | 75 | CONCLUIDO | 2.8918 | 34.58 | 29 | 16.11 | 0.35 | 108 | 153.23 | 49.1 | 3 | 0 | 26.13 | 19131.85 | 256.47 | 7960.14 | 250.1 | 84.5 | 82513.73 | 0.34 | 0.82 | 0.45 | 5.02 | 1 | 10
0 | 95 | CONCLUIDO | 1.5288 | 65.41 | 46.53 | 6.33 | 0.1 | 441 | 185.69 | 53.44 | 1 | 439 | 36.26 | 23136.14 | 597.3 | 7963.66 | 852.94 | 84.5 | 382272.16 | 0.1 | 0.51 | 0.84 | 22.53 | 1 | 10
1 | 95 | CONCLUIDO | 2.7562 | 36.28 | 29.46 | 15.11 | 0.19 | 117 | 187.21 | 53.44 | 2 | 115 | 36.77 | 23322.88 | 320.12 | 7959.85 | 270.64 | 84.5 | 92742.02 | 0.31 | 0.81 | 0.32 | 5.47 | 1 | 10
2 | 95 | CONCLUIDO | 2.9689 | 33.68 | 28.01 | 19.54 | 0.28 | 86 | 188.73 | 53.44 | 3 | 1 | 37.29 | 23510.33 | 280.33 | 7959.44 | 217.89 | 84.5 | 66521.91 | 0.39 | 0.85 | 0.38 | 4.03 | 1 | 10
3 | 95 | CONCLUIDO | 2.9776 | 33.58 | 27.95 | 19.73 | 0.37 | 85 | 190.25 | 53.44 | 4 | 0 | 37.82 | 23698.48 | 281.26 | 7959.44 | 215.78 | 84.5 | 65472.21 | 0.39 | 0.85 | 0.38 | 3.97 | 1 | 10
0 | 55 | CONCLUIDO | 2.4613 | 40.63 | 33.74 | 10.07 | 0.15 | 201 | 116.05 | 43.4 | 1 | 187 | 16.65 | 14546.17 | 275.24 | 7960.63 | 415.8 | 84.5 | 164901.09 | 0.2 | 0.7 | 0.48 | 9.75 | 1 | 10
1 | 55 | CONCLUIDO | 2.7439 | 36.44 | 30.85 | 12.59 | 0.3 | 147 | 117.34 | 43.4 | 2 | 1 | 16.94 | 14705.49 | 235.06 | 7960.76 | 310.91 | 84.5 | 112724.38 | 0.27 | 0.77 | 0.56 | 6.86 | 1 | 10
2 | 55 | CONCLUIDO | 2.7503 | 36.36 | 30.79 | 12.65 | 0.45 | 146 | 118.63 | 43.4 | 3 | 0 | 17.23 | 14865.24 | 236.75 | 7960.73 | 308.85 | 84.5 | 111698.98 | 0.27 | 0.77 | 0.56 | 6.8 | 1 | 10

## gráficos
Selecione o eixo X:
Selecione o eixo Y:
Selecione o eixo Z:
Eixo X | Eixo Y | Eixo Z
0 | 0 | 0
0 | 0 | 0
0 | 0 | 0
0 | 0 | 0
0 | 0 | 0
0 | 0 | 0
0 | 0 | 0
0 | 0 | 0
0 | 0 | 0
0 | 0 | 0
0 | 0 | 0
0 | 0 | 0
0 | 0 | 0
0 | 0 | 0
0 | 0 | 0
0 | 0 | 0
0 | 0 | 0
0 | 0 | 0
0 | 0 | 0
0 | 0 | 0
0 | 0 | 0
0 | 0 | 0
0 | 0 | 0
0 | 0 | 0
0 | 0 | 0
0 | 0 | 0
0 | 0 | 0
0 | 0 | 0
0 | 0 | 0
0 | 0 | 0
0 | 0 | 0
0 | 0 | 0
0 | 0 | 0
0 | 0 | 0
0 | 0 | 0
0 | 0 | 0
0 | 0 | 0
0 | 0 | 0
0 | 0 | 0
0 | 0 | 0
0 | 0 | 0
0 | 0 | 0
0 | 0 | 0
0 | 0 | 0
0 | 0 | 0
0 | 0 | 0
0 | 0 | 0
0 | 0 | 0
0 | 0 | 0
0 | 0 | 0
0 | 0 | 0
0 | 0 | 0

## hidden (hidden)
Unnamed: 0
Volume de calda [L]
STATUS
Capacidade operacional [ha/h]
Tempo de missao [h]
Tempo util [h]
Tempo por voo [min]
Autonomia Projetada [h]
N° Voos
MTOW [kg]
Massa Estrutura [kg]
Combustível [kg]
Abastecimentos
Massa gerador
Potência gerador [W]
Combustível consumido [L]
Calda cons [L]
Distância percorrida [km]
Distância Pulverizando [km]
RTL ACUMULADO[m]
EOC [km/km]
EOC [h/h]
Tempo de manobra [h]
Tempo rtl_rtw [h]
V pulv [m/s]
V desloc [m/s]