## RESULTADOS_18
Unnamed: 0 | Volume de calda [L] | STATUS | Capacidade operacional [ha/h] | Tempo de missao [h] | Tempo util [h] | Tempo por voo [min] | Autonomia Projetada [h] | N° Voos | MTOW [kg] | Massa Estrutura [kg] | Combustível [kg] | Abastecimentos | Massa gerador | Potência gerador [W] | Combustível consumido [L] | Calda cons [L] | Distância percorrida [km] | Distância Pulverizando [km] | RTL ACUMULADO[m] | EOC [km/km] | EOC [h/h] | Tempo de manobra [h] | Tempo rtl_rtw [h] | V pulv [m/s] | V desloc [m/s]
0 | 100 | CONCLUIDO | 1.4303 | 69.91 | 48.73 | 6.09 | 0.09 | 480 | 194.77 | 54.38 | 1 | 478 | 39.4 | 24256.19 | 649.53 | 7957.83 | 928.58 | 84.51 | 419896.21 | 0.09 | 0.49 | 0.91 | 24.73 | 1 | 10
1 | 100 | CONCLUIDO | 2.6864 | 37.22 | 29.85 | 14.33 | 0.18 | 125 | 196.32 | 54.38 | 2 | 123 | 39.95 | 24447.22 | 343.49 | 7955.61 | 283.41 | 84.51 | 99086.97 | 0.3 | 0.8 | 0.35 | 5.86 | 1 | 10
2 | 100 | CONCLUIDO | 2.9862 | 33.49 | 27.78 | 20.33 | 0.27 | 82 | 197.88 | 54.38 | 3 | 1 | 40.5 | 24639 | 286.19 | 7954.18 | 210.18 | 84.51 | 62684.6 | 0.4 | 0.85 | 0.37 | 3.8 | 1 | 10
3 | 100 | CONCLUIDO | 2.9952 | 33.39 | 27.72 | 20.53 | 0.36 | 81 | 199.44 | 54.38 | 4 | 0 | 41.06 | 24831.54 | 287.28 | 7954.18 | 208.1 | 84.51 | 61649.83 | 0.41 | 0.86 | 0.37 | 3.73 | 1 | 10

## RESULTADOS_6
Unnamed: 0 | Volume de calda [L] | STATUS | Capacidade operacional [ha/h] | Tempo de missao [h] | Tempo util [h] | Tempo por voo [min] | Autonomia Projetada [h] | N° Voos | MTOW [kg] | Massa Estrutura [kg] | Combustível [kg] | Abastecimentos | Massa gerador | Potência gerador [W] | Combustível consumido [L] | Calda cons [L] | Distância percorrida [km] | Distância Pulverizando [km] | RTL ACUMULADO[m] | EOC [km/km] | EOC [h/h] | Tempo de manobra [h] | Tempo rtl_rtw [h] | V pulv [m/s] | V desloc [m/s]
0 | 40 | CONCLUIDO | 2.5491 | 39.23 | 33.47 | 9.94 | 0.2 | 202 | 89.87 | 37.55 | 1 | 2 | 11.32 | 11317.98 | 218.33 | 7955.7 | 397.32 | 84.51 | 155655.76 | 0.21 | 0.71 | 0.72 | 9.48 | 1 | 10
1 | 40 | CONCLUIDO | 2.5603 | 39.06 | 33.34 | 10 | 0.39 | 200 | 91.1 | 37.55 | 2 | 0 | 11.54 | 11468.97 | 219.73 | 7955.7 | 392.74 | 84.51 | 153377.08 | 0.22 | 0.71 | 0.72 | 9.35 | 1 | 10

## RESULTADOS_4
Unnamed: 0 | Volume de calda [L] | STATUS | Capacidade operacional [ha/h] | Tempo de missao [h] | Tempo util [h] | Tempo por voo [min] | Autonomia Projetada [h] | N° Voos | MTOW [kg] | Massa Estrutura [kg] | Combustível [kg] | Abastecimentos | Massa gerador | Potência gerador [W] | Combustível consumido [L] | Calda cons [L] | Distância percorrida [km] | Distância Pulverizando [km] | RTL ACUMULADO[m] | EOC [km/km] | EOC [h/h] | Tempo de manobra [h] | Tempo rtl_rtw [h] | V pulv [m/s] | V desloc [m/s]
0 | 30 | CONCLUIDO | 2.3528 | 42.5 | 36.51 | 8.2 | 0.24 | 267 | 71.52 | 32.27 | 1 | 1 | 8.25 | 9054.6 | 208.36 | 7956.69 | 496.74 | 84.51 | 205038.79 | 0.17 | 0.65 | 0.92 | 12.51 | 1 | 10
1 | 30 | CONCLUIDO | 2.3573 | 42.42 | 36.44 | 8.22 | 0.48 | 266 | 72.7 | 32.27 | 2 | 0 | 8.43 | 9200.25 | 210.91 | 7956.69 | 494.47 | 84.51 | 203910.47 | 0.17 | 0.65 | 0.92 | 12.45 | 1 | 10

## RESULTADOS_1
Unnamed: 0 | Volume de calda [L] | STATUS | Capacidade operacional [ha/h] | Tempo de missao [h] | Tempo util [h] | Tempo por voo [min] | Autonomia Projetada [h] | N° Voos | MTOW [kg] | Massa Estrutura [kg] | Combustível [kg] | Abastecimentos | Massa gerador | Potência gerador [W] | Combustível consumido [L] | Calda cons [L] | Distância percorrida [km] | Distância Pulverizando [km] | RTL ACUMULADO[m] | EOC [km/km] | EOC [h/h] | Tempo de manobra [h] | Tempo rtl_rtw [h] | V pulv [m/s] | V desloc [m/s]
0 | 15 | CONCLUIDO | 1.7731 | 56.4 | 48.81 | 5.53 | 0.43 | 530 | 39.78 | 19.54 | 1 | 0 | 4.24 | 5140 | 191.25 | 7957.87 | 901.18 | 84.51 | 405942.8 | 0.09 | 0.49 | 1.69 | 24.81 | 1 | 10

## RESULTADOS_12
Unnamed: 0 | Volume de calda [L] | STATUS | Capacidade operacional [ha/h] | Tempo de missao [h] | Tempo util [h] | Tempo por voo [min] | Autonomia Projetada [h] | N° Voos | MTOW [kg] | Massa Estrutura [kg] | Combustível [kg] | Abastecimentos | Massa gerador | Potência gerador [W] | Combustível consumido [L] | Calda cons [L] | Distância percorrida [km] | Distância Pulverizando [km] | RTL ACUMULADO[m] | EOC [km/km] | EOC [h/h] | Tempo de manobra [h] | Tempo rtl_rtw [h] | V pulv [m/s] | V desloc [m/s]
0 | 70 | CONCLUIDO | 2.068 | 48.36 | 37.95 | 8.05 | 0.12 | 283 | 141.81 | 47.83 | 1 | 281 | 22.98 | 17723.39 | 386.17 | 7955.85 | 559.98 | 84.51 | 236579.19 | 0.15 | 0.63 | 0.59 | 13.96 | 1 | 10
1 | 70 | CONCLUIDO | 2.8588 | 34.98 | 29.4 | 15.21 | 0.25 | 116 | 143.17 | 47.83 | 2 | 1 | 23.34 | 17891.86 | 250.34 | 7954.92 | 263.2 | 84.51 | 89024.03 | 0.32 | 0.81 | 0.47 | 5.41 | 1 | 10
2 | 70 | CONCLUIDO | 2.8664 | 34.89 | 29.34 | 15.31 | 0.37 | 115 | 144.54 | 47.83 | 3 | 0 | 23.71 | 18060.85 | 251.64 | 7954.92 | 261.02 | 84.51 | 87937.66 | 0.32 | 0.81 | 0.47 | 5.35 | 1 | 10

## RESULTADOS_16
Unnamed: 0 | Volume de calda [L] | STATUS | Capacidade operacional [ha/h] | Tempo de missao [h] | Tempo util [h] | Tempo por voo [min] | Autonomia Projetada [h] | N° Voos | MTOW [kg] | Massa Estrutura [kg] | Combustível [kg] | Abastecimentos | Massa gerador | Potência gerador [W] | Combustível consumido [L] | Calda cons [L] | Distância percorrida [km] | Distância Pulverizando [km] | RTL ACUMULADO[m] | EOC [km/km] | EOC [h/h] | Tempo de manobra [h] | Tempo rtl_rtw [h] | V pulv [m/s] | V desloc [m/s]
0 | 90 | CONCLUIDO | 1.6302 | 61.34 | 44.52 | 6.6 | 0.1 | 405 | 176.73 | 52.44 | 1 | 403 | 33.29 | 22031.19 | 549.48 | 7957.56 | 784.19 | 84.51 | 348076.12 | 0.11 | 0.53 | 0.79 | 20.52 | 1 | 10
1 | 90 | CONCLUIDO | 2.8347 | 35.28 | 29.02 | 16.12 | 0.2 | 108 | 178.21 | 52.44 | 2 | 102 | 33.77 | 22213.89 | 295.21 | 7954.47 | 255.44 | 84.51 | 85186.32 | 0.33 | 0.82 | 0.31 | 5.03 | 1 | 10
2 | 90 | CONCLUIDO | 2.9511 | 33.89 | 28.23 | 18.61 | 0.3 | 91 | 179.7 | 52.44 | 3 | 1 | 34.26 | 22397.24 | 275.04 | 7954.46 | 224.81 | 84.51 | 69953.8 | 0.38 | 0.84 | 0.4 | 4.24 | 1 | 10
3 | 90 | CONCLUIDO | 2.9594 | 33.79 | 28.17 | 18.78 | 0.39 | 90 | 181.19 | 52.44 | 4 | 0 | 34.75 | 22581.25 | 276.41 | 7954.46 | 222.79 | 84.51 | 68948.98 | 0.38 | 0.84 | 0.4 | 4.18 | 1 | 10

## RESULTADOS_0
Unnamed: 0 | Volume de calda [L] | STATUS | Capacidade operacional [ha/h] | Tempo de missao [h] | Tempo util [h] | Tempo por voo [min] | Autonomia Projetada [h] | N° Voos | MTOW [kg] | Massa Estrutura [kg] | Combustível [kg] | Abastecimentos | Massa gerador | Potência gerador [W] | Combustível consumido [L] | Calda cons [L] | Distância percorrida [km] | Distância Pulverizando [km] | RTL ACUMULADO[m] | EOC [km/km] | EOC [h/h] | Tempo de manobra [h] | Tempo rtl_rtw [h] | V pulv [m/s] | V desloc [m/s]
0 | 10 | CONCLUIDO | 1.3952 | 71.67 | 61.21 | 4.63 | 0.64 | 794 | 26.11 | 12.1 | 1 | 0 | 3.01 | 3454.41 | 176.5 | 7960.41 | 1308.84 | 84.51 | 608452.68 | 0.06 | 0.39 | 2.46 | 37.2 | 1 | 10

## RESULTADOS_7
Unnamed: 0 | Volume de calda [L] | STATUS | Capacidade operacional [ha/h] | Tempo de missao [h] | Tempo util [h] | Tempo por voo [min] | Autonomia Projetada [h] | N° Voos | MTOW [kg] | Massa Estrutura [kg] | Combustível [kg] | Abastecimentos | Massa gerador | Potência gerador [W] | Combustível consumido [L] | Calda cons [L] | Distância percorrida [km] | Distância Pulverizando [km] | RTL ACUMULADO[m] | EOC [km/km] | EOC [h/h] | Tempo de manobra [h] | Tempo rtl_rtw [h] | V pulv [m/s] | V desloc [m/s]
0 | 45 | CONCLUIDO | 2.6117 | 38.29 | 32.56 | 10.73 | 0.18 | 182 | 98.71 | 39.72 | 1 | 21 | 12.99 | 12407.75 | 224.81 | 7955.78 | 368.18 | 84.51 | 141186.34 | 0.23 | 0.73 | 0.64 | 8.57 | 1 | 10
1 | 45 | CONCLUIDO | 2.6295 | 38.03 | 32.36 | 10.85 | 0.35 | 179 | 99.95 | 39.72 | 2 | 1 | 13.24 | 12561.45 | 225.09 | 7955.37 | 360.69 | 84.51 | 137456.59 | 0.23 | 0.73 | 0.66 | 8.37 | 1 | 10
2 | 45 | CONCLUIDO | 2.6351 | 37.95 | 32.3 | 10.89 | 0.52 | 178 | 101.2 | 39.72 | 3 | 0 | 13.49 | 12715.54 | 227.18 | 7955.37 | 358.68 | 84.51 | 136454.33 | 0.24 | 0.74 | 0.66 | 8.31 | 1 | 10

## RESULTADOS_10
Unnamed: 0 | Volume de calda [L] | STATUS | Capacidade operacional [ha/h] | Tempo de missao [h] | Tempo util [h] | Tempo por voo [min] | Autonomia Projetada [h] | N° Voos | MTOW [kg] | Massa Estrutura [kg] | Combustível [kg] | Abastecimentos | Massa gerador | Potência gerador [W] | Combustível consumido [L] | Calda cons [L] | Distância percorrida [km] | Distância Pulverizando [km] | RTL ACUMULADO[m] | EOC [km/km] | EOC [h/h] | Tempo de manobra [h] | Tempo rtl_rtw [h] | V pulv [m/s] | V desloc [m/s]
0 | 60 | CONCLUIDO | 2.3215 | 43.08 | 35.12 | 9.24 | 0.14 | 228 | 124.63 | 45 | 1 | 226 | 18.64 | 15605.44 | 312.32 | 7955.63 | 463.34 | 84.51 | 188534.28 | 0.18 | 0.68 | 0.5 | 11.12 | 1 | 10
1 | 60 | CONCLUIDO | 2.7871 | 35.88 | 30.3 | 13.47 | 0.28 | 135 | 125.95 | 45 | 2 | 1 | 18.95 | 15767.7 | 240.21 | 7955.08 | 292.8 | 84.51 | 103728.58 | 0.29 | 0.78 | 0.53 | 6.31 | 1 | 10
2 | 60 | CONCLUIDO | 2.7938 | 35.79 | 30.24 | 13.54 | 0.42 | 134 | 127.27 | 45 | 3 | 0 | 19.27 | 15930.42 | 241.81 | 7955.08 | 290.71 | 84.51 | 102691.79 | 0.29 | 0.79 | 0.53 | 6.25 | 1 | 10

## RESULTADOS_14
Unnamed: 0 | Volume de calda [L] | STATUS | Capacidade operacional [ha/h] | Tempo de missao [h] | Tempo util [h] | Tempo por voo [min] | Autonomia Projetada [h] | N° Voos | MTOW [kg] | Massa Estrutura [kg] | Combustível [kg] | Abastecimentos | Massa gerador | Potência gerador [W] | Combustível consumido [L] | Calda cons [L] | Distância percorrida [km] | Distância Pulverizando [km] | RTL ACUMULADO[m] | EOC [km/km] | EOC [h/h] | Tempo de manobra [h] | Tempo rtl_rtw [h] | V pulv [m/s] | V desloc [m/s]
0 | 80 | CONCLUIDO | 1.8398 | 54.35 | 41.04 | 7.22 | 0.11 | 341 | 159.12 | 50.28 | 1 | 339 | 27.84 | 19859.16 | 463.8 | 7955.91 | 665.28 | 84.51 | 288940.41 | 0.13 | 0.58 | 0.69 | 17.05 | 1 | 10
1 | 80 | CONCLUIDO | 2.9022 | 34.46 | 28.81 | 16.78 | 0.22 | 103 | 160.54 | 50.28 | 2 | 9 | 28.26 | 20034.4 | 262.48 | 7954.76 | 244.32 | 84.51 | 79651.03 | 0.35 | 0.82 | 0.43 | 4.83 | 1 | 10
2 | 80 | CONCLUIDO | 2.917 | 34.28 | 28.7 | 17.05 | 0.33 | 101 | 161.97 | 50.28 | 3 | 0 | 28.69 | 20210.21 | 262.74 | 7954.73 | 240.26 | 84.51 | 77629.81 | 0.35 | 0.83 | 0.43 | 4.72 | 1 | 10

## RESULTADOS_5
Unnamed: 0 | Volume de calda [L] | STATUS | Capacidade operacional [ha/h] | Tempo de missao [h] | Tempo util [h] | Tempo por voo [min] | Autonomia Projetada [h] | N° Voos | MTOW [kg] | Massa Estrutura [kg] | Combustível [kg] | Abastecimentos | Massa gerador | Potência gerador [W] | Combustível consumido [L] | Calda cons [L] | Distância percorrida [km] | Distância Pulverizando [km] | RTL ACUMULADO[m] | EOC [km/km] | EOC [h/h] | Tempo de manobra [h] | Tempo rtl_rtw [h] | V pulv [m/s] | V desloc [m/s]
0 | 35 | CONCLUIDO | 2.4623 | 40.61 | 34.76 | 9.07 | 0.22 | 230 | 80.84 | 35.1 | 1 | 2 | 9.74 | 10204.21 | 213.22 | 7955.66 | 439.49 | 84.51 | 176598.41 | 0.19 | 0.68 | 0.81 | 10.77 | 1 | 10
1 | 35 | CONCLUIDO | 2.4723 | 40.45 | 34.63 | 9.11 | 0.43 | 228 | 82.04 | 35.1 | 2 | 0 | 9.94 | 10352.53 | 214.76 | 7955.66 | 435.05 | 84.51 | 174387.63 | 0.19 | 0.69 | 0.8 | 10.64 | 1 | 10

## RESULTADOS_8
Unnamed: 0 | Volume de calda [L] | STATUS | Capacidade operacional [ha/h] | Tempo de missao [h] | Tempo util [h] | Tempo por voo [min] | Autonomia Projetada [h] | N° Voos | MTOW [kg] | Massa Estrutura [kg] | Combustível [kg] | Abastecimentos | Massa gerador | Potência gerador [W] | Combustível consumido [L] | Calda cons [L] | Distância percorrida [km] | Distância Pulverizando [km] | RTL ACUMULADO[m] | EOC [km/km] | EOC [h/h] | Tempo de manobra [h] | Tempo rtl_rtw [h] | V pulv [m/s] | V desloc [m/s]
0 | 50 | CONCLUIDO | 2.589 | 38.62 | 32.59 | 10.86 | 0.16 | 180 | 107.41 | 41.65 | 1 | 106 | 14.77 | 13481.73 | 242.16 | 7955.16 | 373.65 | 84.51 | 143932.38 | 0.23 | 0.73 | 0.52 | 8.6 | 1 | 10
1 | 50 | CONCLUIDO | 2.695 | 37.11 | 31.49 | 11.74 | 0.32 | 161 | 108.68 | 41.65 | 2 | 1 | 15.03 | 13638.32 | 229.02 | 7955.75 | 332.04 | 84.51 | 123222.15 | 0.25 | 0.75 | 0.6 | 7.5 | 1 | 10
2 | 50 | CONCLUIDO | 2.7009 | 37.02 | 31.43 | 11.79 | 0.48 | 160 | 109.96 | 41.65 | 3 | 0 | 15.31 | 13795.21 | 230.95 | 7955.75 | 330.03 | 84.51 | 122219.68 | 0.26 | 0.76 | 0.6 | 7.44 | 1 | 10

## RESULTADOS_3
Unnamed: 0 | Volume de calda [L] | STATUS | Capacidade operacional [ha/h] | Tempo de missao [h] | Tempo util [h] | Tempo por voo [min] | Autonomia Projetada [h] | N° Voos | MTOW [kg] | Massa Estrutura [kg] | Combustível [kg] | Abastecimentos | Massa gerador | Potência gerador [W] | Combustível consumido [L] | Calda cons [L] | Distância percorrida [km] | Distância Pulverizando [km] | RTL ACUMULADO[m] | EOC [km/km] | EOC [h/h] | Tempo de manobra [h] | Tempo rtl_rtw [h] | V pulv [m/s] | V desloc [m/s]
0 | 25 | CONCLUIDO | 2.2156 | 45.14 | 38.91 | 7.32 | 0.28 | 319 | 61.76 | 28.92 | 1 | 0 | 6.84 | 7851.41 | 202.83 | 7956.02 | 575.73 | 84.51 | 244272.85 | 0.15 | 0.61 | 1.07 | 14.92 | 1 | 10

## RESULTADOS_15
Unnamed: 0 | Volume de calda [L] | STATUS | Capacidade operacional [ha/h] | Tempo de missao [h] | Tempo util [h] | Tempo por voo [min] | Autonomia Projetada [h] | N° Voos | MTOW [kg] | Massa Estrutura [kg] | Combustível [kg] | Abastecimentos | Massa gerador | Potência gerador [W] | Combustível consumido [L] | Calda cons [L] | Distância percorrida [km] | Distância Pulverizando [km] | RTL ACUMULADO[m] | EOC [km/km] | EOC [h/h] | Tempo de manobra [h] | Tempo rtl_rtw [h] | V pulv [m/s] | V desloc [m/s]
0 | 85 | CONCLUIDO | 1.7363 | 57.59 | 42.65 | 6.9 | 0.11 | 371 | 167.88 | 51.39 | 1 | 369 | 30.49 | 20939.59 | 504.41 | 7957.19 | 720.31 | 84.51 | 316304.89 | 0.12 | 0.56 | 0.73 | 18.65 | 1 | 10
1 | 85 | CONCLUIDO | 2.8994 | 34.49 | 28.69 | 17.05 | 0.21 | 101 | 169.33 | 51.39 | 2 | 58 | 30.94 | 21118.46 | 273.08 | 7955.34 | 242.45 | 84.51 | 78725.85 | 0.35 | 0.83 | 0.36 | 4.71 | 1 | 10
2 | 85 | CONCLUIDO | 2.9344 | 34.08 | 28.45 | 17.78 | 0.31 | 96 | 170.79 | 51.39 | 3 | 1 | 31.4 | 21297.94 | 268.54 | 7955.31 | 232.1 | 84.51 | 73574.46 | 0.36 | 0.83 | 0.41 | 4.46 | 1 | 10
3 | 85 | CONCLUIDO | 2.9425 | 33.98 | 28.39 | 17.93 | 0.41 | 95 | 172.25 | 51.39 | 4 | 0 | 31.86 | 21478.05 | 269.94 | 7955.31 | 230.08 | 84.51 | 72570.92 | 0.37 | 0.84 | 0.41 | 4.4 | 1 | 10

## RESULTADOS_2
Unnamed: 0 | Volume de calda [L] | STATUS | Capacidade operacional [ha/h] | Tempo de missao [h] | Tempo util [h] | Tempo por voo [min] | Autonomia Projetada [h] | N° Voos | MTOW [kg] | Massa Estrutura [kg] | Combustível [kg] | Abastecimentos | Massa gerador | Potência gerador [W] | Combustível consumido [L] | Calda cons [L] | Distância percorrida [km] | Distância Pulverizando [km] | RTL ACUMULADO[m] | EOC [km/km] | EOC [h/h] | Tempo de manobra [h] | Tempo rtl_rtw [h] | V pulv [m/s] | V desloc [m/s]
0 | 20 | CONCLUIDO | 2.0314 | 49.23 | 42.61 | 6.42 | 0.34 | 398 | 51.33 | 24.83 | 1 | 0 | 5.51 | 6564.78 | 197.77 | 7958.49 | 697.83 | 84.51 | 304929.88 | 0.12 | 0.56 | 1.3 | 18.62 | 1 | 10

## RESULTADOS_11
Unnamed: 0 | Volume de calda [L] | STATUS | Capacidade operacional [ha/h] | Tempo de missao [h] | Tempo util [h] | Tempo por voo [min] | Autonomia Projetada [h] | N° Voos | MTOW [kg] | Massa Estrutura [kg] | Combustível [kg] | Abastecimentos | Massa gerador | Potência gerador [W] | Combustível consumido [L] | Calda cons [L] | Distância percorrida [km] | Distância Pulverizando [km] | RTL ACUMULADO[m] | EOC [km/km] | EOC [h/h] | Tempo de manobra [h] | Tempo rtl_rtw [h] | V pulv [m/s] | V desloc [m/s]
0 | 65 | CONCLUIDO | 2.1875 | 45.71 | 36.56 | 8.57 | 0.13 | 256 | 133.21 | 46.47 | 1 | 254 | 20.75 | 16663.42 | 349.45 | 7955.89 | 513.14 | 84.51 | 213294.22 | 0.16 | 0.65 | 0.54 | 12.57 | 1 | 10
1 | 65 | CONCLUIDO | 2.8265 | 35.38 | 29.8 | 14.3 | 0.26 | 125 | 134.55 | 46.47 | 2 | 1 | 21.09 | 16828.84 | 244.81 | 7954.76 | 276.33 | 84.51 | 95543.62 | 0.31 | 0.8 | 0.5 | 5.81 | 1 | 10
2 | 65 | CONCLUIDO | 2.8335 | 35.29 | 29.74 | 14.39 | 0.39 | 124 | 135.9 | 46.47 | 3 | 0 | 21.43 | 16994.64 | 246.47 | 7954.76 | 274.31 | 84.51 | 94539.49 | 0.31 | 0.8 | 0.5 | 5.75 | 1 | 10

## RESULTADOS_13
Unnamed: 0 | Volume de calda [L] | STATUS | Capacidade operacional [ha/h] | Tempo de missao [h] | Tempo util [h] | Tempo por voo [min] | Autonomia Projetada [h] | N° Voos | MTOW [kg] | Massa Estrutura [kg] | Combustível [kg] | Abastecimentos | Massa gerador | Potência gerador [W] | Combustível consumido [L] | Calda cons [L] | Distância percorrida [km] | Distância Pulverizando [km] | RTL ACUMULADO[m] | EOC [km/km] | EOC [h/h] | Tempo de manobra [h] | Tempo rtl_rtw [h] | V pulv [m/s] | V desloc [m/s]
0 | 75 | CONCLUIDO | 1.9529 | 51.21 | 39.43 | 7.61 | 0.12 | 311 | 150.44 | 49.1 | 1 | 309 | 25.34 | 18787.76 | 423.85 | 7955.47 | 610.33 | 84.51 | 261615.78 | 0.14 | 0.6 | 0.64 | 15.44 | 1 | 10
1 | 75 | CONCLUIDO | 2.8827 | 34.69 | 29.08 | 16.01 | 0.23 | 109 | 151.83 | 49.1 | 2 | 2 | 25.73 | 18959.54 | 255.94 | 7954.34 | 253.01 | 84.51 | 83964.51 | 0.33 | 0.82 | 0.45 | 5.1 | 1 | 10
2 | 75 | CONCLUIDO | 2.8987 | 34.5 | 28.95 | 16.24 | 0.35 | 107 | 153.23 | 49.1 | 3 | 0 | 26.13 | 19131.85 | 255.79 | 7954.34 | 248.59 | 84.51 | 81762.91 | 0.34 | 0.82 | 0.45 | 4.97 | 1 | 10

## RESULTADOS_17
Unnamed: 0 | Volume de calda [L] | STATUS | Capacidade operacional [ha/h] | Tempo de missao [h] | Tempo util [h] | Tempo por voo [min] | Autonomia Projetada [h] | N° Voos | MTOW [kg] | Massa Estrutura [kg] | Combustível [kg] | Abastecimentos | Massa gerador | Potência gerador [W] | Combustível consumido [L] | Calda cons [L] | Distância percorrida [km] | Distância Pulverizando [km] | RTL ACUMULADO[m] | EOC [km/km] | EOC [h/h] | Tempo de manobra [h] | Tempo rtl_rtw [h] | V pulv [m/s] | V desloc [m/s]
0 | 95 | CONCLUIDO | 1.5286 | 65.42 | 46.53 | 6.33 | 0.1 | 441 | 185.69 | 53.44 | 1 | 439 | 36.26 | 23136.14 | 597.49 | 7957.08 | 852.86 | 84.51 | 382228.16 | 0.1 | 0.51 | 0.85 | 22.54 | 1 | 10
1 | 95 | CONCLUIDO | 2.7566 | 36.28 | 29.45 | 15.1 | 0.19 | 117 | 187.21 | 53.44 | 2 | 115 | 36.77 | 23322.88 | 320.16 | 7954.43 | 270.56 | 84.51 | 92699.17 | 0.31 | 0.81 | 0.32 | 5.47 | 1 | 10
2 | 95 | CONCLUIDO | 2.9682 | 33.69 | 28.02 | 19.55 | 0.28 | 86 | 188.73 | 53.44 | 3 | 1 | 37.29 | 23510.33 | 280.21 | 7955.04 | 217.9 | 84.51 | 66526.42 | 0.39 | 0.85 | 0.39 | 4.03 | 1 | 10
3 | 95 | CONCLUIDO | 2.9769 | 33.59 | 27.96 | 19.74 | 0.37 | 85 | 190.25 | 53.44 | 4 | 0 | 37.82 | 23698.48 | 281.22 | 7955.04 | 215.82 | 84.51 | 65487.58 | 0.39 | 0.85 | 0.38 | 3.97 | 1 | 10

## RESULTADOS_9
Unnamed: 0 | Volume de calda [L] | STATUS | Capacidade operacional [ha/h] | Tempo de missao [h] | Tempo util [h] | Tempo por voo [min] | Autonomia Projetada [h] | N° Voos | MTOW [kg] | Massa Estrutura [kg] | Combustível [kg] | Abastecimentos | Massa gerador | Potência gerador [W] | Combustível consumido [L] | Calda cons [L] | Distância percorrida [km] | Distância Pulverizando [km] | RTL ACUMULADO[m] | EOC [km/km] | EOC [h/h] | Tempo de manobra [h] | Tempo rtl_rtw [h] | V pulv [m/s] | V desloc [m/s]
0 | 55 | CONCLUIDO | 2.4611 | 40.63 | 33.75 | 10.07 | 0.15 | 201 | 116.05 | 43.4 | 1 | 187 | 16.65 | 14546.17 | 275.43 | 7954.92 | 415.99 | 84.51 | 164994.28 | 0.2 | 0.7 | 0.48 | 9.76 | 1 | 10
1 | 55 | CONCLUIDO | 2.7423 | 36.47 | 30.87 | 12.6 | 0.3 | 147 | 117.34 | 43.4 | 2 | 1 | 16.94 | 14705.49 | 235.52 | 7955.67 | 311.51 | 84.51 | 113025.74 | 0.27 | 0.77 | 0.56 | 6.88 | 1 | 10
2 | 55 | CONCLUIDO | 2.7486 | 36.38 | 30.81 | 12.66 | 0.45 | 146 | 118.63 | 43.4 | 3 | 0 | 17.23 | 14865.24 | 237.26 | 7955.67 | 309.46 | 84.51 | 112003.99 | 0.27 | 0.77 | 0.56 | 6.82 | 1 | 10

## resultados
Unnamed: 0 | Volume de calda [L] | STATUS | Capacidade operacional [ha/h] | Tempo de missao [h] | Tempo util [h] | Tempo por voo [min] | Autonomia Projetada [h] | N° Voos | MTOW [kg] | Massa Estrutura [kg] | Combustível [kg] | Abastecimentos | Massa gerador | Potência gerador [W] | Combustível consumido [L] | Calda cons [L] | Distância percorrida [km] | Distância Pulverizando [km] | RTL ACUMULADO[m] | EOC [km/km] | EOC [h/h] | Tempo de manobra [h] | Tempo rtl_rtw [h] | V pulv [m/s] | V desloc [m/s]
0 | 100 | CONCLUIDO | 1.4303 | 69.91 | 48.73 | 6.09 | 0.09 | 480 | 194.77 | 54.38 | 1 | 478 | 39.4 | 24256.19 | 649.53 | 7957.83 | 928.58 | 84.51 | 419896.21 | 0.09 | 0.49 | 0.91 | 24.73 | 1 | 10
1 | 100 | CONCLUIDO | 2.6864 | 37.22 | 29.85 | 14.33 | 0.18 | 125 | 196.32 | 54.38 | 2 | 123 | 39.95 | 24447.22 | 343.49 | 7955.61 | 283.41 | 84.51 | 99086.97 | 0.3 | 0.8 | 0.35 | 5.86 | 1 | 10
2 | 100 | CONCLUIDO | 2.9862 | 33.49 | 27.78 | 20.33 | 0.27 | 82 | 197.88 | 54.38 | 3 | 1 | 40.5 | 24639 | 286.19 | 7954.18 | 210.18 | 84.51 | 62684.6 | 0.4 | 0.85 | 0.37 | 3.8 | 1 | 10
3 | 100 | CONCLUIDO | 2.9952 | 33.39 | 27.72 | 20.53 | 0.36 | 81 | 199.44 | 54.38 | 4 | 0 | 41.06 | 24831.54 | 287.28 | 7954.18 | 208.1 | 84.51 | 61649.83 | 0.41 | 0.86 | 0.37 | 3.73 | 1 | 10
0 | 40 | CONCLUIDO | 2.5491 | 39.23 | 33.47 | 9.94 | 0.2 | 202 | 89.87 | 37.55 | 1 | 2 | 11.32 | 11317.98 | 218.33 | 7955.7 | 397.32 | 84.51 | 155655.76 | 0.21 | 0.71 | 0.72 | 9.48 | 1 | 10
1 | 40 | CONCLUIDO | 2.5603 | 39.06 | 33.34 | 10 | 0.39 | 200 | 91.1 | 37.55 | 2 | 0 | 11.54 | 11468.97 | 219.73 | 7955.7 | 392.74 | 84.51 | 153377.08 | 0.22 | 0.71 | 0.72 | 9.35 | 1 | 10
0 | 30 | CONCLUIDO | 2.3528 | 42.5 | 36.51 | 8.2 | 0.24 | 267 | 71.52 | 32.27 | 1 | 1 | 8.25 | 9054.6 | 208.36 | 7956.69 | 496.74 | 84.51 | 205038.79 | 0.17 | 0.65 | 0.92 | 12.51 | 1 | 10
1 | 30 | CONCLUIDO | 2.3573 | 42.42 | 36.44 | 8.22 | 0.48 | 266 | 72.7 | 32.27 | 2 | 0 | 8.43 | 9200.25 | 210.91 | 7956.69 | 494.47 | 84.51 | 203910.47 | 0.17 | 0.65 | 0.92 | 12.45 | 1 | 10
0 | 15 | CONCLUIDO | 1.7731 | 56.4 | 48.81 | 5.53 | 0.43 | 530 | 39.78 | 19.54 | 1 | 0 | 4.24 | 5140 | 191.25 | 7957.87 | 901.18 | 84.51 | 405942.8 | 0.09 | 0.49 | 1.69 | 24.81 | 1 | 10
0 | 70 | CONCLUIDO | 2.068 | 48.36 | 37.95 | 8.05 | 0.12 | 283 | 141.81 | 47.83 | 1 | 281 | 22.98 | 17723.39 | 386.17 | 7955.85 | 559.98 | 84.51 | 236579.19 | 0.15 | 0.63 | 0.59 | 13.96 | 1 | 10
1 | 70 | CONCLUIDO | 2.8588 | 34.98 | 29.4 | 15.21 | 0.25 | 116 | 143.17 | 47.83 | 2 | 1 | 23.34 | 17891.86 | 250.34 | 7954.92 | 263.2 | 84.51 | 89024.03 | 0.32 | 0.81 | 0.47 | 5.41 | 1 | 10
2 | 70 | CONCLUIDO | 2.8664 | 34.89 | 29.34 | 15.31 | 0.37 | 115 | 144.54 | 47.83 | 3 | 0 | 23.71 | 18060.85 | 251.64 | 7954.92 | 261.02 | 84.51 | 87937.66 | 0.32 | 0.81 | 0.47 | 5.35 | 1 | 10
0 | 90 | CONCLUIDO | 1.6302 | 61.34 | 44.52 | 6.6 | 0.1 | 405 | 176.73 | 52.44 | 1 | 403 | 33.29 | 22031.19 | 549.48 | 7957.56 | 784.19 | 84.51 | 348076.12 | 0.11 | 0.53 | 0.79 | 20.52 | 1 | 10
1 | 90 | CONCLUIDO | 2.8347 | 35.28 | 29.02 | 16.12 | 0.2 | 108 | 178.21 | 52.44 | 2 | 102 | 33.77 | 22213.89 | 295.21 | 7954.47 | 255.44 | 84.51 | 85186.32 | 0.33 | 0.82 | 0.31 | 5.03 | 1 | 10
2 | 90 | CONCLUIDO | 2.9511 | 33.89 | 28.23 | 18.61 | 0.3 | 91 | 179.7 | 52.44 | 3 | 1 | 34.26 | 22397.24 | 275.04 | 7954.46 | 224.81 | 84.51 | 69953.8 | 0.38 | 0.84 | 0.4 | 4.24 | 1 | 10
3 | 90 | CONCLUIDO | 2.9594 | 33.79 | 28.17 | 18.78 | 0.39 | 90 | 181.19 | 52.44 | 4 | 0 | 34.75 | 22581.25 | 276.41 | 7954.46 | 222.79 | 84.51 | 68948.98 | 0.38 | 0.84 | 0.4 | 4.18 | 1 | 10
0 | 10 | CONCLUIDO | 1.3952 | 71.67 | 61.21 | 4.63 | 0.64 | 794 | 26.11 | 12.1 | 1 | 0 | 3.01 | 3454.41 | 176.5 | 7960.41 | 1308.84 | 84.51 | 608452.68 | 0.06 | 0.39 | 2.46 | 37.2 | 1 | 10
0 | 45 | CONCLUIDO | 2.6117 | 38.29 | 32.56 | 10.73 | 0.18 | 182 | 98.71 | 39.72 | 1 | 21 | 12.99 | 12407.75 | 224.81 | 7955.78 | 368.18 | 84.51 | 141186.34 | 0.23 | 0.73 | 0.64 | 8.57 | 1 | 10
1 | 45 | CONCLUIDO | 2.6295 | 38.03 | 32.36 | 10.85 | 0.35 | 179 | 99.95 | 39.72 | 2 | 1 | 13.24 | 12561.45 | 225.09 | 7955.37 | 360.69 | 84.51 | 137456.59 | 0.23 | 0.73 | 0.66 | 8.37 | 1 | 10
2 | 45 | CONCLUIDO | 2.6351 | 37.95 | 32.3 | 10.89 | 0.52 | 178 | 101.2 | 39.72 | 3 | 0 | 13.49 | 12715.54 | 227.18 | 7955.37 | 358.68 | 84.51 | 136454.33 | 0.24 | 0.74 | 0.66 | 8.31 | 1 | 10
0 | 60 | CONCLUIDO | 2.3215 | 43.08 | 35.12 | 9.24 | 0.14 | 228 | 124.63 | 45 | 1 | 226 | 18.64 | 15605.44 | 312.32 | 7955.63 | 463.34 | 84.51 | 188534.28 | 0.18 | 0.68 | 0.5 | 11.12 | 1 | 10
1 | 60 | CONCLUIDO | 2.7871 | 35.88 | 30.3 | 13.47 | 0.28 | 135 | 125.95 | 45 | 2 | 1 | 18.95 | 15767.7 | 240.21 | 7955.08 | 292.8 | 84.51 | 103728.58 | 0.29 | 0.78 | 0.53 | 6.31 | 1 | 10
2 | 60 | CONCLUIDO | 2.7938 | 35.79 | 30.24 | 13.54 | 0.42 | 134 | 127.27 | 45 | 3 | 0 | 19.27 | 15930.42 | 241.81 | 7955.08 | 290.71 | 84.51 | 102691.79 | 0.29 | 0.79 | 0.53 | 6.25 | 1 | 10
0 | 80 | CONCLUIDO | 1.8398 | 54.35 | 41.04 | 7.22 | 0.11 | 341 | 159.12 | 50.28 | 1 | 339 | 27.84 | 19859.16 | 463.8 | 7955.91 | 665.28 | 84.51 | 288940.41 | 0.13 | 0.58 | 0.69 | 17.05 | 1 | 10
1 | 80 | CONCLUIDO | 2.9022 | 34.46 | 28.81 | 16.78 | 0.22 | 103 | 160.54 | 50.28 | 2 | 9 | 28.26 | 20034.4 | 262.48 | 7954.76 | 244.32 | 84.51 | 79651.03 | 0.35 | 0.82 | 0.43 | 4.83 | 1 | 10
2 | 80 | CONCLUIDO | 2.917 | 34.28 | 28.7 | 17.05 | 0.33 | 101 | 161.97 | 50.28 | 3 | 0 | 28.69 | 20210.21 | 262.74 | 7954.73 | 240.26 | 84.51 | 77629.81 | 0.35 | 0.83 | 0.43 | 4.72 | 1 | 10
0 | 35 | CONCLUIDO | 2.4623 | 40.61 | 34.76 | 9.07 | 0.22 | 230 | 80.84 | 35.1 | 1 | 2 | 9.74 | 10204.21 | 213.22 | 7955.66 | 439.49 | 84.51 | 176598.41 | 0.19 | 0.68 | 0.81 | 10.77 | 1 | 10
1 | 35 | CONCLUIDO | 2.4723 | 40.45 | 34.63 | 9.11 | 0.43 | 228 | 82.04 | 35.1 | 2 | 0 | 9.94 | 10352.53 | 214.76 | 7955.66 | 435.05 | 84.51 | 174387.63 | 0.19 | 0.69 | 0.8 | 10.64 | 1 | 10
0 | 50 | CONCLUIDO | 2.589 | 38.62 | 32.59 | 10.86 | 0.16 | 180 | 107.41 | 41.65 | 1 | 106 | 14.77 | 13481.73 | 242.16 | 7955.16 | 373.65 | 84.51 | 143932.38 | 0.23 | 0.73 | 0.52 | 8.6 | 1 | 10
1 | 50 | CONCLUIDO | 2.695 | 37.11 | 31.49 | 11.74 | 0.32 | 161 | 108.68 | 41.65 | 2 | 1 | 15.03 | 13638.32 | 229.02 | 7955.75 | 332.04 | 84.51 | 123222.15 | 0.25 | 0.75 | 0.6 | 7.5 | 1 | 10
2 | 50 | CONCLUIDO | 2.7009 | 37.02 | 31.43 | 11.79 | 0.48 | 160 | 109.96 | 41.65 | 3 | 0 | 15.31 | 13795.21 | 230.95 | 7955.75 | 330.03 | 84.51 | 122219.68 | 0.26 | 0.76 | 0.6 | 7.44 | 1 | 10
0 | 25 | CONCLUIDO | 2.2156 | 45.14 | 38.91 | 7.32 | 0.28 | 319 | 61.76 | 28.92 | 1 | 0 | 6.84 | 7851.41 | 202.83 | 7956.02 | 575.73 | 84.51 | 244272.85 | 0.15 | 0.61 | 1.07 | 14.92 | 1 | 10
0 | 85 | CONCLUIDO | 1.7363 | 57.59 | 42.65 | 6.9 | 0.11 | 371 | 167.88 | 51.39 | 1 | 369 | 30.49 | 20939.59 | 504.41 | 7957.19 | 720.31 | 84.51 | 316304.89 | 0.12 | 0.56 | 0.73 | 18.65 | 1 | 10
1 | 85 | CONCLUIDO | 2.8994 | 34.49 | 28.69 | 17.05 | 0.21 | 101 | 169.33 | 51.39 | 2 | 58 | 30.94 | 21118.46 | 273.08 | 7955.34 | 242.45 | 84.51 | 78725.85 | 0.35 | 0.83 | 0.36 | 4.71 | 1 | 10
2 | 85 | CONCLUIDO | 2.9344 | 34.08 | 28.45 | 17.78 | 0.31 | 96 | 170.79 | 51.39 | 3 | 1 | 31.4 | 21297.94 | 268.54 | 7955.31 | 232.1 | 84.51 | 73574.46 | 0.36 | 0.83 | 0.41 | 4.46 | 1 | 10
3 | 85 | CONCLUIDO | 2.9425 | 33.98 | 28.39 | 17.93 | 0.41 | 95 | 172.25 | 51.39 | 4 | 0 | 31.86 | 21478.05 | 269.94 | 7955.31 | 230.08 | 84.51 | 72570.92 | 0.37 | 0.84 | 0.41 | 4.4 | 1 | 10
0 | 20 | CONCLUIDO | 2.0314 | 49.23 | 42.61 | 6.42 | 0.34 | 398 | 51.33 | 24.83 | 1 | 0 | 5.51 | 6564.78 | 197.77 | 7958.49 | 697.83 | 84.51 | 304929.88 | 0.12 | 0.56 | 1.3 | 18.62 | 1 | 10
0 | 65 | CONCLUIDO | 2.1875 | 45.71 | 36.56 | 8.57 | 0.13 | 256 | 133.21 | 46.47 | 1 | 254 | 20.75 | 16663.42 | 349.45 | 7955.89 | 513.14 | 84.51 | 213294.22 | 0.16 | 0.65 | 0.54 | 12.57 | 1 | 10
1 | 65 | CONCLUIDO | 2.8265 | 35.38 | 29.8 | 14.3 | 0.26 | 125 | 134.55 | 46.47 | 2 | 1 | 21.09 | 16828.84 | 244.81 | 7954.76 | 276.33 | 84.51 | 95543.62 | 0.31 | 0.8 | 0.5 | 5.81 | 1 | 10
2 | 65 | CONCLUIDO | 2.8335 | 35.29 | 29.74 | 14.39 | 0.39 | 124 | 135.9 | 46.47 | 3 | 0 | 21.43 | 16994.64 | 246.47 | 7954.76 | 274.31 | 84.51 | 94539.49 | 0.31 | 0.8 | 0.5 | 5.75 | 1 | 10
0 | 75 | CONCLUIDO | 1.9529 | 51.21 | 39.43 | 7.61 | 0.12 | 311 | 150.44 | 49.1 | 1 | 309 | 25.34 | 18787.76 | 423.85 | 7955.47 | 610.33 | 84.51 | 261615.78 | 0.14 | 0.6 | 0.64 | 15.44 | 1 | 10
1 | 75 | CONCLUIDO | 2.8827 | 34.69 | 29.08 | 16.01 | 0.23 | 109 | 151.83 | 49.1 | 2 | 2 | 25.73 | 18959.54 | 255.94 | 7954.34 | 253.01 | 84.51 | 83964.51 | 0.33 | 0.82 | 0.45 | 5.1 | 1 | 10
2 | 75 | CONCLUIDO | 2.8987 | 34.5 | 28.95 | 16.24 | 0.35 | 107 | 153.23 | 49.1 | 3 | 0 | 26.13 | 19131.85 | 255.79 | 7954.34 | 248.59 | 84.51 | 81762.91 | 0.34 | 0.82 | 0.45 | 4.97 | 1 | 10
0 | 95 | CONCLUIDO | 1.5286 | 65.42 | 46.53 | 6.33 | 0.1 | 441 | 185.69 | 53.44 | 1 | 439 | 36.26 | 23136.14 | 597.49 | 7957.08 | 852.86 | 84.51 | 382228.16 | 0.1 | 0.51 | 0.85 | 22.54 | 1 | 10
1 | 95 | CONCLUIDO | 2.7566 | 36.28 | 29.45 | 15.1 | 0.19 | 117 | 187.21 | 53.44 | 2 | 115 | 36.77 | 23322.88 | 320.16 | 7954.43 | 270.56 | 84.51 | 92699.17 | 0.31 | 0.81 | 0.32 | 5.47 | 1 | 10
2 | 95 | CONCLUIDO | 2.9682 | 33.69 | 28.02 | 19.55 | 0.28 | 86 | 188.73 | 53.44 | 3 | 1 | 37.29 | 23510.33 | 280.21 | 7955.04 | 217.9 | 84.51 | 66526.42 | 0.39 | 0.85 | 0.39 | 4.03 | 1 | 10
3 | 95 | CONCLUIDO | 2.9769 | 33.59 | 27.96 | 19.74 | 0.37 | 85 | 190.25 | 53.44 | 4 | 0 | 37.82 | 23698.48 | 281.22 | 7955.04 | 215.82 | 84.51 | 65487.58 | 0.39 | 0.85 | 0.38 | 3.97 | 1 | 10
0 | 55 | CONCLUIDO | 2.4611 | 40.63 | 33.75 | 10.07 | 0.15 | 201 | 116.05 | 43.4 | 1 | 187 | 16.65 | 14546.17 | 275.43 | 7954.92 | 415.99 | 84.51 | 164994.28 | 0.2 | 0.7 | 0.48 | 9.76 | 1 | 10
1 | 55 | CONCLUIDO | 2.7423 | 36.47 | 30.87 | 12.6 | 0.3 | 147 | 117.34 | 43.4 | 2 | 1 | 16.94 | 14705.49 | 235.52 | 7955.67 | 311.51 | 84.51 | 113025.74 | 0.27 | 0.77 | 0.56 | 6.88 | 1 | 10
2 | 55 | CONCLUIDO | 2.7486 | 36.38 | 30.81 | 12.66 | 0.45 | 146 | 118.63 | 43.4 | 3 | 0 | 17.23 | 14865.24 | 237.26 | 7955.67 | 309.46 | 84.51 | 112003.99 | 0.27 | 0.77 | 0.56 | 6.82 | 1 | 10

## gráficos
Selecione o eixo X:
Selecione o eixo Y:
Selecione o eixo Z:
Eixo X | Eixo Y | Eixo Z
0 | 0 | 0
0 | 0 | 0
0 | 0 | 0
0 | 0 | 0
0 | 0 | 0
0 | 0 | 0
0 | 0 | 0
0 | 0 | 0
0 | 0 | 0
0 | 0 | 0
0 | 0 | 0
0 | 0 | 0
0 | 0 | 0
0 | 0 | 0
0 | 0 | 0
0 | 0 | 0
0 | 0 | 0
0 | 0 | 0
0 | 0 | 0
0 | 0 | 0
0 | 0 | 0
0 | 0 | 0
0 | 0 | 0
0 | 0 | 0
0 | 0 | 0
0 | 0 | 0
0 | 0 | 0
0 | 0 | 0
0 | 0 | 0
0 | 0 | 0
0 | 0 | 0
0 | 0 | 0
0 | 0 | 0
0 | 0 | 0
0 | 0 | 0
0 | 0 | 0
0 | 0 | 0
0 | 0 | 0
0 | 0 | 0
0 | 0 | 0
0 | 0 | 0
0 | 0 | 0
0 | 0 | 0
0 | 0 | 0
0 | 0 | 0
0 | 0 | 0
0 | 0 | 0
0 | 0 | 0
0 | 0 | 0
0 | 0 | 0

## hidden (hidden)
Unnamed: 0
Volume de calda [L]
STATUS
Capacidade operacional [ha/h]
Tempo de missao [h]
Tempo util [h]
Tempo por voo [min]
Autonomia Projetada [h]
N° Voos
MTOW [kg]
Massa Estrutura [kg]
Combustível [kg]
Abastecimentos
Massa gerador
Potência gerador [W]
Combustível consumido [L]
Calda cons [L]
Distância percorrida [km]
Distância Pulverizando [km]
RTL ACUMULADO[m]
EOC [km/km]
EOC [h/h]
Tempo de manobra [h]
Tempo rtl_rtw [h]
V pulv [m/s]
V desloc [m/s]