## RESULTADOS_18
Unnamed: 0 | Volume de calda [L] | STATUS | Capacidade operacional [ha/h] | Tempo de missao [h] | Tempo util [h] | Tempo por voo [min] | Autonomia Projetada [h] | N° Voos | MTOW [kg] | Massa Estrutura [kg] | Combustível [kg] | Abastecimentos | Massa gerador | Potência gerador [W] | Combustível consumido [L] | Calda cons [L] | Distância percorrida [km] | Distância Pulverizando [km] | RTL ACUMULADO[m] | EOC [km/km] | EOC [h/h] | Tempo de manobra [h] | Tempo rtl_rtw [h] | V pulv [m/s] | V desloc [m/s]
0 | 100 | CONCLUIDO | 1.4559 | 68.69 | 48.05 | 6.19 | 0.09 | 466 | 194.77 | 54.38 | 1 | 464 | 39.4 | 24256.19 | 630.96 | 10034.82 | 904.67 | 84.51 | 408008.11 | 0.09 | 0.49 | 0.9 | 24.05 | 1 | 10
1 | 100 | CONCLUIDO | 2.7617 | 36.21 | 29.3 | 15.56 | 0.18 | 113 | 196.32 | 54.38 | 2 | 86 | 39.95 | 24447.22 | 309.03 | 10030.54 | 263.73 | 84.51 | 89306.66 | 0.32 | 0.81 | 0.36 | 5.31 | 1 | 10
2 | 100 | CONCLUIDO | 2.8404 | 35.21 | 28.72 | 16.9 | 0.27 | 102 | 197.88 | 54.38 | 3 | 0 | 40.5 | 24639 | 296.24 | 10030.99 | 240.81 | 84.51 | 77901.29 | 0.35 | 0.83 | 0.44 | 4.74 | 1 | 10

## RESULTADOS_6
Unnamed: 0 | Volume de calda [L] | STATUS | Capacidade operacional [ha/h] | Tempo de missao [h] | Tempo util [h] | Tempo por voo [min] | Autonomia Projetada [h] | N° Voos | MTOW [kg] | Massa Estrutura [kg] | Combustível [kg] | Abastecimentos | Massa gerador | Potência gerador [W] | Combustível consumido [L] | Calda cons [L] | Distância percorrida [km] | Distância Pulverizando [km] | RTL ACUMULADO[m] | EOC [km/km] | EOC [h/h] | Tempo de manobra [h] | Tempo rtl_rtw [h] | V pulv [m/s] | V desloc [m/s]
0 | 40 | CONCLUIDO | 2.3518 | 42.52 | 35.8 | 8.49 | 0.2 | 253 | 89.87 | 37.55 | 1 | 2 | 11.32 | 11317.98 | 233.84 | 10032.85 | 473.83 | 84.51 | 193654.55 | 0.18 | 0.66 | 0.87 | 11.81 | 1 | 10
1 | 40 | CONCLUIDO | 2.3567 | 42.43 | 35.73 | 8.51 | 0.39 | 252 | 91.1 | 37.55 | 2 | 0 | 11.54 | 11468.97 | 236.02 | 10032.91 | 471.37 | 84.51 | 192430.49 | 0.18 | 0.66 | 0.87 | 11.74 | 1 | 10

## RESULTADOS_4
Unnamed: 0 | Volume de calda [L] | STATUS | Capacidade operacional [ha/h] | Tempo de missao [h] | Tempo util [h] | Tempo por voo [min] | Autonomia Projetada [h] | N° Voos | MTOW [kg] | Massa Estrutura [kg] | Combustível [kg] | Abastecimentos | Massa gerador | Potência gerador [W] | Combustível consumido [L] | Calda cons [L] | Distância percorrida [km] | Distância Pulverizando [km] | RTL ACUMULADO[m] | EOC [km/km] | EOC [h/h] | Tempo de manobra [h] | Tempo rtl_rtw [h] | V pulv [m/s] | V desloc [m/s]
0 | 30 | CONCLUIDO | 2.1389 | 46.75 | 39.68 | 7.09 | 0.24 | 336 | 71.52 | 32.27 | 1 | 1 | 8.25 | 9054.6 | 226.63 | 10033.61 | 601.11 | 84.51 | 256881.01 | 0.14 | 0.6 | 1.12 | 15.69 | 1 | 10
1 | 30 | CONCLUIDO | 2.1424 | 46.68 | 39.62 | 7.1 | 0.48 | 335 | 72.7 | 32.27 | 2 | 0 | 8.43 | 9200.25 | 229.61 | 10033.61 | 599.08 | 84.51 | 255871.64 | 0.14 | 0.6 | 1.12 | 15.63 | 1 | 10

## RESULTADOS_1
Unnamed: 0 | Volume de calda [L] | STATUS | Capacidade operacional [ha/h] | Tempo de missao [h] | Tempo util [h] | Tempo por voo [min] | Autonomia Projetada [h] | N° Voos | MTOW [kg] | Massa Estrutura [kg] | Combustível [kg] | Abastecimentos | Massa gerador | Potência gerador [W] | Combustível consumido [L] | Calda cons [L] | Distância percorrida [km] | Distância Pulverizando [km] | RTL ACUMULADO[m] | EOC [km/km] | EOC [h/h] | Tempo de manobra [h] | Tempo rtl_rtw [h] | V pulv [m/s] | V desloc [m/s]
0 | 15 | CONCLUIDO | 1.5532 | 64.38 | 55.26 | 4.96 | 0.43 | 668 | 39.78 | 19.54 | 1 | 0 | 4.24 | 5140 | 216.57 | 10038.29 | 1113.42 | 84.51 | 511374.48 | 0.08 | 0.43 | 2.09 | 31.26 | 1 | 10

## RESULTADOS_12
Unnamed: 0 | Volume de calda [L] | STATUS | Capacidade operacional [ha/h] | Tempo de missao [h] | Tempo util [h] | Tempo por voo [min] | Autonomia Projetada [h] | N° Voos | MTOW [kg] | Massa Estrutura [kg] | Combustível [kg] | Abastecimentos | Massa gerador | Potência gerador [W] | Combustível consumido [L] | Calda cons [L] | Distância percorrida [km] | Distância Pulverizando [km] | RTL ACUMULADO[m] | EOC [km/km] | EOC [h/h] | Tempo de manobra [h] | Tempo rtl_rtw [h] | V pulv [m/s] | V desloc [m/s]
0 | 70 | CONCLUIDO | 2.1373 | 46.79 | 36.96 | 8.43 | 0.12 | 263 | 141.81 | 47.83 | 1 | 261 | 22.98 | 17723.39 | 359.56 | 10032.22 | 526.32 | 84.51 | 219850.18 | 0.16 | 0.64 | 0.56 | 12.97 | 1 | 10
1 | 70 | CONCLUIDO | 2.6921 | 37.15 | 30.73 | 12.72 | 0.25 | 145 | 143.17 | 47.83 | 2 | 1 | 23.34 | 17891.86 | 261.35 | 10031.13 | 306.84 | 84.51 | 110700.72 | 0.28 | 0.77 | 0.56 | 6.74 | 1 | 10
2 | 70 | CONCLUIDO | 2.692 | 37.15 | 30.73 | 12.72 | 0.37 | 145 | 144.54 | 47.83 | 3 | 0 | 23.71 | 18060.85 | 263.69 | 10031.13 | 306.8 | 84.51 | 110679.89 | 0.28 | 0.77 | 0.56 | 6.74 | 1 | 10

## RESULTADOS_16
Unnamed: 0 | Volume de calda [L] | STATUS | Capacidade operacional [ha/h] | Tempo de missao [h] | Tempo util [h] | Tempo por voo [min] | Autonomia Projetada [h] | N° Voos | MTOW [kg] | Massa Estrutura [kg] | Combustível [kg] | Abastecimentos | Massa gerador | Potência gerador [W] | Combustível consumido [L] | Calda cons [L] | Distância percorrida [km] | Distância Pulverizando [km] | RTL ACUMULADO[m] | EOC [km/km] | EOC [h/h] | Tempo de manobra [h] | Tempo rtl_rtw [h] | V pulv [m/s] | V desloc [m/s]
0 | 90 | CONCLUIDO | 1.6676 | 59.97 | 43.72 | 6.74 | 0.1 | 389 | 176.73 | 52.44 | 1 | 387 | 33.29 | 22031.19 | 528.59 | 10035.52 | 756.89 | 84.51 | 334504.59 | 0.11 | 0.54 | 0.76 | 19.72 | 1 | 10
1 | 90 | CONCLUIDO | 2.795 | 35.78 | 29.3 | 15.42 | 0.2 | 114 | 178.21 | 52.44 | 2 | 3 | 33.77 | 22213.89 | 283.64 | 10030.66 | 260.27 | 84.51 | 87567.77 | 0.32 | 0.81 | 0.46 | 5.32 | 1 | 10
2 | 90 | CONCLUIDO | 2.8028 | 35.68 | 29.24 | 15.53 | 0.3 | 113 | 179.7 | 52.44 | 3 | 0 | 34.26 | 22397.24 | 284.76 | 10030.57 | 257.95 | 84.51 | 86413.32 | 0.33 | 0.81 | 0.47 | 5.25 | 1 | 10

## RESULTADOS_0
Unnamed: 0 | Volume de calda [L] | STATUS | Capacidade operacional [ha/h] | Tempo de missao [h] | Tempo util [h] | Tempo por voo [min] | Autonomia Projetada [h] | N° Voos | MTOW [kg] | Massa Estrutura [kg] | Combustível [kg] | Abastecimentos | Massa gerador | Potência gerador [W] | Combustível consumido [L] | Calda cons [L] | Distância percorrida [km] | Distância Pulverizando [km] | RTL ACUMULADO[m] | EOC [km/km] | EOC [h/h] | Tempo de manobra [h] | Tempo rtl_rtw [h] | V pulv [m/s] | V desloc [m/s]
0 | 10 | CONCLUIDO | 1.1973 | 83.52 | 70.77 | 4.25 | 0.64 | 999 | 26.11 | 12.1 | 1 | 0 | 3.01 | 3454.41 | 203.83 | 10042.7 | 1623.49 | 84.51 | 764753.95 | 0.05 | 0.34 | 3.06 | 46.76 | 1 | 10

## RESULTADOS_7
Unnamed: 0 | Volume de calda [L] | STATUS | Capacidade operacional [ha/h] | Tempo de missao [h] | Tempo util [h] | Tempo por voo [min] | Autonomia Projetada [h] | N° Voos | MTOW [kg] | Massa Estrutura [kg] | Combustível [kg] | Abastecimentos | Massa gerador | Potência gerador [W] | Combustível consumido [L] | Calda cons [L] | Distância percorrida [km] | Distância Pulverizando [km] | RTL ACUMULADO[m] | EOC [km/km] | EOC [h/h] | Tempo de manobra [h] | Tempo rtl_rtw [h] | V pulv [m/s] | V desloc [m/s]
0 | 45 | CONCLUIDO | 2.4277 | 41.19 | 34.56 | 9.17 | 0.18 | 226 | 98.71 | 39.72 | 1 | 3 | 12.99 | 12407.75 | 238.2 | 10032.36 | 432.96 | 84.51 | 173354.57 | 0.2 | 0.69 | 0.79 | 10.57 | 1 | 10
1 | 45 | CONCLUIDO | 2.438 | 41.02 | 34.42 | 9.22 | 0.35 | 224 | 99.95 | 39.72 | 2 | 0 | 13.24 | 12561.45 | 239.55 | 10032.36 | 428.41 | 84.51 | 171092.23 | 0.2 | 0.69 | 0.79 | 10.43 | 1 | 10

## RESULTADOS_10
Unnamed: 0 | Volume de calda [L] | STATUS | Capacidade operacional [ha/h] | Tempo de missao [h] | Tempo util [h] | Tempo por voo [min] | Autonomia Projetada [h] | N° Voos | MTOW [kg] | Massa Estrutura [kg] | Combustível [kg] | Abastecimentos | Massa gerador | Potência gerador [W] | Combustível consumido [L] | Calda cons [L] | Distância percorrida [km] | Distância Pulverizando [km] | RTL ACUMULADO[m] | EOC [km/km] | EOC [h/h] | Tempo de manobra [h] | Tempo rtl_rtw [h] | V pulv [m/s] | V desloc [m/s]
0 | 60 | CONCLUIDO | 2.3961 | 41.74 | 34.24 | 9.78 | 0.14 | 210 | 124.63 | 45 | 1 | 158 | 18.64 | 15605.44 | 284.95 | 10032.08 | 430.87 | 84.51 | 172389.97 | 0.2 | 0.69 | 0.54 | 10.25 | 1 | 10
1 | 60 | CONCLUIDO | 2.6105 | 38.31 | 31.86 | 11.31 | 0.28 | 169 | 125.95 | 45 | 2 | 1 | 18.95 | 15767.7 | 252.31 | 10031.22 | 343.85 | 84.51 | 129085.95 | 0.25 | 0.75 | 0.63 | 7.87 | 1 | 10
2 | 60 | CONCLUIDO | 2.6105 | 38.31 | 31.86 | 11.31 | 0.42 | 169 | 127.27 | 45 | 3 | 0 | 19.27 | 15930.42 | 254.58 | 10031.18 | 343.81 | 84.51 | 129062.58 | 0.25 | 0.75 | 0.63 | 7.87 | 1 | 10

## RESULTADOS_14
Unnamed: 0 | Volume de calda [L] | STATUS | Capacidade operacional [ha/h] | Tempo de missao [h] | Tempo util [h] | Tempo por voo [min] | Autonomia Projetada [h] | N° Voos | MTOW [kg] | Massa Estrutura [kg] | Combustível [kg] | Abastecimentos | Massa gerador | Potência gerador [W] | Combustível consumido [L] | Calda cons [L] | Distância percorrida [km] | Distância Pulverizando [km] | RTL ACUMULADO[m] | EOC [km/km] | EOC [h/h] | Tempo de manobra [h] | Tempo rtl_rtw [h] | V pulv [m/s] | V desloc [m/s]
0 | 80 | CONCLUIDO | 1.8879 | 52.97 | 40.2 | 7.45 | 0.11 | 324 | 159.12 | 50.28 | 1 | 322 | 27.84 | 19859.16 | 441.27 | 10033.58 | 636.62 | 84.51 | 274693.1 | 0.13 | 0.59 | 0.67 | 16.21 | 1 | 10
1 | 80 | CONCLUIDO | 2.749 | 36.38 | 29.93 | 14.03 | 0.22 | 128 | 160.54 | 50.28 | 2 | 1 | 28.26 | 20034.4 | 272.17 | 10031.37 | 280.45 | 84.51 | 97592.47 | 0.3 | 0.79 | 0.51 | 5.94 | 1 | 10
2 | 80 | CONCLUIDO | 2.756 | 36.28 | 29.87 | 14.11 | 0.33 | 127 | 161.97 | 50.28 | 3 | 0 | 28.69 | 20210.21 | 273.74 | 10031.32 | 278.44 | 84.51 | 96588.71 | 0.3 | 0.8 | 0.51 | 5.88 | 1 | 10

## RESULTADOS_5
Unnamed: 0 | Volume de calda [L] | STATUS | Capacidade operacional [ha/h] | Tempo de missao [h] | Tempo util [h] | Tempo por voo [min] | Autonomia Projetada [h] | N° Voos | MTOW [kg] | Massa Estrutura [kg] | Combustível [kg] | Abastecimentos | Massa gerador | Potência gerador [W] | Combustível consumido [L] | Calda cons [L] | Distância percorrida [km] | Distância Pulverizando [km] | RTL ACUMULADO[m] | EOC [km/km] | EOC [h/h] | Tempo de manobra [h] | Tempo rtl_rtw [h] | V pulv [m/s] | V desloc [m/s]
0 | 35 | CONCLUIDO | 2.2534 | 44.38 | 37.51 | 7.79 | 0.22 | 289 | 80.84 | 35.1 | 1 | 2 | 9.74 | 10204.21 | 230.48 | 10032.48 | 530.11 | 84.51 | 221616.04 | 0.16 | 0.63 | 0.98 | 13.52 | 1 | 10
1 | 35 | CONCLUIDO | 2.2578 | 44.29 | 37.44 | 7.8 | 0.43 | 288 | 82.04 | 35.1 | 2 | 0 | 9.94 | 10352.53 | 232.83 | 10032.48 | 527.72 | 84.51 | 220425.27 | 0.16 | 0.63 | 0.97 | 13.45 | 1 | 10

## RESULTADOS_8
Unnamed: 0 | Volume de calda [L] | STATUS | Capacidade operacional [ha/h] | Tempo de missao [h] | Tempo util [h] | Tempo por voo [min] | Autonomia Projetada [h] | N° Voos | MTOW [kg] | Massa Estrutura [kg] | Combustível [kg] | Abastecimentos | Massa gerador | Potência gerador [W] | Combustível consumido [L] | Calda cons [L] | Distância percorrida [km] | Distância Pulverizando [km] | RTL ACUMULADO[m] | EOC [km/km] | EOC [h/h] | Tempo de manobra [h] | Tempo rtl_rtw [h] | V pulv [m/s] | V desloc [m/s]
0 | 50 | CONCLUIDO | 2.487 | 40.21 | 33.62 | 9.84 | 0.16 | 205 | 107.41 | 41.65 | 1 | 9 | 14.77 | 13481.73 | 243.36 | 10032.18 | 402.24 | 84.51 | 158099.46 | 0.21 | 0.71 | 0.72 | 9.63 | 1 | 10
1 | 50 | CONCLUIDO | 2.5039 | 39.94 | 33.41 | 9.92 | 0.32 | 202 | 108.68 | 41.65 | 2 | 0 | 15.03 | 13638.32 | 243.74 | 10031.97 | 395.06 | 84.51 | 154524.66 | 0.21 | 0.71 | 0.72 | 9.42 | 1 | 10

## RESULTADOS_3
Unnamed: 0 | Volume de calda [L] | STATUS | Capacidade operacional [ha/h] | Tempo de missao [h] | Tempo util [h] | Tempo por voo [min] | Autonomia Projetada [h] | N° Voos | MTOW [kg] | Massa Estrutura [kg] | Combustível [kg] | Abastecimentos | Massa gerador | Potência gerador [W] | Combustível consumido [L] | Calda cons [L] | Distância percorrida [km] | Distância Pulverizando [km] | RTL ACUMULADO[m] | EOC [km/km] | EOC [h/h] | Tempo de manobra [h] | Tempo rtl_rtw [h] | V pulv [m/s] | V desloc [m/s]
0 | 25 | CONCLUIDO | 1.9936 | 50.16 | 42.78 | 6.39 | 0.28 | 402 | 61.76 | 28.92 | 1 | 1 | 6.84 | 7851.41 | 223.47 | 10035.67 | 703.1 | 84.51 | 307544.3 | 0.12 | 0.56 | 1.31 | 18.78 | 1 | 10
1 | 25 | CONCLUIDO | 1.9936 | 50.16 | 42.78 | 6.39 | 0.55 | 402 | 62.92 | 28.92 | 2 | 0 | 7 | 7994.37 | 227.34 | 10035.67 | 703.08 | 84.51 | 307535.74 | 0.12 | 0.56 | 1.31 | 18.78 | 1 | 10

## RESULTADOS_15
Unnamed: 0 | Volume de calda [L] | STATUS | Capacidade operacional [ha/h] | Tempo de missao [h] | Tempo util [h] | Tempo por voo [min] | Autonomia Projetada [h] | N° Voos | MTOW [kg] | Massa Estrutura [kg] | Combustível [kg] | Abastecimentos | Massa gerador | Potência gerador [W] | Combustível consumido [L] | Calda cons [L] | Distância percorrida [km] | Distância Pulverizando [km] | RTL ACUMULADO[m] | EOC [km/km] | EOC [h/h] | Tempo de manobra [h] | Tempo rtl_rtw [h] | V pulv [m/s] | V desloc [m/s]
0 | 85 | CONCLUIDO | 1.7747 | 56.35 | 41.91 | 7.06 | 0.11 | 356 | 167.88 | 51.39 | 1 | 354 | 30.49 | 20939.59 | 484.03 | 10033.66 | 695.23 | 84.51 | 303840.27 | 0.12 | 0.57 | 0.71 | 17.91 | 1 | 10
1 | 85 | CONCLUIDO | 2.7694 | 36.11 | 29.64 | 14.7 | 0.21 | 121 | 169.33 | 51.39 | 2 | 2 | 30.94 | 21118.46 | 278.38 | 10031.4 | 270.89 | 84.51 | 92846.4 | 0.31 | 0.8 | 0.49 | 5.65 | 1 | 10
2 | 85 | CONCLUIDO | 2.7848 | 35.91 | 29.5 | 14.88 | 0.31 | 119 | 170.79 | 51.39 | 3 | 0 | 31.4 | 21297.94 | 278.16 | 10031.4 | 266.43 | 84.51 | 90626.19 | 0.32 | 0.8 | 0.48 | 5.52 | 1 | 10

## RESULTADOS_2
Unnamed: 0 | Volume de calda [L] | STATUS | Capacidade operacional [ha/h] | Tempo de missao [h] | Tempo util [h] | Tempo por voo [min] | Autonomia Projetada [h] | N° Voos | MTOW [kg] | Massa Estrutura [kg] | Combustível [kg] | Abastecimentos | Massa gerador | Potência gerador [W] | Combustível consumido [L] | Calda cons [L] | Distância percorrida [km] | Distância Pulverizando [km] | RTL ACUMULADO[m] | EOC [km/km] | EOC [h/h] | Tempo de manobra [h] | Tempo rtl_rtw [h] | V pulv [m/s] | V desloc [m/s]
0 | 20 | CONCLUIDO | 1.8065 | 55.36 | 47.47 | 5.67 | 0.34 | 502 | 51.33 | 24.83 | 1 | 0 | 5.51 | 6564.78 | 220.62 | 10035.15 | 857.3 | 84.51 | 384143.23 | 0.1 | 0.5 | 1.61 | 23.48 | 1 | 10

## RESULTADOS_11
Unnamed: 0 | Volume de calda [L] | STATUS | Capacidade operacional [ha/h] | Tempo de missao [h] | Tempo util [h] | Tempo por voo [min] | Autonomia Projetada [h] | N° Voos | MTOW [kg] | Massa Estrutura [kg] | Combustível [kg] | Abastecimentos | Massa gerador | Potência gerador [W] | Combustível consumido [L] | Calda cons [L] | Distância percorrida [km] | Distância Pulverizando [km] | RTL ACUMULADO[m] | EOC [km/km] | EOC [h/h] | Tempo de manobra [h] | Tempo rtl_rtw [h] | V pulv [m/s] | V desloc [m/s]
0 | 65 | CONCLUIDO | 2.2709 | 44.03 | 35.48 | 9.1 | 0.13 | 234 | 133.21 | 46.47 | 1 | 229 | 20.75 | 16663.42 | 320.44 | 10032.8 | 475.67 | 84.51 | 194669.24 | 0.18 | 0.67 | 0.52 | 11.49 | 1 | 10
1 | 65 | CONCLUIDO | 2.6533 | 37.69 | 31.26 | 12.02 | 0.26 | 156 | 134.55 | 46.47 | 2 | 0 | 21.09 | 16828.84 | 256.94 | 10031.43 | 324.3 | 84.51 | 119374.78 | 0.26 | 0.76 | 0.6 | 7.27 | 1 | 10

## RESULTADOS_13
Unnamed: 0 | Volume de calda [L] | STATUS | Capacidade operacional [ha/h] | Tempo de missao [h] | Tempo util [h] | Tempo por voo [min] | Autonomia Projetada [h] | N° Voos | MTOW [kg] | Massa Estrutura [kg] | Combustível [kg] | Abastecimentos | Massa gerador | Potência gerador [W] | Combustível consumido [L] | Calda cons [L] | Distância percorrida [km] | Distância Pulverizando [km] | RTL ACUMULADO[m] | EOC [km/km] | EOC [h/h] | Tempo de manobra [h] | Tempo rtl_rtw [h] | V pulv [m/s] | V desloc [m/s]
0 | 75 | CONCLUIDO | 2.0088 | 49.78 | 38.55 | 7.89 | 0.12 | 293 | 150.44 | 49.1 | 1 | 291 | 25.34 | 18787.76 | 399.95 | 10033.92 | 580.57 | 84.51 | 246826.32 | 0.15 | 0.62 | 0.61 | 14.56 | 1 | 10
1 | 75 | CONCLUIDO | 2.7199 | 36.77 | 30.33 | 13.38 | 0.23 | 136 | 151.83 | 49.1 | 2 | 1 | 25.73 | 18959.54 | 267.2 | 10031.02 | 293.91 | 84.51 | 104281.28 | 0.29 | 0.78 | 0.53 | 6.35 | 1 | 10
2 | 75 | CONCLUIDO | 2.7269 | 36.67 | 30.27 | 13.45 | 0.35 | 135 | 153.23 | 49.1 | 3 | 0 | 26.13 | 19131.85 | 268.48 | 10031.02 | 291.72 | 84.51 | 103191.45 | 0.29 | 0.78 | 0.53 | 6.28 | 1 | 10

## RESULTADOS_17
Unnamed: 0 | Volume de calda [L] | STATUS | Capacidade operacional [ha/h] | Tempo de missao [h] | Tempo util [h] | Tempo por voo [min] | Autonomia Projetada [h] | N° Voos | MTOW [kg] | Massa Estrutura [kg] | Combustível [kg] | Abastecimentos | Massa gerador | Potência gerador [W] | Combustível consumido [L] | Calda cons [L] | Distância percorrida [km] | Distância Pulverizando [km] | RTL ACUMULADO[m] | EOC [km/km] | EOC [h/h] | Tempo de manobra [h] | Tempo rtl_rtw [h] | V pulv [m/s] | V desloc [m/s]
0 | 95 | CONCLUIDO | 1.5601 | 64.1 | 45.77 | 6.45 | 0.1 | 426 | 185.69 | 53.44 | 1 | 424 | 36.26 | 23136.14 | 577.72 | 10036.15 | 827.18 | 84.51 | 369466.48 | 0.1 | 0.52 | 0.83 | 21.77 | 1 | 10
1 | 95 | CONCLUIDO | 2.7953 | 35.77 | 29.17 | 15.77 | 0.19 | 111 | 187.21 | 53.44 | 2 | 33 | 36.77 | 23322.88 | 292.74 | 10030.99 | 257.24 | 84.51 | 86068.94 | 0.33 | 0.81 | 0.42 | 5.19 | 1 | 10
2 | 95 | CONCLUIDO | 2.8158 | 35.51 | 29.03 | 16.13 | 0.28 | 108 | 188.73 | 53.44 | 3 | 1 | 37.29 | 23510.33 | 291.03 | 10031.28 | 250.81 | 84.51 | 82869.57 | 0.34 | 0.82 | 0.45 | 5.04 | 1 | 10
3 | 95 | CONCLUIDO | 2.8235 | 35.42 | 28.97 | 16.24 | 0.37 | 107 | 190.25 | 53.44 | 4 | 0 | 37.82 | 23698.48 | 292.38 | 10031.28 | 248.78 | 84.51 | 81860.21 | 0.34 | 0.82 | 0.45 | 4.98 | 1 | 10

## RESULTADOS_9
Unnamed: 0 | Volume de calda [L] | STATUS | Capacidade operacional [ha/h] | Tempo de missao [h] | Tempo util [h] | Tempo por voo [min] | Autonomia Projetada [h] | N° Voos | MTOW [kg] | Massa Estrutura [kg] | Combustível [kg] | Abastecimentos | Massa gerador | Potência gerador [W] | Combustível consumido [L] | Calda cons [L] | Distância percorrida [km] | Distância Pulverizando [km] | RTL ACUMULADO[m] | EOC [km/km] | EOC [h/h] | Tempo de manobra [h] | Tempo rtl_rtw [h] | V pulv [m/s] | V desloc [m/s]
0 | 55 | CONCLUIDO | 2.4901 | 40.16 | 33.37 | 10.16 | 0.15 | 197 | 116.05 | 43.4 | 1 | 76 | 16.65 | 14546.17 | 256.49 | 10032.24 | 397.65 | 84.51 | 155843.66 | 0.21 | 0.71 | 0.62 | 9.38 | 1 | 10
1 | 55 | CONCLUIDO | 2.5612 | 39.04 | 32.56 | 10.62 | 0.3 | 184 | 117.34 | 43.4 | 2 | 0 | 16.94 | 14705.49 | 247.9 | 10032.91 | 367.23 | 84.51 | 140702.29 | 0.23 | 0.73 | 0.67 | 8.57 | 1 | 10

## resultados
Unnamed: 0 | Volume de calda [L] | STATUS | Capacidade operacional [ha/h] | Tempo de missao [h] | Tempo util [h] | Tempo por voo [min] | Autonomia Projetada [h] | N° Voos | MTOW [kg] | Massa Estrutura [kg] | Combustível [kg] | Abastecimentos | Massa gerador | Potência gerador [W] | Combustível consumido [L] | Calda cons [L] | Distância percorrida [km] | Distância Pulverizando [km] | RTL ACUMULADO[m] | EOC [km/km] | EOC [h/h] | Tempo de manobra [h] | Tempo rtl_rtw [h] | V pulv [m/s] | V desloc [m/s]
0 | 100 | CONCLUIDO | 1.4559 | 68.69 | 48.05 | 6.19 | 0.09 | 466 | 194.77 | 54.38 | 1 | 464 | 39.4 | 24256.19 | 630.96 | 10034.82 | 904.67 | 84.51 | 408008.11 | 0.09 | 0.49 | 0.9 | 24.05 | 1 | 10
1 | 100 | CONCLUIDO | 2.7617 | 36.21 | 29.3 | 15.56 | 0.18 | 113 | 196.32 | 54.38 | 2 | 86 | 39.95 | 24447.22 | 309.03 | 10030.54 | 263.73 | 84.51 | 89306.66 | 0.32 | 0.81 | 0.36 | 5.31 | 1 | 10
2 | 100 | CONCLUIDO | 2.8404 | 35.21 | 28.72 | 16.9 | 0.27 | 102 | 197.88 | 54.38 | 3 | 0 | 40.5 | 24639 | 296.24 | 10030.99 | 240.81 | 84.51 | 77901.29 | 0.35 | 0.83 | 0.44 | 4.74 | 1 | 10
0 | 40 | CONCLUIDO | 2.3518 | 42.52 | 35.8 | 8.49 | 0.2 | 253 | 89.87 | 37.55 | 1 | 2 | 11.32 | 11317.98 | 233.84 | 10032.85 | 473.83 | 84.51 | 193654.55 | 0.18 | 0.66 | 0.87 | 11.81 | 1 | 10
1 | 40 | CONCLUIDO | 2.3567 | 42.43 | 35.73 | 8.51 | 0.39 | 252 | 91.1 | 37.55 | 2 | 0 | 11.54 | 11468.97 | 236.02 | 10032.91 | 471.37 | 84.51 | 192430.49 | 0.18 | 0.66 | 0.87 | 11.74 | 1 | 10
0 | 30 | CONCLUIDO | 2.1389 | 46.75 | 39.68 | 7.09 | 0.24 | 336 | 71.52 | 32.27 | 1 | 1 | 8.25 | 9054.6 | 226.63 | 10033.61 | 601.11 | 84.51 | 256881.01 | 0.14 | 0.6 | 1.12 | 15.69 | 1 | 10
1 | 30 | CONCLUIDO | 2.1424 | 46.68 | 39.62 | 7.1 | 0.48 | 335 | 72.7 | 32.27 | 2 | 0 | 8.43 | 9200.25 | 229.61 | 10033.61 | 599.08 | 84.51 | 255871.64 | 0.14 | 0.6 | 1.12 | 15.63 | 1 | 10
0 | 15 | CONCLUIDO | 1.5532 | 64.38 | 55.26 | 4.96 | 0.43 | 668 | 39.78 | 19.54 | 1 | 0 | 4.24 | 5140 | 216.57 | 10038.29 | 1113.42 | 84.51 | 511374.48 | 0.08 | 0.43 | 2.09 | 31.26 | 1 | 10
0 | 70 | CONCLUIDO | 2.1373 | 46.79 | 36.96 | 8.43 | 0.12 | 263 | 141.81 | 47.83 | 1 | 261 | 22.98 | 17723.39 | 359.56 | 10032.22 | 526.32 | 84.51 | 219850.18 | 0.16 | 0.64 | 0.56 | 12.97 | 1 | 10
1 | 70 | CONCLUIDO | 2.6921 | 37.15 | 30.73 | 12.72 | 0.25 | 145 | 143.17 | 47.83 | 2 | 1 | 23.34 | 17891.86 | 261.35 | 10031.13 | 306.84 | 84.51 | 110700.72 | 0.28 | 0.77 | 0.56 | 6.74 | 1 | 10
2 | 70 | CONCLUIDO | 2.692 | 37.15 | 30.73 | 12.72 | 0.37 | 145 | 144.54 | 47.83 | 3 | 0 | 23.71 | 18060.85 | 263.69 | 10031.13 | 306.8 | 84.51 | 110679.89 | 0.28 | 0.77 | 0.56 | 6.74 | 1 | 10
0 | 90 | CONCLUIDO | 1.6676 | 59.97 | 43.72 | 6.74 | 0.1 | 389 | 176.73 | 52.44 | 1 | 387 | 33.29 | 22031.19 | 528.59 | 10035.52 | 756.89 | 84.51 | 334504.59 | 0.11 | 0.54 | 0.76 | 19.72 | 1 | 10
1 | 90 | CONCLUIDO | 2.795 | 35.78 | 29.3 | 15.42 | 0.2 | 114 | 178.21 | 52.44 | 2 | 3 | 33.77 | 22213.89 | 283.64 | 10030.66 | 260.27 | 84.51 | 87567.77 | 0.32 | 0.81 | 0.46 | 5.32 | 1 | 10
2 | 90 | CONCLUIDO | 2.8028 | 35.68 | 29.24 | 15.53 | 0.3 | 113 | 179.7 | 52.44 | 3 | 0 | 34.26 | 22397.24 | 284.76 | 10030.57 | 257.95 | 84.51 | 86413.32 | 0.33 | 0.81 | 0.47 | 5.25 | 1 | 10
0 | 10 | CONCLUIDO | 1.1973 | 83.52 | 70.77 | 4.25 | 0.64 | 999 | 26.11 | 12.1 | 1 | 0 | 3.01 | 3454.41 | 203.83 | 10042.7 | 1623.49 | 84.51 | 764753.95 | 0.05 | 0.34 | 3.06 | 46.76 | 1 | 10
0 | 45 | CONCLUIDO | 2.4277 | 41.19 | 34.56 | 9.17 | 0.18 | 226 | 98.71 | 39.72 | 1 | 3 | 12.99 | 12407.75 | 238.2 | 10032.36 | 432.96 | 84.51 | 173354.57 | 0.2 | 0.69 | 0.79 | 10.57 | 1 | 10
1 | 45 | CONCLUIDO | 2.438 | 41.02 | 34.42 | 9.22 | 0.35 | 224 | 99.95 | 39.72 | 2 | 0 | 13.24 | 12561.45 | 239.55 | 10032.36 | 428.41 | 84.51 | 171092.23 | 0.2 | 0.69 | 0.79 | 10.43 | 1 | 10
0 | 60 | CONCLUIDO | 2.3961 | 41.74 | 34.24 | 9.78 | 0.14 | 210 | 124.63 | 45 | 1 | 158 | 18.64 | 15605.44 | 284.95 | 10032.08 | 430.87 | 84.51 | 172389.97 | 0.2 | 0.69 | 0.54 | 10.25 | 1 | 10
1 | 60 | CONCLUIDO | 2.6105 | 38.31 | 31.86 | 11.31 | 0.28 | 169 | 125.95 | 45 | 2 | 1 | 18.95 | 15767.7 | 252.31 | 10031.22 | 343.85 | 84.51 | 129085.95 | 0.25 | 0.75 | 0.63 | 7.87 | 1 | 10
2 | 60 | CONCLUIDO | 2.6105 | 38.31 | 31.86 | 11.31 | 0.42 | 169 | 127.27 | 45 | 3 | 0 | 19.27 | 15930.42 | 254.58 | 10031.18 | 343.81 | 84.51 | 129062.58 | 0.25 | 0.75 | 0.63 | 7.87 | 1 | 10
0 | 80 | CONCLUIDO | 1.8879 | 52.97 | 40.2 | 7.45 | 0.11 | 324 | 159.12 | 50.28 | 1 | 322 | 27.84 | 19859.16 | 441.27 | 10033.58 | 636.62 | 84.51 | 274693.1 | 0.13 | 0.59 | 0.67 | 16.21 | 1 | 10
1 | 80 | CONCLUIDO | 2.749 | 36.38 | 29.93 | 14.03 | 0.22 | 128 | 160.54 | 50.28 | 2 | 1 | 28.26 | 20034.4 | 272.17 | 10031.37 | 280.45 | 84.51 | 97592.47 | 0.3 | 0.79 | 0.51 | 5.94 | 1 | 10
2 | 80 | CONCLUIDO | 2.756 | 36.28 | 29.87 | 14.11 | 0.33 | 127 | 161.97 | 50.28 | 3 | 0 | 28.69 | 20210.21 | 273.74 | 10031.32 | 278.44 | 84.51 | 96588.71 | 0.3 | 0.8 | 0.51 | 5.88 | 1 | 10
0 | 35 | CONCLUIDO | 2.2534 | 44.38 | 37.51 | 7.79 | 0.22 | 289 | 80.84 | 35.1 | 1 | 2 | 9.74 | 10204.21 | 230.48 | 10032.48 | 530.11 | 84.51 | 221616.04 | 0.16 | 0.63 | 0.98 | 13.52 | 1 | 10
1 | 35 | CONCLUIDO | 2.2578 | 44.29 | 37.44 | 7.8 | 0.43 | 288 | 82.04 | 35.1 | 2 | 0 | 9.94 | 10352.53 | 232.83 | 10032.48 | 527.72 | 84.51 | 220425.27 | 0.16 | 0.63 | 0.97 | 13.45 | 1 | 10
0 | 50 | CONCLUIDO | 2.487 | 40.21 | 33.62 | 9.84 | 0.16 | 205 | 107.41 | 41.65 | 1 | 9 | 14.77 | 13481.73 | 243.36 | 10032.18 | 402.24 | 84.51 | 158099.46 | 0.21 | 0.71 | 0.72 | 9.63 | 1 | 10
1 | 50 | CONCLUIDO | 2.5039 | 39.94 | 33.41 | 9.92 | 0.32 | 202 | 108.68 | 41.65 | 2 | 0 | 15.03 | 13638.32 | 243.74 | 10031.97 | 395.06 | 84.51 | 154524.66 | 0.21 | 0.71 | 0.72 | 9.42 | 1 | 10
0 | 25 | CONCLUIDO | 1.9936 | 50.16 | 42.78 | 6.39 | 0.28 | 402 | 61.76 | 28.92 | 1 | 1 | 6.84 | 7851.41 | 223.47 | 10035.67 | 703.1 | 84.51 | 307544.3 | 0.12 | 0.56 | 1.31 | 18.78 | 1 | 10
1 | 25 | CONCLUIDO | 1.9936 | 50.16 | 42.78 | 6.39 | 0.55 | 402 | 62.92 | 28.92 | 2 | 0 | 7 | 7994.37 | 227.34 | 10035.67 | 703.08 | 84.51 | 307535.74 | 0.12 | 0.56 | 1.31 | 18.78 | 1 | 10
0 | 85 | CONCLUIDO | 1.7747 | 56.35 | 41.91 | 7.06 | 0.11 | 356 | 167.88 | 51.39 | 1 | 354 | 30.49 | 20939.59 | 484.03 | 10033.66 | 695.23 | 84.51 | 303840.27 | 0.12 | 0.57 | 0.71 | 17.91 | 1 | 10
1 | 85 | CONCLUIDO | 2.7694 | 36.11 | 29.64 | 14.7 | 0.21 | 121 | 169.33 | 51.39 | 2 | 2 | 30.94 | 21118.46 | 278.38 | 10031.4 | 270.89 | 84.51 | 92846.4 | 0.31 | 0.8 | 0.49 | 5.65 | 1 | 10
2 | 85 | CONCLUIDO | 2.7848 | 35.91 | 29.5 | 14.88 | 0.31 | 119 | 170.79 | 51.39 | 3 | 0 | 31.4 | 21297.94 | 278.16 | 10031.4 | 266.43 | 84.51 | 90626.19 | 0.32 | 0.8 | 0.48 | 5.52 | 1 | 10
0 | 20 | CONCLUIDO | 1.8065 | 55.36 | 47.47 | 5.67 | 0.34 | 502 | 51.33 | 24.83 | 1 | 0 | 5.51 | 6564.78 | 220.62 | 10035.15 | 857.3 | 84.51 | 384143.23 | 0.1 | 0.5 | 1.61 | 23.48 | 1 | 10
0 | 65 | CONCLUIDO | 2.2709 | 44.03 | 35.48 | 9.1 | 0.13 | 234 | 133.21 | 46.47 | 1 | 229 | 20.75 | 16663.42 | 320.44 | 10032.8 | 475.67 | 84.51 | 194669.24 | 0.18 | 0.67 | 0.52 | 11.49 | 1 | 10
1 | 65 | CONCLUIDO | 2.6533 | 37.69 | 31.26 | 12.02 | 0.26 | 156 | 134.55 | 46.47 | 2 | 0 | 21.09 | 16828.84 | 256.94 | 10031.43 | 324.3 | 84.51 | 119374.78 | 0.26 | 0.76 | 0.6 | 7.27 | 1 | 10
0 | 75 | CONCLUIDO | 2.0088 | 49.78 | 38.55 | 7.89 | 0.12 | 293 | 150.44 | 49.1 | 1 | 291 | 25.34 | 18787.76 | 399.95 | 10033.92 | 580.57 | 84.51 | 246826.32 | 0.15 | 0.62 | 0.61 | 14.56 | 1 | 10
1 | 75 | CONCLUIDO | 2.7199 | 36.77 | 30.33 | 13.38 | 0.23 | 136 | 151.83 | 49.1 | 2 | 1 | 25.73 | 18959.54 | 267.2 | 10031.02 | 293.91 | 84.51 | 104281.28 | 0.29 | 0.78 | 0.53 | 6.35 | 1 | 10
2 | 75 | CONCLUIDO | 2.7269 | 36.67 | 30.27 | 13.45 | 0.35 | 135 | 153.23 | 49.1 | 3 | 0 | 26.13 | 19131.85 | 268.48 | 10031.02 | 291.72 | 84.51 | 103191.45 | 0.29 | 0.78 | 0.53 | 6.28 | 1 | 10
0 | 95 | CONCLUIDO | 1.5601 | 64.1 | 45.77 | 6.45 | 0.1 | 426 | 185.69 | 53.44 | 1 | 424 | 36.26 | 23136.14 | 577.72 | 10036.15 | 827.18 | 84.51 | 369466.48 | 0.1 | 0.52 | 0.83 | 21.77 | 1 | 10
1 | 95 | CONCLUIDO | 2.7953 | 35.77 | 29.17 | 15.77 | 0.19 | 111 | 187.21 | 53.44 | 2 | 33 | 36.77 | 23322.88 | 292.74 | 10030.99 | 257.24 | 84.51 | 86068.94 | 0.33 | 0.81 | 0.42 | 5.19 | 1 | 10
2 | 95 | CONCLUIDO | 2.8158 | 35.51 | 29.03 | 16.13 | 0.28 | 108 | 188.73 | 53.44 | 3 | 1 | 37.29 | 23510.33 | 291.03 | 10031.28 | 250.81 | 84.51 | 82869.57 | 0.34 | 0.82 | 0.45 | 5.04 | 1 | 10
3 | 95 | CONCLUIDO | 2.8235 | 35.42 | 28.97 | 16.24 | 0.37 | 107 | 190.25 | 53.44 | 4 | 0 | 37.82 | 23698.48 | 292.38 | 10031.28 | 248.78 | 84.51 | 81860.21 | 0.34 | 0.82 | 0.45 | 4.98 | 1 | 10
0 | 55 | CONCLUIDO | 2.4901 | 40.16 | 33.37 | 10.16 | 0.15 | 197 | 116.05 | 43.4 | 1 | 76 | 16.65 | 14546.17 | 256.49 | 10032.24 | 397.65 | 84.51 | 155843.66 | 0.21 | 0.71 | 0.62 | 9.38 | 1 | 10
1 | 55 | CONCLUIDO | 2.5612 | 39.04 | 32.56 | 10.62 | 0.3 | 184 | 117.34 | 43.4 | 2 | 0 | 16.94 | 14705.49 | 247.9 | 10032.91 | 367.23 | 84.51 | 140702.29 | 0.23 | 0.73 | 0.67 | 8.57 | 1 | 10

## gráficos
Selecione o eixo X:
Selecione o eixo Y:
Selecione o eixo Z:
Eixo X | Eixo Y | Eixo Z
0 | 0 | 0
0 | 0 | 0
0 | 0 | 0
0 | 0 | 0
0 | 0 | 0
0 | 0 | 0
0 | 0 | 0
0 | 0 | 0
0 | 0 | 0
0 | 0 | 0
0 | 0 | 0
0 | 0 | 0
0 | 0 | 0
0 | 0 | 0
0 | 0 | 0
0 | 0 | 0
0 | 0 | 0
0 | 0 | 0
0 | 0 | 0
0 | 0 | 0
0 | 0 | 0
0 | 0 | 0
0 | 0 | 0
0 | 0 | 0
0 | 0 | 0
0 | 0 | 0
0 | 0 | 0
0 | 0 | 0
0 | 0 | 0
0 | 0 | 0
0 | 0 | 0
0 | 0 | 0
0 | 0 | 0
0 | 0 | 0
0 | 0 | 0
0 | 0 | 0
0 | 0 | 0
0 | 0 | 0
0 | 0 | 0
0 | 0 | 0
0 | 0 | 0
0 | 0 | 0
0 | 0 | 0
0 | 0 | 0

## hidden (hidden)
Unnamed: 0
Volume de calda [L]
STATUS
Capacidade operacional [ha/h]
Tempo de missao [h]
Tempo util [h]
Tempo por voo [min]
Autonomia Projetada [h]
N° Voos
MTOW [kg]
Massa Estrutura [kg]
Combustível [kg]
Abastecimentos
Massa gerador
Potência gerador [W]
Combustível consumido [L]
Calda cons [L]
Distância percorrida [km]
Distância Pulverizando [km]
RTL ACUMULADO[m]
EOC [km/km]
EOC [h/h]
Tempo de manobra [h]
Tempo rtl_rtw [h]
V pulv [m/s]
V desloc [m/s]