## RESULTADOS_18
Unnamed: 0 | Volume de calda [L] | STATUS | Capacidade operacional [ha/h] | Tempo de missao [h] | Tempo util [h] | Tempo por voo [min] | Autonomia Projetada [h] | N° Voos | MTOW [kg] | Massa Estrutura [kg] | Combustível [kg] | Abastecimentos | Massa gerador | Potência gerador [W] | Combustível consumido [L] | Calda cons [L] | Distância percorrida [km] | Distância Pulverizando [km] | RTL ACUMULADO[m] | EOC [km/km] | EOC [h/h] | Tempo de manobra [h] | Tempo rtl_rtw [h] | V pulv [m/s] | V desloc [m/s]
0 | 100 | CONCLUIDO | 1.3519 | 73.97 | 51.04 | 5.83 | 0.09 | 525 | 194.77 | 54.38 | 1 | 523 | 39.4 | 24256.19 | 708.97 | 1207.52 | 1007.1 | 79.25 | 458932.37 | 0.08 | 0.44 | 0.98 | 27.04 | 1 | 10
1 | 100 | CONCLUIDO | 2.5001 | 40 | 31.38 | 11.99 | 0.18 | 157 | 196.32 | 54.38 | 2 | 155 | 39.95 | 24447.22 | 429.47 | 1207.11 | 335.85 | 79.25 | 125143.08 | 0.24 | 0.71 | 0.39 | 7.39 | 1 | 10
2 | 100 | CONCLUIDO | 2.9094 | 34.37 | 28.24 | 18.22 | 0.27 | 93 | 197.88 | 54.38 | 3 | 91 | 40.5 | 24639 | 381.28 | 1206.94 | 229.22 | 79.25 | 72150.51 | 0.35 | 0.79 | 0.28 | 4.25 | 1 | 10
3 | 100 | CONCLUIDO | 3.1184 | 32.07 | 26.98 | 24.53 | 0.36 | 66 | 199.44 | 54.38 | 4 | 64 | 41.06 | 24831.54 | 359.37 | 1206.9 | 186.56 | 79.25 | 50955.35 | 0.42 | 0.82 | 0.24 | 3 | 1 | 10
4 | 100 | CONCLUIDO | 3.2576 | 30.7 | 26.2 | 30.82 | 0.44 | 51 | 201.01 | 54.38 | 5 | 49 | 41.63 | 25024.84 | 343.73 | 1206.8 | 159.69 | 79.25 | 37595.45 | 0.5 | 0.85 | 0.22 | 2.21 | 1 | 10
5 | 100 | CONCLUIDO | 3.2967 | 30.33 | 26.18 | 37.4 | 0.53 | 42 | 202.58 | 54.38 | 6 | 40 | 42.2 | 25218.93 | 339.56 | 1206.85 | 160.62 | 79.25 | 38104.32 | 0.49 | 0.85 | 0.19 | 2.2 | 1 | 10
6 | 100 | CONCLUIDO | 3.3925 | 29.48 | 25.6 | 43.88 | 0.61 | 35 | 204.16 | 54.38 | 7 | 33 | 42.78 | 25413.94 | 326.45 | 1206.84 | 139.75 | 79.25 | 27703.23 | 0.57 | 0.87 | 0.19 | 1.61 | 1 | 10
7 | 100 | CONCLUIDO | 3.4451 | 29.03 | 25.34 | 50.69 | 0.69 | 30 | 205.75 | 54.38 | 8 | 28 | 43.37 | 25609.61 | 317.73 | 1206.81 | 131.15 | 79.25 | 23429.55 | 0.6 | 0.88 | 0.18 | 1.36 | 1 | 10
8 | 100 | CONCLUIDO | 3.4923 | 28.63 | 25.11 | 57.94 | 0.77 | 26 | 207.34 | 54.38 | 9 | 24 | 43.96 | 25806.1 | 310.42 | 1206.85 | 122.96 | 79.25 | 19356.74 | 0.64 | 0.89 | 0.18 | 1.12 | 1 | 10
9 | 100 | CONCLUIDO | 3.5439 | 28.22 | 24.81 | 64.71 | 0.85 | 23 | 208.94 | 54.38 | 10 | 21 | 44.56 | 26003.41 | 300.73 | 1206.88 | 112.62 | 79.25 | 14197.85 | 0.7 | 0.9 | 0.17 | 0.82 | 1 | 10
10 | 100 | CONCLUIDO | 3.5375 | 28.27 | 24.94 | 71.24 | 0.93 | 21 | 210.55 | 54.38 | 11 | 19 | 45.17 | 26201.54 | 297.69 | 1206.9 | 117.26 | 79.25 | 16531.77 | 0.68 | 0.89 | 0.17 | 0.95 | 1 | 10
11 | 100 | CONCLUIDO | 3.5601 | 28.09 | 24.83 | 78.42 | 1 | 19 | 212.16 | 54.38 | 12 | 17 | 45.78 | 26400.51 | 289.23 | 1206.81 | 113.72 | 79.25 | 14772.11 | 0.7 | 0.9 | 0.17 | 0.85 | 1 | 10
12 | 100 | CONCLUIDO | 3.5852 | 27.89 | 24.71 | 87.23 | 1.08 | 17 | 213.78 | 54.38 | 13 | 15 | 46.4 | 26600.32 | 282.84 | 1206.81 | 109.74 | 79.25 | 12790.18 | 0.72 | 0.9 | 0.17 | 0.73 | 1 | 10
13 | 100 | CONCLUIDO | 3.6114 | 27.69 | 24.59 | 98.36 | 1.15 | 15 | 215.41 | 54.38 | 14 | 13 | 47.03 | 26801 | 273.56 | 1206.8 | 105.75 | 79.25 | 10805.01 | 0.75 | 0.9 | 0.15 | 0.6 | 1 | 10
14 | 100 | CONCLUIDO | 3.6159 | 27.66 | 24.59 | 105.4 | 1.23 | 14 | 217.04 | 54.38 | 15 | 11 | 47.66 | 27002.55 | 268.26 | 1206.8 | 105.65 | 79.25 | 10758.94 | 0.75 | 0.9 | 0.16 | 0.61 | 1 | 10
15 | 100 | CONCLUIDO | 3.6143 | 27.67 | 24.61 | 105.46 | 1.3 | 14 | 218.68 | 54.38 | 16 | 1 | 48.31 | 27204.98 | 267.41 | 1206.81 | 105.58 | 79.25 | 10722.86 | 0.75 | 0.9 | 0.17 | 0.62 | 1 | 10
16 | 100 | CONCLUIDO | 3.6123 | 27.68 | 24.62 | 105.52 | 1.37 | 14 | 220.33 | 54.38 | 17 | 0 | 48.95 | 27408.3 | 268.52 | 1206.82 | 106.09 | 79.25 | 10979.7 | 0.75 | 0.9 | 0.18 | 0.64 | 1 | 10

## RESULTADOS_6
Unnamed: 0 | Volume de calda [L] | STATUS | Capacidade operacional [ha/h] | Tempo de missao [h] | Tempo util [h] | Tempo por voo [min] | Autonomia Projetada [h] | N° Voos | MTOW [kg] | Massa Estrutura [kg] | Combustível [kg] | Abastecimentos | Massa gerador | Potência gerador [W] | Combustível consumido [L] | Calda cons [L] | Distância percorrida [km] | Distância Pulverizando [km] | RTL ACUMULADO[m] | EOC [km/km] | EOC [h/h] | Tempo de manobra [h] | Tempo rtl_rtw [h] | V pulv [m/s] | V desloc [m/s]
0 | 40 | CONCLUIDO | 2.5478 | 39.25 | 33.53 | 10.06 | 0.2 | 200 | 89.87 | 37.55 | 1 | 198 | 11.32 | 11317.98 | 272.86 | 1207.09 | 408.86 | 79.25 | 161433.46 | 0.19 | 0.66 | 0.46 | 9.54 | 1 | 10
1 | 40 | CONCLUIDO | 3.2354 | 30.91 | 27.51 | 21.44 | 0.39 | 77 | 91.1 | 37.55 | 2 | 75 | 11.54 | 11468.97 | 210.83 | 1206.89 | 204.49 | 79.25 | 59863.57 | 0.39 | 0.81 | 0.26 | 3.53 | 1 | 10
2 | 40 | CONCLUIDO | 3.5129 | 28.47 | 25.68 | 34.24 | 0.57 | 45 | 92.32 | 37.55 | 3 | 43 | 11.77 | 11620.34 | 182.84 | 1206.89 | 141.94 | 79.25 | 28749.85 | 0.56 | 0.87 | 0.2 | 1.69 | 1 | 10
3 | 40 | CONCLUIDO | 3.566 | 28.04 | 25.48 | 46.33 | 0.75 | 33 | 93.55 | 37.55 | 4 | 9 | 12 | 11772.07 | 168.63 | 1206.85 | 134.56 | 79.25 | 25121.44 | 0.59 | 0.87 | 0.22 | 1.49 | 1 | 10
4 | 40 | CONCLUIDO | 3.5739 | 27.98 | 25.44 | 47.69 | 0.93 | 32 | 94.79 | 37.55 | 5 | 0 | 12.23 | 11924.18 | 169.32 | 1206.82 | 132.69 | 79.25 | 24191.66 | 0.6 | 0.87 | 0.23 | 1.45 | 1 | 10

## RESULTADOS_4
Unnamed: 0 | Volume de calda [L] | STATUS | Capacidade operacional [ha/h] | Tempo de missao [h] | Tempo util [h] | Tempo por voo [min] | Autonomia Projetada [h] | N° Voos | MTOW [kg] | Massa Estrutura [kg] | Combustível [kg] | Abastecimentos | Massa gerador | Potência gerador [W] | Combustível consumido [L] | Calda cons [L] | Distância percorrida [km] | Distância Pulverizando [km] | RTL ACUMULADO[m] | EOC [km/km] | EOC [h/h] | Tempo de manobra [h] | Tempo rtl_rtw [h] | V pulv [m/s] | V desloc [m/s]
0 | 30 | CONCLUIDO | 2.8084 | 35.61 | 31.34 | 12.05 | 0.24 | 156 | 71.52 | 32.27 | 1 | 154 | 8.25 | 9054.6 | 213.46 | 1206.99 | 334.6 | 79.25 | 124523.06 | 0.24 | 0.71 | 0.38 | 7.35 | 1 | 10
1 | 30 | CONCLUIDO | 3.387 | 29.52 | 26.73 | 26.29 | 0.48 | 61 | 72.7 | 32.27 | 2 | 59 | 8.43 | 9200.25 | 164.71 | 1206.81 | 178 | 79.25 | 46699.82 | 0.45 | 0.83 | 0.23 | 2.75 | 1 | 10
2 | 30 | CONCLUIDO | 3.5226 | 28.39 | 25.89 | 36.99 | 0.71 | 42 | 73.88 | 32.27 | 3 | 0 | 8.61 | 9346.23 | 148.57 | 1206.81 | 147.9 | 79.25 | 31743.08 | 0.54 | 0.86 | 0.25 | 1.91 | 1 | 10

## RESULTADOS_1
Unnamed: 0 | Volume de calda [L] | STATUS | Capacidade operacional [ha/h] | Tempo de missao [h] | Tempo util [h] | Tempo por voo [min] | Autonomia Projetada [h] | N° Voos | MTOW [kg] | Massa Estrutura [kg] | Combustível [kg] | Abastecimentos | Massa gerador | Potência gerador [W] | Combustível consumido [L] | Calda cons [L] | Distância percorrida [km] | Distância Pulverizando [km] | RTL ACUMULADO[m] | EOC [km/km] | EOC [h/h] | Tempo de manobra [h] | Tempo rtl_rtw [h] | V pulv [m/s] | V desloc [m/s]
0 | 15 | CONCLUIDO | 3.2782 | 30.5 | 27.86 | 19.67 | 0.43 | 85 | 39.78 | 19.54 | 1 | 26 | 4.24 | 5140 | 108.94 | 1207.05 | 213.56 | 79.25 | 64359.78 | 0.37 | 0.8 | 0.35 | 3.87 | 1 | 10
1 | 15 | CONCLUIDO | 3.2888 | 30.41 | 27.8 | 20.34 | 0.84 | 82 | 40.89 | 19.54 | 2 | 0 | 4.35 | 5277.26 | 110.67 | 1206.98 | 210.38 | 79.25 | 62782.97 | 0.38 | 0.8 | 0.38 | 3.81 | 1 | 10

## RESULTADOS_12
Unnamed: 0 | Volume de calda [L] | STATUS | Capacidade operacional [ha/h] | Tempo de missao [h] | Tempo util [h] | Tempo por voo [min] | Autonomia Projetada [h] | N° Voos | MTOW [kg] | Massa Estrutura [kg] | Combustível [kg] | Abastecimentos | Massa gerador | Potência gerador [W] | Combustível consumido [L] | Calda cons [L] | Distância percorrida [km] | Distância Pulverizando [km] | RTL ACUMULADO[m] | EOC [km/km] | EOC [h/h] | Tempo de manobra [h] | Tempo rtl_rtw [h] | V pulv [m/s] | V desloc [m/s]
0 | 70 | CONCLUIDO | 1.9082 | 52.41 | 40.5 | 7.25 | 0.12 | 335 | 141.81 | 47.83 | 1 | 333 | 22.98 | 17723.39 | 455.45 | 1207.35 | 646.49 | 79.25 | 279577.23 | 0.12 | 0.55 | 0.68 | 16.51 | 1 | 10
1 | 70 | CONCLUIDO | 2.8478 | 35.12 | 29.48 | 14.99 | 0.25 | 118 | 143.17 | 47.83 | 2 | 116 | 23.34 | 17891.86 | 323.27 | 1207.02 | 271 | 79.25 | 92915.95 | 0.29 | 0.76 | 0.33 | 5.49 | 1 | 10
2 | 70 | CONCLUIDO | 3.1765 | 31.48 | 27.2 | 22.99 | 0.37 | 71 | 144.54 | 47.83 | 3 | 69 | 23.71 | 18060.85 | 290.7 | 1206.87 | 193.89 | 79.25 | 54596.81 | 0.41 | 0.82 | 0.25 | 3.22 | 1 | 10
3 | 70 | CONCLUIDO | 3.3529 | 29.82 | 26.15 | 31.38 | 0.49 | 50 | 145.92 | 47.83 | 4 | 48 | 24.09 | 18230.35 | 271.97 | 1206.84 | 158.19 | 79.25 | 36849.67 | 0.5 | 0.85 | 0.22 | 2.17 | 1 | 10
4 | 70 | CONCLUIDO | 3.4242 | 29.2 | 25.85 | 39.77 | 0.6 | 39 | 147.3 | 47.83 | 5 | 37 | 24.47 | 18400.38 | 261.28 | 1206.81 | 148.42 | 79.25 | 32022.19 | 0.53 | 0.86 | 0.2 | 1.86 | 1 | 10
5 | 70 | CONCLUIDO | 3.5096 | 28.49 | 25.37 | 49.1 | 0.71 | 31 | 148.68 | 47.83 | 6 | 29 | 24.85 | 18570.94 | 248.55 | 1206.81 | 132.08 | 79.25 | 23892 | 0.6 | 0.88 | 0.18 | 1.38 | 1 | 10
6 | 70 | CONCLUIDO | 3.5591 | 28.1 | 25.12 | 57.96 | 0.83 | 26 | 150.07 | 47.83 | 7 | 24 | 25.24 | 18742.03 | 236.89 | 1206.82 | 123.35 | 79.25 | 19548.95 | 0.64 | 0.89 | 0.18 | 1.13 | 1 | 10
7 | 70 | CONCLUIDO | 3.5768 | 27.96 | 25.09 | 68.44 | 0.94 | 22 | 151.46 | 47.83 | 8 | 20 | 25.63 | 18913.66 | 227.54 | 1206.84 | 122.95 | 79.25 | 19367.93 | 0.64 | 0.89 | 0.17 | 1.11 | 1 | 10
8 | 70 | CONCLUIDO | 3.6214 | 27.61 | 24.84 | 78.43 | 1.04 | 19 | 152.85 | 47.83 | 9 | 6 | 26.03 | 19085.83 | 217.95 | 1206.84 | 113.46 | 79.25 | 14638.6 | 0.7 | 0.9 | 0.18 | 0.85 | 1 | 10
9 | 70 | CONCLUIDO | 3.6196 | 27.63 | 24.85 | 78.47 | 1.15 | 19 | 154.25 | 47.83 | 10 | 0 | 26.43 | 19258.55 | 219.26 | 1206.8 | 113.63 | 79.25 | 14723.35 | 0.7 | 0.9 | 0.19 | 0.87 | 1 | 10

## RESULTADOS_16
Unnamed: 0 | Volume de calda [L] | STATUS | Capacidade operacional [ha/h] | Tempo de missao [h] | Tempo util [h] | Tempo por voo [min] | Autonomia Projetada [h] | N° Voos | MTOW [kg] | Massa Estrutura [kg] | Combustível [kg] | Abastecimentos | Massa gerador | Potência gerador [W] | Combustível consumido [L] | Calda cons [L] | Distância percorrida [km] | Distância Pulverizando [km] | RTL ACUMULADO[m] | EOC [km/km] | EOC [h/h] | Tempo de manobra [h] | Tempo rtl_rtw [h] | V pulv [m/s] | V desloc [m/s]
0 | 90 | CONCLUIDO | 1.5316 | 65.29 | 46.84 | 6.23 | 0.1 | 451 | 176.73 | 52.44 | 1 | 449 | 33.29 | 22031.19 | 610.37 | 1207.3 | 863.32 | 79.25 | 387408.9 | 0.09 | 0.48 | 0.86 | 22.84 | 1 | 10
1 | 90 | CONCLUIDO | 2.6145 | 38.25 | 30.71 | 12.79 | 0.2 | 144 | 178.21 | 52.44 | 2 | 142 | 33.77 | 22213.89 | 393.22 | 1206.95 | 313.09 | 79.25 | 113828.24 | 0.25 | 0.72 | 0.37 | 6.72 | 1 | 10
2 | 90 | CONCLUIDO | 2.9974 | 33.36 | 27.88 | 19.45 | 0.3 | 86 | 179.7 | 52.44 | 3 | 84 | 34.26 | 22397.24 | 351.23 | 1206.86 | 217.11 | 79.25 | 66128.65 | 0.37 | 0.8 | 0.28 | 3.9 | 1 | 10
3 | 90 | CONCLUIDO | 3.1946 | 31.3 | 26.71 | 26.28 | 0.39 | 61 | 181.19 | 52.44 | 4 | 59 | 34.75 | 22581.25 | 331.12 | 1206.8 | 177.3 | 79.25 | 46350.18 | 0.45 | 0.83 | 0.24 | 2.73 | 1 | 10
4 | 90 | CONCLUIDO | 3.356 | 29.8 | 25.74 | 33.58 | 0.49 | 46 | 182.69 | 52.44 | 5 | 44 | 35.25 | 22766.06 | 312.68 | 1206.82 | 143.96 | 79.25 | 29756.43 | 0.55 | 0.86 | 0.21 | 1.76 | 1 | 10
5 | 90 | CONCLUIDO | 3.3881 | 29.52 | 25.74 | 40.65 | 0.58 | 38 | 184.19 | 52.44 | 6 | 36 | 35.75 | 22951.43 | 307.72 | 1206.84 | 144.64 | 79.25 | 30134.35 | 0.55 | 0.86 | 0.2 | 1.76 | 1 | 10
6 | 90 | CONCLUIDO | 3.4499 | 28.99 | 25.43 | 47.68 | 0.67 | 32 | 185.7 | 52.44 | 7 | 30 | 36.26 | 23137.49 | 298.3 | 1206.87 | 133.87 | 79.25 | 24781.14 | 0.59 | 0.88 | 0.19 | 1.44 | 1 | 10
7 | 90 | CONCLUIDO | 3.5023 | 28.55 | 25.17 | 55.94 | 0.76 | 27 | 187.22 | 52.44 | 8 | 25 | 36.78 | 23324.24 | 289.2 | 1206.8 | 125.19 | 79.25 | 20467.39 | 0.63 | 0.88 | 0.18 | 1.19 | 1 | 10
8 | 90 | CONCLUIDO | 3.5421 | 28.23 | 24.96 | 62.39 | 0.85 | 24 | 188.74 | 52.44 | 9 | 22 | 37.3 | 23511.69 | 278.66 | 1206.8 | 117.74 | 79.25 | 16752.53 | 0.67 | 0.89 | 0.18 | 0.97 | 1 | 10
9 | 90 | CONCLUIDO | 3.5585 | 28.1 | 24.93 | 71.24 | 0.93 | 21 | 190.26 | 52.44 | 10 | 19 | 37.82 | 23699.85 | 274.33 | 1206.82 | 117.14 | 79.25 | 16468.78 | 0.68 | 0.89 | 0.17 | 0.95 | 1 | 10
10 | 90 | CONCLUIDO | 3.5807 | 27.93 | 24.83 | 78.41 | 1.02 | 19 | 191.79 | 52.44 | 11 | 17 | 38.35 | 23888.73 | 264.44 | 1206.82 | 113.69 | 79.25 | 14757.37 | 0.7 | 0.9 | 0.17 | 0.85 | 1 | 10
11 | 90 | CONCLUIDO | 3.6037 | 27.75 | 24.72 | 87.26 | 1.1 | 17 | 193.33 | 52.44 | 12 | 15 | 38.89 | 24078.33 | 256.04 | 1206.82 | 109.97 | 79.25 | 12905.69 | 0.72 | 0.9 | 0.17 | 0.74 | 1 | 10
12 | 90 | CONCLUIDO | 3.6098 | 27.7 | 24.75 | 98.99 | 1.18 | 15 | 194.88 | 52.44 | 13 | 7 | 39.43 | 24268.67 | 250.23 | 1206.82 | 111.18 | 79.25 | 13520.87 | 0.71 | 0.9 | 0.16 | 0.76 | 1 | 10
13 | 90 | CONCLUIDO | 3.6228 | 27.6 | 24.65 | 98.6 | 1.27 | 15 | 196.42 | 52.44 | 14 | 0 | 39.98 | 24459.75 | 250.55 | 1206.84 | 107.03 | 79.25 | 11447.42 | 0.74 | 0.9 | 0.18 | 0.66 | 1 | 10

## RESULTADOS_0
Unnamed: 0 | Volume de calda [L] | STATUS | Capacidade operacional [ha/h] | Tempo de missao [h] | Tempo util [h] | Tempo por voo [min] | Autonomia Projetada [h] | N° Voos | MTOW [kg] | Massa Estrutura [kg] | Combustível [kg] | Abastecimentos | Massa gerador | Potência gerador [W] | Combustível consumido [L] | Calda cons [L] | Distância percorrida [km] | Distância Pulverizando [km] | RTL ACUMULADO[m] | EOC [km/km] | EOC [h/h] | Tempo de manobra [h] | Tempo rtl_rtw [h] | V pulv [m/s] | V desloc [m/s]
0 | 10 | CONCLUIDO | 3.063 | 32.65 | 29.64 | 14.58 | 0.64 | 122 | 26.11 | 12.1 | 1 | 0 | 3.01 | 3454.41 | 85.91 | 1207.22 | 271.06 | 79.25 | 92923 | 0.29 | 0.75 | 0.49 | 5.66 | 1 | 10

## RESULTADOS_7
Unnamed: 0 | Volume de calda [L] | STATUS | Capacidade operacional [ha/h] | Tempo de missao [h] | Tempo util [h] | Tempo por voo [min] | Autonomia Projetada [h] | N° Voos | MTOW [kg] | Massa Estrutura [kg] | Combustível [kg] | Abastecimentos | Massa gerador | Potência gerador [W] | Combustível consumido [L] | Calda cons [L] | Distância percorrida [km] | Distância Pulverizando [km] | RTL ACUMULADO[m] | EOC [km/km] | EOC [h/h] | Tempo de manobra [h] | Tempo rtl_rtw [h] | V pulv [m/s] | V desloc [m/s]
0 | 45 | CONCLUIDO | 2.4325 | 41.11 | 34.58 | 9.39 | 0.18 | 221 | 98.71 | 39.72 | 1 | 219 | 12.99 | 12407.75 | 301.47 | 1207.06 | 444.66 | 79.25 | 179230.38 | 0.18 | 0.64 | 0.49 | 10.59 | 1 | 10
1 | 45 | CONCLUIDO | 3.1576 | 31.67 | 27.93 | 19.72 | 0.35 | 85 | 99.95 | 39.72 | 2 | 83 | 13.24 | 12561.45 | 231.92 | 1206.98 | 218.81 | 79.25 | 66982.75 | 0.36 | 0.8 | 0.27 | 3.95 | 1 | 10
2 | 45 | CONCLUIDO | 3.4201 | 29.24 | 26.2 | 30.83 | 0.52 | 51 | 101.2 | 39.72 | 3 | 49 | 13.49 | 12715.54 | 205.31 | 1206.91 | 159.88 | 79.25 | 37689.68 | 0.5 | 0.85 | 0.22 | 2.22 | 1 | 10
3 | 45 | CONCLUIDO | 3.5342 | 28.29 | 25.59 | 43.86 | 0.69 | 35 | 102.45 | 39.72 | 4 | 33 | 13.74 | 12870.03 | 187.5 | 1206.82 | 139.39 | 79.25 | 27525.77 | 0.57 | 0.87 | 0.19 | 1.6 | 1 | 10
4 | 45 | CONCLUIDO | 3.5823 | 27.92 | 25.33 | 52.41 | 0.85 | 29 | 103.71 | 39.72 | 5 | 2 | 14 | 13024.91 | 177.04 | 1206.98 | 129.4 | 79.25 | 22561.88 | 0.61 | 0.88 | 0.22 | 1.34 | 1 | 10
5 | 45 | CONCLUIDO | 3.5917 | 27.84 | 25.28 | 54.17 | 1.01 | 28 | 104.97 | 39.72 | 6 | 0 | 14.25 | 13180.19 | 178.32 | 1206.98 | 127.59 | 79.25 | 21659.93 | 0.62 | 0.88 | 0.22 | 1.29 | 1 | 10

## RESULTADOS_10
Unnamed: 0 | Volume de calda [L] | STATUS | Capacidade operacional [ha/h] | Tempo de missao [h] | Tempo util [h] | Tempo por voo [min] | Autonomia Projetada [h] | N° Voos | MTOW [kg] | Massa Estrutura [kg] | Combustível [kg] | Abastecimentos | Massa gerador | Potência gerador [W] | Combustível consumido [L] | Calda cons [L] | Distância percorrida [km] | Distância Pulverizando [km] | RTL ACUMULADO[m] | EOC [km/km] | EOC [h/h] | Tempo de manobra [h] | Tempo rtl_rtw [h] | V pulv [m/s] | V desloc [m/s]
0 | 60 | CONCLUIDO | 2.1075 | 47.45 | 37.98 | 7.94 | 0.14 | 287 | 124.63 | 45 | 1 | 285 | 18.64 | 15605.44 | 390.92 | 1207.13 | 561 | 79.25 | 237068.78 | 0.14 | 0.59 | 0.59 | 13.99 | 1 | 10
1 | 60 | CONCLUIDO | 2.9715 | 33.65 | 28.84 | 16.48 | 0.28 | 105 | 125.95 | 45 | 2 | 103 | 18.95 | 15767.7 | 287.53 | 1207.05 | 249.51 | 79.25 | 82236.04 | 0.32 | 0.77 | 0.3 | 4.85 | 1 | 10
2 | 60 | CONCLUIDO | 3.2732 | 30.55 | 26.81 | 25.53 | 0.42 | 63 | 127.27 | 45 | 3 | 61 | 19.27 | 15930.42 | 258.34 | 1206.93 | 180.66 | 79.25 | 48021.31 | 0.44 | 0.83 | 0.24 | 2.82 | 1 | 10
3 | 60 | CONCLUIDO | 3.4555 | 28.94 | 25.68 | 35.02 | 0.55 | 44 | 128.59 | 45 | 4 | 42 | 19.59 | 16093.6 | 238.09 | 1206.87 | 142.5 | 79.25 | 29033.83 | 0.56 | 0.87 | 0.19 | 1.7 | 1 | 10
4 | 60 | CONCLUIDO | 3.5056 | 28.53 | 25.52 | 45.04 | 0.68 | 34 | 129.92 | 45 | 5 | 32 | 19.92 | 16257.24 | 228.29 | 1206.8 | 137.14 | 79.25 | 26406.53 | 0.58 | 0.87 | 0.19 | 1.54 | 1 | 10
5 | 60 | CONCLUIDO | 3.5737 | 27.98 | 25.16 | 55.91 | 0.81 | 27 | 131.25 | 45 | 6 | 25 | 20.25 | 16421.36 | 214.4 | 1206.8 | 124.95 | 79.25 | 20344.34 | 0.63 | 0.88 | 0.18 | 1.17 | 1 | 10
6 | 60 | CONCLUIDO | 3.6249 | 27.59 | 24.89 | 67.89 | 0.93 | 22 | 132.58 | 45 | 7 | 12 | 20.59 | 16585.95 | 201.66 | 1206.88 | 115.62 | 79.25 | 15706.55 | 0.69 | 0.89 | 0.17 | 0.91 | 1 | 10
7 | 60 | CONCLUIDO | 3.6169 | 27.65 | 24.95 | 68.06 | 1.06 | 22 | 133.92 | 45 | 8 | 0 | 20.93 | 16751.02 | 201.98 | 1206.93 | 116.98 | 79.25 | 16384.34 | 0.68 | 0.89 | 0.2 | 0.97 | 1 | 10

## RESULTADOS_14
Unnamed: 0 | Volume de calda [L] | STATUS | Capacidade operacional [ha/h] | Tempo de missao [h] | Tempo util [h] | Tempo por voo [min] | Autonomia Projetada [h] | N° Voos | MTOW [kg] | Massa Estrutura [kg] | Combustível [kg] | Abastecimentos | Massa gerador | Potência gerador [W] | Combustível consumido [L] | Calda cons [L] | Distância percorrida [km] | Distância Pulverizando [km] | RTL ACUMULADO[m] | EOC [km/km] | EOC [h/h] | Tempo de manobra [h] | Tempo rtl_rtw [h] | V pulv [m/s] | V desloc [m/s]
0 | 80 | CONCLUIDO | 1.7161 | 58.27 | 43.41 | 6.7 | 0.11 | 389 | 159.12 | 50.28 | 1 | 387 | 27.84 | 19859.16 | 527.63 | 1207.4 | 746.14 | 79.25 | 329128.81 | 0.11 | 0.51 | 0.76 | 19.42 | 1 | 10
1 | 80 | CONCLUIDO | 2.7307 | 36.62 | 30.08 | 13.77 | 0.22 | 131 | 160.54 | 50.28 | 2 | 129 | 28.26 | 20034.4 | 357.93 | 1207.02 | 291.89 | 79.25 | 103293.62 | 0.27 | 0.74 | 0.34 | 6.09 | 1 | 10
2 | 80 | CONCLUIDO | 3.0804 | 32.46 | 27.59 | 20.96 | 0.33 | 79 | 161.97 | 50.28 | 3 | 77 | 28.69 | 20210.21 | 321.97 | 1206.89 | 207.34 | 79.25 | 61279.95 | 0.38 | 0.81 | 0.26 | 3.61 | 1 | 10
3 | 80 | CONCLUIDO | 3.2679 | 30.6 | 26.47 | 28.36 | 0.43 | 56 | 163.4 | 50.28 | 4 | 54 | 29.12 | 20386.62 | 302.26 | 1206.86 | 169.24 | 79.25 | 42343.61 | 0.47 | 0.84 | 0.22 | 2.49 | 1 | 10
4 | 80 | CONCLUIDO | 3.3582 | 29.78 | 26.07 | 36.37 | 0.54 | 43 | 164.83 | 50.28 | 5 | 41 | 29.55 | 20563.61 | 291.67 | 1206.82 | 156.85 | 79.25 | 36215.61 | 0.51 | 0.85 | 0.18 | 2.08 | 1 | 10
5 | 80 | CONCLUIDO | 3.4436 | 29.04 | 25.59 | 43.86 | 0.64 | 35 | 166.27 | 50.28 | 6 | 33 | 29.99 | 20741.2 | 278.73 | 1206.93 | 139.41 | 79.25 | 27536.65 | 0.57 | 0.87 | 0.19 | 1.6 | 1 | 10
6 | 80 | CONCLUIDO | 3.5065 | 28.52 | 25.26 | 52.26 | 0.74 | 29 | 167.72 | 50.28 | 7 | 27 | 30.44 | 20919.39 | 269.19 | 1206.83 | 128.1 | 79.25 | 21908.48 | 0.62 | 0.88 | 0.18 | 1.27 | 1 | 10
7 | 80 | CONCLUIDO | 3.5468 | 28.19 | 25.06 | 60.15 | 0.84 | 25 | 169.17 | 50.28 | 8 | 23 | 30.89 | 21098.19 | 258.57 | 1206.81 | 121.43 | 79.25 | 18595.91 | 0.65 | 0.89 | 0.18 | 1.08 | 1 | 10
8 | 80 | CONCLUIDO | 3.5812 | 27.92 | 24.92 | 71.21 | 0.94 | 21 | 170.62 | 50.28 | 9 | 19 | 31.34 | 21277.6 | 250.44 | 1206.81 | 116.88 | 79.25 | 16339.99 | 0.68 | 0.89 | 0.17 | 0.94 | 1 | 10
9 | 80 | CONCLUIDO | 3.6023 | 27.76 | 24.82 | 78.39 | 1.03 | 19 | 172.08 | 50.28 | 10 | 17 | 31.8 | 21457.64 | 239.25 | 1206.81 | 113.4 | 79.25 | 14612.06 | 0.7 | 0.9 | 0.17 | 0.84 | 1 | 10
10 | 80 | CONCLUIDO | 3.6236 | 27.6 | 24.73 | 87.26 | 1.12 | 17 | 173.55 | 50.28 | 11 | 4 | 32.27 | 21638.31 | 233.37 | 1206.8 | 109.59 | 79.25 | 12716.77 | 0.72 | 0.9 | 0.18 | 0.74 | 1 | 10
11 | 80 | CONCLUIDO | 3.6205 | 27.62 | 24.75 | 87.35 | 1.22 | 17 | 175.02 | 50.28 | 12 | 1 | 32.74 | 21819.6 | 234.07 | 1206.83 | 110.22 | 79.25 | 13032.1 | 0.72 | 0.9 | 0.19 | 0.76 | 1 | 10
12 | 80 | CONCLUIDO | 3.62 | 27.62 | 24.75 | 87.36 | 1.31 | 17 | 176.49 | 50.28 | 13 | 0 | 33.21 | 22001.54 | 235.92 | 1206.83 | 110.3 | 79.25 | 13068.54 | 0.72 | 0.9 | 0.19 | 0.77 | 1 | 10

## RESULTADOS_5
Unnamed: 0 | Volume de calda [L] | STATUS | Capacidade operacional [ha/h] | Tempo de missao [h] | Tempo util [h] | Tempo por voo [min] | Autonomia Projetada [h] | N° Voos | MTOW [kg] | Massa Estrutura [kg] | Combustível [kg] | Abastecimentos | Massa gerador | Potência gerador [W] | Combustível consumido [L] | Calda cons [L] | Distância percorrida [km] | Distância Pulverizando [km] | RTL ACUMULADO[m] | EOC [km/km] | EOC [h/h] | Tempo de manobra [h] | Tempo rtl_rtw [h] | V pulv [m/s] | V desloc [m/s]
0 | 35 | CONCLUIDO | 2.6738 | 37.4 | 32.44 | 10.94 | 0.22 | 178 | 80.84 | 35.1 | 1 | 176 | 9.74 | 10204.21 | 243.45 | 1207.13 | 372.06 | 79.25 | 143145.58 | 0.21 | 0.69 | 0.42 | 8.45 | 1 | 10
1 | 35 | CONCLUIDO | 3.3134 | 30.18 | 27.1 | 23.57 | 0.43 | 69 | 82.04 | 35.1 | 2 | 67 | 9.94 | 10352.53 | 188.53 | 1206.85 | 190.51 | 79.25 | 52914.52 | 0.42 | 0.82 | 0.25 | 3.11 | 1 | 10
2 | 35 | CONCLUIDO | 3.5035 | 28.54 | 25.94 | 37.97 | 0.63 | 41 | 83.25 | 35.1 | 3 | 36 | 10.15 | 10501.19 | 163.89 | 1206.85 | 151.35 | 79.25 | 33475.65 | 0.52 | 0.86 | 0.21 | 1.96 | 1 | 10
3 | 35 | CONCLUIDO | 3.5561 | 28.12 | 25.61 | 42.68 | 0.83 | 36 | 84.46 | 35.1 | 4 | 0 | 10.36 | 10650.22 | 159.61 | 1206.82 | 138.51 | 79.25 | 27079.75 | 0.57 | 0.87 | 0.24 | 1.62 | 1 | 10

## RESULTADOS_8
Unnamed: 0 | Volume de calda [L] | STATUS | Capacidade operacional [ha/h] | Tempo de missao [h] | Tempo util [h] | Tempo por voo [min] | Autonomia Projetada [h] | N° Voos | MTOW [kg] | Massa Estrutura [kg] | Combustível [kg] | Abastecimentos | Massa gerador | Potência gerador [W] | Combustível consumido [L] | Calda cons [L] | Distância percorrida [km] | Distância Pulverizando [km] | RTL ACUMULADO[m] | EOC [km/km] | EOC [h/h] | Tempo de manobra [h] | Tempo rtl_rtw [h] | V pulv [m/s] | V desloc [m/s]
0 | 50 | CONCLUIDO | 2.3168 | 43.16 | 35.73 | 8.82 | 0.16 | 243 | 107.41 | 41.65 | 1 | 241 | 14.77 | 13481.73 | 331.15 | 1207.08 | 483.95 | 79.25 | 198766.87 | 0.16 | 0.62 | 0.53 | 11.74 | 1 | 10
1 | 50 | CONCLUIDO | 3.0968 | 32.29 | 28.21 | 18.4 | 0.32 | 92 | 108.68 | 41.65 | 2 | 90 | 15.03 | 13638.32 | 250.54 | 1206.9 | 227.97 | 79.25 | 71528.91 | 0.35 | 0.79 | 0.29 | 4.22 | 1 | 10
2 | 50 | CONCLUIDO | 3.3701 | 29.67 | 26.41 | 28.82 | 0.48 | 55 | 109.96 | 41.65 | 3 | 53 | 15.31 | 13795.21 | 224.15 | 1206.83 | 167.19 | 79.25 | 41326.93 | 0.47 | 0.84 | 0.23 | 2.43 | 1 | 10
3 | 50 | CONCLUIDO | 3.478 | 28.75 | 25.85 | 39.77 | 0.63 | 39 | 111.23 | 41.65 | 4 | 37 | 15.58 | 13952.52 | 207.79 | 1206.86 | 148.33 | 79.25 | 31976.88 | 0.53 | 0.86 | 0.2 | 1.86 | 1 | 10
4 | 50 | CONCLUIDO | 3.5774 | 27.95 | 25.27 | 52.29 | 0.78 | 29 | 112.51 | 41.65 | 5 | 26 | 15.86 | 14110.24 | 190.78 | 1206.85 | 128.64 | 79.25 | 22178.74 | 0.62 | 0.88 | 0.18 | 1.29 | 1 | 10
5 | 50 | CONCLUIDO | 3.5958 | 27.81 | 25.2 | 58.14 | 0.93 | 26 | 113.79 | 41.65 | 6 | 0 | 16.14 | 14268.39 | 186.54 | 1206.85 | 125.04 | 79.25 | 20394.43 | 0.63 | 0.88 | 0.21 | 1.21 | 1 | 10

## RESULTADOS_3
Unnamed: 0 | Volume de calda [L] | STATUS | Capacidade operacional [ha/h] | Tempo de missao [h] | Tempo util [h] | Tempo por voo [min] | Autonomia Projetada [h] | N° Voos | MTOW [kg] | Massa Estrutura [kg] | Combustível [kg] | Abastecimentos | Massa gerador | Potência gerador [W] | Combustível consumido [L] | Calda cons [L] | Distância percorrida [km] | Distância Pulverizando [km] | RTL ACUMULADO[m] | EOC [km/km] | EOC [h/h] | Tempo de manobra [h] | Tempo rtl_rtw [h] | V pulv [m/s] | V desloc [m/s]
0 | 25 | CONCLUIDO | 2.9504 | 33.89 | 30.25 | 13.65 | 0.28 | 133 | 61.76 | 28.92 | 1 | 131 | 6.84 | 7851.41 | 182.18 | 1206.99 | 297.61 | 79.25 | 106146.84 | 0.27 | 0.74 | 0.35 | 6.26 | 1 | 10
1 | 25 | CONCLUIDO | 3.4678 | 28.84 | 26.32 | 30.37 | 0.55 | 52 | 62.92 | 28.92 | 2 | 25 | 7 | 7994.37 | 138.35 | 1206.93 | 162.69 | 79.25 | 39089.99 | 0.49 | 0.85 | 0.26 | 2.33 | 1 | 10
2 | 25 | CONCLUIDO | 3.4698 | 28.82 | 26.33 | 31.6 | 0.81 | 50 | 64.08 | 28.92 | 3 | 0 | 7.16 | 8137.65 | 139.66 | 1206.92 | 162.32 | 79.25 | 38915.61 | 0.49 | 0.85 | 0.28 | 2.34 | 1 | 10

## RESULTADOS_15
Unnamed: 0 | Volume de calda [L] | STATUS | Capacidade operacional [ha/h] | Tempo de missao [h] | Tempo util [h] | Tempo por voo [min] | Autonomia Projetada [h] | N° Voos | MTOW [kg] | Massa Estrutura [kg] | Combustível [kg] | Abastecimentos | Massa gerador | Potência gerador [W] | Combustível consumido [L] | Calda cons [L] | Distância percorrida [km] | Distância Pulverizando [km] | RTL ACUMULADO[m] | EOC [km/km] | EOC [h/h] | Tempo de manobra [h] | Tempo rtl_rtw [h] | V pulv [m/s] | V desloc [m/s]
0 | 85 | CONCLUIDO | 1.6223 | 61.64 | 45.07 | 6.45 | 0.11 | 419 | 167.88 | 51.39 | 1 | 417 | 30.49 | 20939.59 | 567.72 | 1207.52 | 802.43 | 79.25 | 357123.5 | 0.1 | 0.49 | 0.81 | 21.07 | 1 | 10
1 | 85 | CONCLUIDO | 2.6748 | 37.39 | 30.37 | 13.3 | 0.21 | 137 | 169.33 | 51.39 | 2 | 135 | 30.94 | 21118.46 | 375.38 | 1207.1 | 301.71 | 79.25 | 108172.95 | 0.26 | 0.73 | 0.35 | 6.38 | 1 | 10
2 | 85 | CONCLUIDO | 3.044 | 32.85 | 27.7 | 20.27 | 0.31 | 82 | 170.79 | 51.39 | 3 | 80 | 31.4 | 21297.94 | 336.15 | 1206.86 | 210.7 | 79.25 | 62947.21 | 0.38 | 0.8 | 0.27 | 3.71 | 1 | 10
3 | 85 | CONCLUIDO | 3.2353 | 30.91 | 26.57 | 27.49 | 0.41 | 58 | 172.25 | 51.39 | 4 | 56 | 31.86 | 21478.05 | 316.24 | 1206.92 | 172.53 | 79.25 | 43978.42 | 0.46 | 0.84 | 0.23 | 2.58 | 1 | 10
4 | 85 | CONCLUIDO | 3.3885 | 29.51 | 25.65 | 34.97 | 0.51 | 44 | 173.71 | 51.39 | 5 | 42 | 32.32 | 21658.78 | 299.06 | 1206.88 | 141.14 | 79.25 | 28353.34 | 0.56 | 0.87 | 0.19 | 1.66 | 1 | 10
5 | 85 | CONCLUIDO | 3.4114 | 29.31 | 25.69 | 41.66 | 0.61 | 37 | 175.18 | 51.39 | 6 | 35 | 32.79 | 21840.16 | 293.86 | 1206.84 | 142.86 | 79.25 | 29251.46 | 0.55 | 0.87 | 0.2 | 1.7 | 1 | 10
6 | 85 | CONCLUIDO | 3.4834 | 28.71 | 25.32 | 50.64 | 0.7 | 30 | 176.66 | 51.39 | 7 | 28 | 33.27 | 22022.17 | 283.12 | 1206.99 | 130.15 | 79.25 | 22928.6 | 0.61 | 0.88 | 0.19 | 1.33 | 1 | 10
7 | 85 | CONCLUIDO | 3.5252 | 28.37 | 25.11 | 57.95 | 0.8 | 26 | 178.14 | 51.39 | 8 | 24 | 33.75 | 22204.83 | 274.52 | 1206.81 | 123.25 | 79.25 | 19500.11 | 0.64 | 0.89 | 0.18 | 1.13 | 1 | 10
8 | 85 | CONCLUIDO | 3.5763 | 27.96 | 24.84 | 67.76 | 0.89 | 22 | 179.63 | 51.39 | 9 | 20 | 34.24 | 22388.15 | 263.88 | 1206.81 | 114.34 | 79.25 | 15066.96 | 0.69 | 0.9 | 0.16 | 0.86 | 1 | 10
9 | 85 | CONCLUIDO | 3.5815 | 27.92 | 24.87 | 74.61 | 0.98 | 20 | 181.12 | 51.39 | 10 | 18 | 34.73 | 22572.13 | 257.24 | 1206.8 | 115.07 | 79.25 | 15440.7 | 0.69 | 0.89 | 0.17 | 0.89 | 1 | 10
10 | 85 | CONCLUIDO | 3.6032 | 27.75 | 24.77 | 82.57 | 1.07 | 18 | 182.62 | 51.39 | 11 | 16 | 35.22 | 22756.91 | 247.12 | 1206.83 | 111.57 | 79.25 | 13700.54 | 0.71 | 0.9 | 0.17 | 0.79 | 1 | 10
11 | 85 | CONCLUIDO | 3.6288 | 27.56 | 24.64 | 92.41 | 1.16 | 16 | 184.12 | 51.39 | 12 | 4 | 35.73 | 22942.24 | 240.57 | 1206.87 | 106.63 | 79.25 | 11240.6 | 0.74 | 0.9 | 0.18 | 0.66 | 1 | 10
12 | 85 | CONCLUIDO | 3.6255 | 27.58 | 24.67 | 92.5 | 1.24 | 16 | 185.63 | 51.39 | 13 | 0 | 36.24 | 23128.27 | 241.5 | 1206.92 | 107.49 | 79.25 | 11669.23 | 0.74 | 0.9 | 0.18 | 0.68 | 1 | 10

## RESULTADOS_2
Unnamed: 0 | Volume de calda [L] | STATUS | Capacidade operacional [ha/h] | Tempo de missao [h] | Tempo util [h] | Tempo por voo [min] | Autonomia Projetada [h] | N° Voos | MTOW [kg] | Massa Estrutura [kg] | Combustível [kg] | Abastecimentos | Massa gerador | Potência gerador [W] | Combustível consumido [L] | Calda cons [L] | Distância percorrida [km] | Distância Pulverizando [km] | RTL ACUMULADO[m] | EOC [km/km] | EOC [h/h] | Tempo de manobra [h] | Tempo rtl_rtw [h] | V pulv [m/s] | V desloc [m/s]
0 | 20 | CONCLUIDO | 3.1263 | 31.99 | 28.93 | 16.22 | 0.34 | 107 | 51.33 | 24.83 | 1 | 105 | 5.51 | 6564.78 | 146.66 | 1206.89 | 252.62 | 79.25 | 83778.68 | 0.31 | 0.77 | 0.31 | 4.94 | 1 | 10
1 | 20 | CONCLUIDO | 3.4091 | 29.33 | 26.83 | 25.96 | 0.66 | 62 | 52.47 | 24.83 | 2 | 0 | 5.64 | 6705.1 | 125.13 | 1207.13 | 178.43 | 79.25 | 46908.47 | 0.44 | 0.83 | 0.32 | 2.84 | 1 | 10

## RESULTADOS_11
Unnamed: 0 | Volume de calda [L] | STATUS | Capacidade operacional [ha/h] | Tempo de missao [h] | Tempo util [h] | Tempo por voo [min] | Autonomia Projetada [h] | N° Voos | MTOW [kg] | Massa Estrutura [kg] | Combustível [kg] | Abastecimentos | Massa gerador | Potência gerador [W] | Combustível consumido [L] | Calda cons [L] | Distância percorrida [km] | Distância Pulverizando [km] | RTL ACUMULADO[m] | EOC [km/km] | EOC [h/h] | Tempo de manobra [h] | Tempo rtl_rtw [h] | V pulv [m/s] | V desloc [m/s]
0 | 65 | CONCLUIDO | 2.0044 | 49.89 | 39.24 | 7.57 | 0.13 | 311 | 133.21 | 46.47 | 1 | 309 | 20.75 | 16663.42 | 422.89 | 1207.11 | 603.76 | 79.25 | 258328.05 | 0.13 | 0.57 | 0.63 | 15.25 | 1 | 10
1 | 65 | CONCLUIDO | 2.9065 | 34.41 | 29.18 | 15.63 | 0.26 | 112 | 134.55 | 46.47 | 2 | 110 | 21.09 | 16828.84 | 305.73 | 1207.04 | 261.01 | 79.25 | 87947.58 | 0.3 | 0.76 | 0.32 | 5.19 | 1 | 10
2 | 65 | CONCLUIDO | 3.2277 | 30.98 | 26.98 | 24.16 | 0.39 | 67 | 135.9 | 46.47 | 3 | 65 | 21.43 | 16994.64 | 274.32 | 1207.02 | 186.38 | 79.25 | 50861.3 | 0.43 | 0.82 | 0.24 | 2.99 | 1 | 10
3 | 65 | CONCLUIDO | 3.4116 | 29.31 | 25.85 | 33 | 0.52 | 47 | 137.25 | 46.47 | 4 | 45 | 21.78 | 17160.92 | 254.79 | 1206.83 | 147.55 | 79.25 | 31545.79 | 0.54 | 0.86 | 0.22 | 1.87 | 1 | 10
4 | 65 | CONCLUIDO | 3.463 | 28.88 | 25.69 | 41.66 | 0.64 | 37 | 138.6 | 46.47 | 5 | 35 | 22.13 | 17327.69 | 244.86 | 1206.83 | 142.62 | 79.25 | 29130.1 | 0.56 | 0.87 | 0.2 | 1.7 | 1 | 10
5 | 65 | CONCLUIDO | 3.5452 | 28.21 | 25.24 | 52.22 | 0.76 | 29 | 139.95 | 46.47 | 6 | 27 | 22.49 | 17494.97 | 231.42 | 1206.8 | 127.5 | 79.25 | 21611.06 | 0.62 | 0.88 | 0.18 | 1.25 | 1 | 10
6 | 65 | CONCLUIDO | 3.6008 | 27.77 | 24.94 | 62.34 | 0.88 | 24 | 141.31 | 46.47 | 7 | 22 | 22.85 | 17662.75 | 216.8 | 1206.87 | 116.84 | 79.25 | 16305.56 | 0.68 | 0.89 | 0.18 | 0.95 | 1 | 10
7 | 65 | CONCLUIDO | 3.6112 | 27.69 | 24.94 | 71.26 | 0.99 | 21 | 142.68 | 46.47 | 8 | 8 | 23.21 | 17831.04 | 210.61 | 1206.81 | 116.9 | 79.25 | 16350.3 | 0.68 | 0.89 | 0.19 | 0.95 | 1 | 10
8 | 65 | CONCLUIDO | 3.623 | 27.6 | 24.88 | 74.63 | 1.11 | 20 | 144.05 | 46.47 | 9 | 0 | 23.58 | 17999.83 | 210.64 | 1206.8 | 114.43 | 79.25 | 15122.24 | 0.69 | 0.89 | 0.19 | 0.89 | 1 | 10

## RESULTADOS_13
Unnamed: 0 | Volume de calda [L] | STATUS | Capacidade operacional [ha/h] | Tempo de missao [h] | Tempo util [h] | Tempo por voo [min] | Autonomia Projetada [h] | N° Voos | MTOW [kg] | Massa Estrutura [kg] | Combustível [kg] | Abastecimentos | Massa gerador | Potência gerador [W] | Combustível consumido [L] | Calda cons [L] | Distância percorrida [km] | Distância Pulverizando [km] | RTL ACUMULADO[m] | EOC [km/km] | EOC [h/h] | Tempo de manobra [h] | Tempo rtl_rtw [h] | V pulv [m/s] | V desloc [m/s]
0 | 75 | CONCLUIDO | 1.8117 | 55.2 | 41.89 | 6.96 | 0.12 | 361 | 150.44 | 49.1 | 1 | 359 | 25.34 | 18787.76 | 490.31 | 1207.3 | 694.26 | 79.25 | 303331.25 | 0.11 | 0.53 | 0.71 | 17.89 | 1 | 10
1 | 75 | CONCLUIDO | 2.7857 | 35.9 | 29.8 | 14.3 | 0.23 | 125 | 151.83 | 49.1 | 2 | 123 | 25.73 | 18959.54 | 340.96 | 1207.01 | 282.43 | 79.25 | 98597.41 | 0.28 | 0.75 | 0.33 | 5.81 | 1 | 10
2 | 75 | CONCLUIDO | 3.1293 | 31.96 | 27.39 | 21.91 | 0.35 | 75 | 153.23 | 49.1 | 3 | 73 | 26.13 | 19131.85 | 306.26 | 1206.9 | 200.27 | 79.25 | 57764.7 | 0.4 | 0.81 | 0.26 | 3.4 | 1 | 10
3 | 75 | CONCLUIDO | 3.3093 | 30.22 | 26.32 | 29.8 | 0.46 | 53 | 154.63 | 49.1 | 4 | 51 | 26.53 | 19304.72 | 287.49 | 1206.94 | 163.89 | 79.25 | 39683.75 | 0.48 | 0.85 | 0.23 | 2.34 | 1 | 10
4 | 75 | CONCLUIDO | 3.3936 | 29.47 | 25.94 | 37.96 | 0.57 | 41 | 156.03 | 49.1 | 5 | 39 | 26.94 | 19478.15 | 276.53 | 1206.85 | 151.58 | 79.25 | 33589.16 | 0.52 | 0.86 | 0.2 | 1.95 | 1 | 10
5 | 75 | CONCLUIDO | 3.4776 | 28.76 | 25.47 | 46.31 | 0.67 | 33 | 157.44 | 49.1 | 6 | 31 | 27.35 | 19652.13 | 263.96 | 1206.8 | 135.36 | 79.25 | 25522.41 | 0.59 | 0.87 | 0.19 | 1.49 | 1 | 10
6 | 75 | CONCLUIDO | 3.5371 | 28.27 | 25.17 | 55.93 | 0.78 | 27 | 158.86 | 49.1 | 7 | 25 | 27.77 | 19826.68 | 253.11 | 1206.83 | 125.03 | 79.25 | 20385.16 | 0.63 | 0.88 | 0.18 | 1.18 | 1 | 10
7 | 75 | CONCLUIDO | 3.5977 | 27.8 | 24.82 | 64.74 | 0.88 | 23 | 160.28 | 49.1 | 8 | 21 | 28.19 | 20001.93 | 240.91 | 1206.83 | 112.98 | 79.25 | 14379.78 | 0.7 | 0.9 | 0.17 | 0.83 | 1 | 10
8 | 75 | CONCLUIDO | 3.6018 | 27.76 | 24.88 | 74.63 | 0.99 | 20 | 161.71 | 49.1 | 9 | 18 | 28.61 | 20177.64 | 232.38 | 1206.84 | 115.19 | 79.25 | 15498.33 | 0.69 | 0.89 | 0.17 | 0.89 | 1 | 10
9 | 75 | CONCLUIDO | 3.6207 | 27.62 | 24.79 | 82.64 | 1.09 | 18 | 163.13 | 49.1 | 10 | 1 | 29.04 | 20353.94 | 225.79 | 1206.93 | 111.78 | 79.25 | 13803.92 | 0.71 | 0.9 | 0.18 | 0.81 | 1 | 10
10 | 75 | CONCLUIDO | 3.6187 | 27.63 | 24.81 | 82.69 | 1.18 | 18 | 164.57 | 49.1 | 11 | 1 | 29.47 | 20530.82 | 226.94 | 1206.93 | 112.34 | 79.25 | 14086.4 | 0.71 | 0.9 | 0.18 | 0.82 | 1 | 10
11 | 75 | CONCLUIDO | 3.6183 | 27.64 | 24.81 | 82.7 | 1.28 | 18 | 166.01 | 49.1 | 12 | 0 | 29.91 | 20708.3 | 228.81 | 1206.93 | 112.39 | 79.25 | 14109.18 | 0.71 | 0.9 | 0.19 | 0.83 | 1 | 10

## RESULTADOS_17
Unnamed: 0 | Volume de calda [L] | STATUS | Capacidade operacional [ha/h] | Tempo de missao [h] | Tempo util [h] | Tempo por voo [min] | Autonomia Projetada [h] | N° Voos | MTOW [kg] | Massa Estrutura [kg] | Combustível [kg] | Abastecimentos | Massa gerador | Potência gerador [W] | Combustível consumido [L] | Calda cons [L] | Distância percorrida [km] | Distância Pulverizando [km] | RTL ACUMULADO[m] | EOC [km/km] | EOC [h/h] | Tempo de manobra [h] | Tempo rtl_rtw [h] | V pulv [m/s] | V desloc [m/s]
0 | 95 | CONCLUIDO | 1.4415 | 69.37 | 48.81 | 6.03 | 0.1 | 486 | 185.69 | 53.44 | 1 | 484 | 36.26 | 23136.14 | 657.18 | 1207.45 | 930.61 | 79.25 | 420879.19 | 0.09 | 0.46 | 0.92 | 24.81 | 1 | 10
1 | 95 | CONCLUIDO | 2.5601 | 39.06 | 31.01 | 12.4 | 0.19 | 150 | 187.21 | 53.44 | 2 | 148 | 36.77 | 23322.88 | 410.81 | 1207.04 | 323.05 | 79.25 | 118777.8 | 0.25 | 0.72 | 0.38 | 7.02 | 1 | 10
2 | 95 | CONCLUIDO | 2.9453 | 33.95 | 28.13 | 18.76 | 0.28 | 90 | 188.73 | 53.44 | 3 | 88 | 37.29 | 23510.33 | 367.27 | 1206.97 | 225.41 | 79.25 | 70262.09 | 0.35 | 0.79 | 0.29 | 4.15 | 1 | 10
3 | 95 | CONCLUIDO | 3.1624 | 31.62 | 26.81 | 25.53 | 0.37 | 63 | 190.25 | 53.44 | 4 | 61 | 37.82 | 23698.48 | 344.46 | 1206.85 | 180.56 | 79.25 | 47970.05 | 0.44 | 0.83 | 0.24 | 2.82 | 1 | 10
4 | 95 | CONCLUIDO | 3.294 | 30.36 | 26.07 | 31.92 | 0.46 | 49 | 191.78 | 53.44 | 5 | 47 | 38.35 | 23887.36 | 329.74 | 1206.83 | 155.12 | 79.25 | 35319.72 | 0.51 | 0.85 | 0.22 | 2.08 | 1 | 10
5 | 95 | CONCLUIDO | 3.3502 | 29.85 | 25.89 | 38.84 | 0.55 | 40 | 193.32 | 53.44 | 6 | 38 | 38.89 | 24076.95 | 322.73 | 1206.8 | 149.92 | 79.25 | 32766.24 | 0.53 | 0.86 | 0.2 | 1.91 | 1 | 10
6 | 95 | CONCLUIDO | 3.4301 | 29.15 | 25.46 | 46.28 | 0.64 | 33 | 194.86 | 53.44 | 7 | 31 | 39.43 | 24267.28 | 311.68 | 1206.85 | 134.95 | 79.25 | 25313.53 | 0.59 | 0.87 | 0.19 | 1.47 | 1 | 10
7 | 95 | CONCLUIDO | 3.4703 | 28.82 | 25.27 | 52.28 | 0.72 | 29 | 196.41 | 53.44 | 8 | 27 | 39.98 | 24458.36 | 304.22 | 1206.81 | 128.54 | 79.25 | 22127.65 | 0.62 | 0.88 | 0.18 | 1.28 | 1 | 10
8 | 95 | CONCLUIDO | 3.5128 | 28.47 | 25.07 | 60.16 | 0.81 | 25 | 197.97 | 53.44 | 9 | 23 | 40.53 | 24650.18 | 295.65 | 1206.83 | 121.63 | 79.25 | 18695.56 | 0.65 | 0.89 | 0.18 | 1.08 | 1 | 10
9 | 95 | CONCLUIDO | 3.5189 | 28.42 | 25.13 | 68.54 | 0.89 | 22 | 199.53 | 53.44 | 10 | 20 | 41.1 | 24842.77 | 291.36 | 1206.82 | 124.64 | 79.25 | 20212.93 | 0.64 | 0.89 | 0.16 | 1.15 | 1 | 10
10 | 95 | CONCLUIDO | 3.5603 | 28.09 | 24.87 | 74.62 | 0.97 | 20 | 201.1 | 53.44 | 11 | 18 | 41.66 | 25036.12 | 280.94 | 1206.8 | 115.18 | 79.25 | 15495.56 | 0.69 | 0.89 | 0.17 | 0.89 | 1 | 10
11 | 95 | CONCLUIDO | 3.5825 | 27.91 | 24.77 | 82.58 | 1.05 | 18 | 202.67 | 53.44 | 12 | 16 | 42.24 | 25230.25 | 273.81 | 1206.85 | 111.75 | 79.25 | 13791.67 | 0.71 | 0.9 | 0.17 | 0.79 | 1 | 10
12 | 95 | CONCLUIDO | 3.6216 | 27.61 | 24.55 | 92.06 | 1.13 | 16 | 204.25 | 53.44 | 13 | 14 | 42.82 | 25425.3 | 263.66 | 1206.86 | 103.87 | 79.25 | 9857.71 | 0.76 | 0.91 | 0.16 | 0.56 | 1 | 10
13 | 95 | CONCLUIDO | 3.6108 | 27.69 | 24.67 | 98.67 | 1.21 | 15 | 205.84 | 53.44 | 14 | 8 | 43.4 | 25621.03 | 257.2 | 1206.8 | 108.02 | 79.25 | 11938.76 | 0.73 | 0.9 | 0.17 | 0.68 | 1 | 10
14 | 95 | CONCLUIDO | 3.6246 | 27.59 | 24.6 | 105.42 | 1.28 | 14 | 207.43 | 53.44 | 15 | 0 | 44 | 25817.56 | 256.46 | 1206.8 | 105.32 | 79.25 | 10593.02 | 0.75 | 0.9 | 0.18 | 0.61 | 1 | 10

## RESULTADOS_9
Unnamed: 0 | Volume de calda [L] | STATUS | Capacidade operacional [ha/h] | Tempo de missao [h] | Tempo util [h] | Tempo por voo [min] | Autonomia Projetada [h] | N° Voos | MTOW [kg] | Massa Estrutura [kg] | Combustível [kg] | Abastecimentos | Massa gerador | Potência gerador [W] | Combustível consumido [L] | Calda cons [L] | Distância percorrida [km] | Distância Pulverizando [km] | RTL ACUMULADO[m] | EOC [km/km] | EOC [h/h] | Tempo de manobra [h] | Tempo rtl_rtw [h] | V pulv [m/s] | V desloc [m/s]
0 | 55 | CONCLUIDO | 2.2133 | 45.18 | 36.79 | 8.36 | 0.15 | 264 | 116.05 | 43.4 | 1 | 262 | 16.65 | 14546.17 | 360.17 | 1207.15 | 519.81 | 79.25 | 216588.12 | 0.15 | 0.61 | 0.57 | 12.8 | 1 | 10
1 | 55 | CONCLUIDO | 3.0297 | 33.01 | 28.56 | 17.31 | 0.3 | 99 | 117.34 | 43.4 | 2 | 97 | 16.94 | 14705.49 | 269.59 | 1207.06 | 239.92 | 79.25 | 77471.1 | 0.33 | 0.78 | 0.3 | 4.57 | 1 | 10
2 | 55 | CONCLUIDO | 3.3211 | 30.11 | 26.62 | 27.07 | 0.45 | 59 | 118.63 | 43.4 | 3 | 57 | 17.23 | 14865.24 | 241.54 | 1206.89 | 174.07 | 79.25 | 44747.18 | 0.46 | 0.84 | 0.23 | 2.63 | 1 | 10
3 | 55 | CONCLUIDO | 3.428 | 29.17 | 26.08 | 37.26 | 0.59 | 42 | 119.93 | 43.4 | 4 | 40 | 17.53 | 15025.44 | 227.25 | 1206.83 | 156.85 | 79.25 | 36218.14 | 0.51 | 0.85 | 0.2 | 2.1 | 1 | 10
4 | 55 | CONCLUIDO | 3.5366 | 28.28 | 25.43 | 47.68 | 0.73 | 32 | 121.23 | 43.4 | 5 | 30 | 17.83 | 15186.08 | 209.98 | 1206.86 | 133.85 | 79.25 | 24768.12 | 0.59 | 0.88 | 0.19 | 1.44 | 1 | 10
5 | 55 | CONCLUIDO | 3.6 | 27.78 | 25.1 | 60.23 | 0.86 | 25 | 122.54 | 43.4 | 6 | 17 | 18.14 | 15347.16 | 195.89 | 1206.87 | 122.28 | 79.25 | 19018.8 | 0.65 | 0.89 | 0.19 | 1.11 | 1 | 10
6 | 55 | CONCLUIDO | 3.6059 | 27.73 | 25.07 | 62.69 | 1 | 24 | 123.85 | 43.4 | 7 | 1 | 18.45 | 15508.69 | 193.39 | 1206.81 | 120.83 | 79.25 | 18300.23 | 0.66 | 0.89 | 0.21 | 1.09 | 1 | 10
7 | 55 | CONCLUIDO | 3.6169 | 27.65 | 25.01 | 65.26 | 1.13 | 23 | 125.16 | 43.4 | 8 | 0 | 18.76 | 15670.68 | 194.39 | 1206.81 | 118.77 | 79.25 | 17272.9 | 0.67 | 0.89 | 0.21 | 1.03 | 1 | 10

## resultados
Unnamed: 0 | Volume de calda [L] | STATUS | Capacidade operacional [ha/h] | Tempo de missao [h] | Tempo util [h] | Tempo por voo [min] | Autonomia Projetada [h] | N° Voos | MTOW [kg] | Massa Estrutura [kg] | Combustível [kg] | Abastecimentos | Massa gerador | Potência gerador [W] | Combustível consumido [L] | Calda cons [L] | Distância percorrida [km] | Distância Pulverizando [km] | RTL ACUMULADO[m] | EOC [km/km] | EOC [h/h] | Tempo de manobra [h] | Tempo rtl_rtw [h] | V pulv [m/s] | V desloc [m/s]
0 | 100 | CONCLUIDO | 1.3519 | 73.97 | 51.04 | 5.83 | 0.09 | 525 | 194.77 | 54.38 | 1 | 523 | 39.4 | 24256.19 | 708.97 | 1207.52 | 1007.1 | 79.25 | 458932.37 | 0.08 | 0.44 | 0.98 | 27.04 | 1 | 10
1 | 100 | CONCLUIDO | 2.5001 | 40 | 31.38 | 11.99 | 0.18 | 157 | 196.32 | 54.38 | 2 | 155 | 39.95 | 24447.22 | 429.47 | 1207.11 | 335.85 | 79.25 | 125143.08 | 0.24 | 0.71 | 0.39 | 7.39 | 1 | 10
2 | 100 | CONCLUIDO | 2.9094 | 34.37 | 28.24 | 18.22 | 0.27 | 93 | 197.88 | 54.38 | 3 | 91 | 40.5 | 24639 | 381.28 | 1206.94 | 229.22 | 79.25 | 72150.51 | 0.35 | 0.79 | 0.28 | 4.25 | 1 | 10
3 | 100 | CONCLUIDO | 3.1184 | 32.07 | 26.98 | 24.53 | 0.36 | 66 | 199.44 | 54.38 | 4 | 64 | 41.06 | 24831.54 | 359.37 | 1206.9 | 186.56 | 79.25 | 50955.35 | 0.42 | 0.82 | 0.24 | 3 | 1 | 10
4 | 100 | CONCLUIDO | 3.2576 | 30.7 | 26.2 | 30.82 | 0.44 | 51 | 201.01 | 54.38 | 5 | 49 | 41.63 | 25024.84 | 343.73 | 1206.8 | 159.69 | 79.25 | 37595.45 | 0.5 | 0.85 | 0.22 | 2.21 | 1 | 10
5 | 100 | CONCLUIDO | 3.2967 | 30.33 | 26.18 | 37.4 | 0.53 | 42 | 202.58 | 54.38 | 6 | 40 | 42.2 | 25218.93 | 339.56 | 1206.85 | 160.62 | 79.25 | 38104.32 | 0.49 | 0.85 | 0.19 | 2.2 | 1 | 10
6 | 100 | CONCLUIDO | 3.3925 | 29.48 | 25.6 | 43.88 | 0.61 | 35 | 204.16 | 54.38 | 7 | 33 | 42.78 | 25413.94 | 326.45 | 1206.84 | 139.75 | 79.25 | 27703.23 | 0.57 | 0.87 | 0.19 | 1.61 | 1 | 10
7 | 100 | CONCLUIDO | 3.4451 | 29.03 | 25.34 | 50.69 | 0.69 | 30 | 205.75 | 54.38 | 8 | 28 | 43.37 | 25609.61 | 317.73 | 1206.81 | 131.15 | 79.25 | 23429.55 | 0.6 | 0.88 | 0.18 | 1.36 | 1 | 10
8 | 100 | CONCLUIDO | 3.4923 | 28.63 | 25.11 | 57.94 | 0.77 | 26 | 207.34 | 54.38 | 9 | 24 | 43.96 | 25806.1 | 310.42 | 1206.85 | 122.96 | 79.25 | 19356.74 | 0.64 | 0.89 | 0.18 | 1.12 | 1 | 10
9 | 100 | CONCLUIDO | 3.5439 | 28.22 | 24.81 | 64.71 | 0.85 | 23 | 208.94 | 54.38 | 10 | 21 | 44.56 | 26003.41 | 300.73 | 1206.88 | 112.62 | 79.25 | 14197.85 | 0.7 | 0.9 | 0.17 | 0.82 | 1 | 10
10 | 100 | CONCLUIDO | 3.5375 | 28.27 | 24.94 | 71.24 | 0.93 | 21 | 210.55 | 54.38 | 11 | 19 | 45.17 | 26201.54 | 297.69 | 1206.9 | 117.26 | 79.25 | 16531.77 | 0.68 | 0.89 | 0.17 | 0.95 | 1 | 10
11 | 100 | CONCLUIDO | 3.5601 | 28.09 | 24.83 | 78.42 | 1 | 19 | 212.16 | 54.38 | 12 | 17 | 45.78 | 26400.51 | 289.23 | 1206.81 | 113.72 | 79.25 | 14772.11 | 0.7 | 0.9 | 0.17 | 0.85 | 1 | 10
12 | 100 | CONCLUIDO | 3.5852 | 27.89 | 24.71 | 87.23 | 1.08 | 17 | 213.78 | 54.38 | 13 | 15 | 46.4 | 26600.32 | 282.84 | 1206.81 | 109.74 | 79.25 | 12790.18 | 0.72 | 0.9 | 0.17 | 0.73 | 1 | 10
13 | 100 | CONCLUIDO | 3.6114 | 27.69 | 24.59 | 98.36 | 1.15 | 15 | 215.41 | 54.38 | 14 | 13 | 47.03 | 26801 | 273.56 | 1206.8 | 105.75 | 79.25 | 10805.01 | 0.75 | 0.9 | 0.15 | 0.6 | 1 | 10
14 | 100 | CONCLUIDO | 3.6159 | 27.66 | 24.59 | 105.4 | 1.23 | 14 | 217.04 | 54.38 | 15 | 11 | 47.66 | 27002.55 | 268.26 | 1206.8 | 105.65 | 79.25 | 10758.94 | 0.75 | 0.9 | 0.16 | 0.61 | 1 | 10
15 | 100 | CONCLUIDO | 3.6143 | 27.67 | 24.61 | 105.46 | 1.3 | 14 | 218.68 | 54.38 | 16 | 1 | 48.31 | 27204.98 | 267.41 | 1206.81 | 105.58 | 79.25 | 10722.86 | 0.75 | 0.9 | 0.17 | 0.62 | 1 | 10
16 | 100 | CONCLUIDO | 3.6123 | 27.68 | 24.62 | 105.52 | 1.37 | 14 | 220.33 | 54.38 | 17 | 0 | 48.95 | 27408.3 | 268.52 | 1206.82 | 106.09 | 79.25 | 10979.7 | 0.75 | 0.9 | 0.18 | 0.64 | 1 | 10
0 | 40 | CONCLUIDO | 2.5478 | 39.25 | 33.53 | 10.06 | 0.2 | 200 | 89.87 | 37.55 | 1 | 198 | 11.32 | 11317.98 | 272.86 | 1207.09 | 408.86 | 79.25 | 161433.46 | 0.19 | 0.66 | 0.46 | 9.54 | 1 | 10
1 | 40 | CONCLUIDO | 3.2354 | 30.91 | 27.51 | 21.44 | 0.39 | 77 | 91.1 | 37.55 | 2 | 75 | 11.54 | 11468.97 | 210.83 | 1206.89 | 204.49 | 79.25 | 59863.57 | 0.39 | 0.81 | 0.26 | 3.53 | 1 | 10
2 | 40 | CONCLUIDO | 3.5129 | 28.47 | 25.68 | 34.24 | 0.57 | 45 | 92.32 | 37.55 | 3 | 43 | 11.77 | 11620.34 | 182.84 | 1206.89 | 141.94 | 79.25 | 28749.85 | 0.56 | 0.87 | 0.2 | 1.69 | 1 | 10
3 | 40 | CONCLUIDO | 3.566 | 28.04 | 25.48 | 46.33 | 0.75 | 33 | 93.55 | 37.55 | 4 | 9 | 12 | 11772.07 | 168.63 | 1206.85 | 134.56 | 79.25 | 25121.44 | 0.59 | 0.87 | 0.22 | 1.49 | 1 | 10
4 | 40 | CONCLUIDO | 3.5739 | 27.98 | 25.44 | 47.69 | 0.93 | 32 | 94.79 | 37.55 | 5 | 0 | 12.23 | 11924.18 | 169.32 | 1206.82 | 132.69 | 79.25 | 24191.66 | 0.6 | 0.87 | 0.23 | 1.45 | 1 | 10
0 | 30 | CONCLUIDO | 2.8084 | 35.61 | 31.34 | 12.05 | 0.24 | 156 | 71.52 | 32.27 | 1 | 154 | 8.25 | 9054.6 | 213.46 | 1206.99 | 334.6 | 79.25 | 124523.06 | 0.24 | 0.71 | 0.38 | 7.35 | 1 | 10
1 | 30 | CONCLUIDO | 3.387 | 29.52 | 26.73 | 26.29 | 0.48 | 61 | 72.7 | 32.27 | 2 | 59 | 8.43 | 9200.25 | 164.71 | 1206.81 | 178 | 79.25 | 46699.82 | 0.45 | 0.83 | 0.23 | 2.75 | 1 | 10
2 | 30 | CONCLUIDO | 3.5226 | 28.39 | 25.89 | 36.99 | 0.71 | 42 | 73.88 | 32.27 | 3 | 0 | 8.61 | 9346.23 | 148.57 | 1206.81 | 147.9 | 79.25 | 31743.08 | 0.54 | 0.86 | 0.25 | 1.91 | 1 | 10
0 | 15 | CONCLUIDO | 3.2782 | 30.5 | 27.86 | 19.67 | 0.43 | 85 | 39.78 | 19.54 | 1 | 26 | 4.24 | 5140 | 108.94 | 1207.05 | 213.56 | 79.25 | 64359.78 | 0.37 | 0.8 | 0.35 | 3.87 | 1 | 10
1 | 15 | CONCLUIDO | 3.2888 | 30.41 | 27.8 | 20.34 | 0.84 | 82 | 40.89 | 19.54 | 2 | 0 | 4.35 | 5277.26 | 110.67 | 1206.98 | 210.38 | 79.25 | 62782.97 | 0.38 | 0.8 | 0.38 | 3.81 | 1 | 10
0 | 70 | CONCLUIDO | 1.9082 | 52.41 | 40.5 | 7.25 | 0.12 | 335 | 141.81 | 47.83 | 1 | 333 | 22.98 | 17723.39 | 455.45 | 1207.35 | 646.49 | 79.25 | 279577.23 | 0.12 | 0.55 | 0.68 | 16.51 | 1 | 10
1 | 70 | CONCLUIDO | 2.8478 | 35.12 | 29.48 | 14.99 | 0.25 | 118 | 143.17 | 47.83 | 2 | 116 | 23.34 | 17891.86 | 323.27 | 1207.02 | 271 | 79.25 | 92915.95 | 0.29 | 0.76 | 0.33 | 5.49 | 1 | 10
2 | 70 | CONCLUIDO | 3.1765 | 31.48 | 27.2 | 22.99 | 0.37 | 71 | 144.54 | 47.83 | 3 | 69 | 23.71 | 18060.85 | 290.7 | 1206.87 | 193.89 | 79.25 | 54596.81 | 0.41 | 0.82 | 0.25 | 3.22 | 1 | 10
3 | 70 | CONCLUIDO | 3.3529 | 29.82 | 26.15 | 31.38 | 0.49 | 50 | 145.92 | 47.83 | 4 | 48 | 24.09 | 18230.35 | 271.97 | 1206.84 | 158.19 | 79.25 | 36849.67 | 0.5 | 0.85 | 0.22 | 2.17 | 1 | 10
4 | 70 | CONCLUIDO | 3.4242 | 29.2 | 25.85 | 39.77 | 0.6 | 39 | 147.3 | 47.83 | 5 | 37 | 24.47 | 18400.38 | 261.28 | 1206.81 | 148.42 | 79.25 | 32022.19 | 0.53 | 0.86 | 0.2 | 1.86 | 1 | 10
5 | 70 | CONCLUIDO | 3.5096 | 28.49 | 25.37 | 49.1 | 0.71 | 31 | 148.68 | 47.83 | 6 | 29 | 24.85 | 18570.94 | 248.55 | 1206.81 | 132.08 | 79.25 | 23892 | 0.6 | 0.88 | 0.18 | 1.38 | 1 | 10
6 | 70 | CONCLUIDO | 3.5591 | 28.1 | 25.12 | 57.96 | 0.83 | 26 | 150.07 | 47.83 | 7 | 24 | 25.24 | 18742.03 | 236.89 | 1206.82 | 123.35 | 79.25 | 19548.95 | 0.64 | 0.89 | 0.18 | 1.13 | 1 | 10
7 | 70 | CONCLUIDO | 3.5768 | 27.96 | 25.09 | 68.44 | 0.94 | 22 | 151.46 | 47.83 | 8 | 20 | 25.63 | 18913.66 | 227.54 | 1206.84 | 122.95 | 79.25 | 19367.93 | 0.64 | 0.89 | 0.17 | 1.11 | 1 | 10
8 | 70 | CONCLUIDO | 3.6214 | 27.61 | 24.84 | 78.43 | 1.04 | 19 | 152.85 | 47.83 | 9 | 6 | 26.03 | 19085.83 | 217.95 | 1206.84 | 113.46 | 79.25 | 14638.6 | 0.7 | 0.9 | 0.18 | 0.85 | 1 | 10
9 | 70 | CONCLUIDO | 3.6196 | 27.63 | 24.85 | 78.47 | 1.15 | 19 | 154.25 | 47.83 | 10 | 0 | 26.43 | 19258.55 | 219.26 | 1206.8 | 113.63 | 79.25 | 14723.35 | 0.7 | 0.9 | 0.19 | 0.87 | 1 | 10
0 | 90 | CONCLUIDO | 1.5316 | 65.29 | 46.84 | 6.23 | 0.1 | 451 | 176.73 | 52.44 | 1 | 449 | 33.29 | 22031.19 | 610.37 | 1207.3 | 863.32 | 79.25 | 387408.9 | 0.09 | 0.48 | 0.86 | 22.84 | 1 | 10
1 | 90 | CONCLUIDO | 2.6145 | 38.25 | 30.71 | 12.79 | 0.2 | 144 | 178.21 | 52.44 | 2 | 142 | 33.77 | 22213.89 | 393.22 | 1206.95 | 313.09 | 79.25 | 113828.24 | 0.25 | 0.72 | 0.37 | 6.72 | 1 | 10
2 | 90 | CONCLUIDO | 2.9974 | 33.36 | 27.88 | 19.45 | 0.3 | 86 | 179.7 | 52.44 | 3 | 84 | 34.26 | 22397.24 | 351.23 | 1206.86 | 217.11 | 79.25 | 66128.65 | 0.37 | 0.8 | 0.28 | 3.9 | 1 | 10
3 | 90 | CONCLUIDO | 3.1946 | 31.3 | 26.71 | 26.28 | 0.39 | 61 | 181.19 | 52.44 | 4 | 59 | 34.75 | 22581.25 | 331.12 | 1206.8 | 177.3 | 79.25 | 46350.18 | 0.45 | 0.83 | 0.24 | 2.73 | 1 | 10
4 | 90 | CONCLUIDO | 3.356 | 29.8 | 25.74 | 33.58 | 0.49 | 46 | 182.69 | 52.44 | 5 | 44 | 35.25 | 22766.06 | 312.68 | 1206.82 | 143.96 | 79.25 | 29756.43 | 0.55 | 0.86 | 0.21 | 1.76 | 1 | 10
5 | 90 | CONCLUIDO | 3.3881 | 29.52 | 25.74 | 40.65 | 0.58 | 38 | 184.19 | 52.44 | 6 | 36 | 35.75 | 22951.43 | 307.72 | 1206.84 | 144.64 | 79.25 | 30134.35 | 0.55 | 0.86 | 0.2 | 1.76 | 1 | 10
6 | 90 | CONCLUIDO | 3.4499 | 28.99 | 25.43 | 47.68 | 0.67 | 32 | 185.7 | 52.44 | 7 | 30 | 36.26 | 23137.49 | 298.3 | 1206.87 | 133.87 | 79.25 | 24781.14 | 0.59 | 0.88 | 0.19 | 1.44 | 1 | 10
7 | 90 | CONCLUIDO | 3.5023 | 28.55 | 25.17 | 55.94 | 0.76 | 27 | 187.22 | 52.44 | 8 | 25 | 36.78 | 23324.24 | 289.2 | 1206.8 | 125.19 | 79.25 | 20467.39 | 0.63 | 0.88 | 0.18 | 1.19 | 1 | 10
8 | 90 | CONCLUIDO | 3.5421 | 28.23 | 24.96 | 62.39 | 0.85 | 24 | 188.74 | 52.44 | 9 | 22 | 37.3 | 23511.69 | 278.66 | 1206.8 | 117.74 | 79.25 | 16752.53 | 0.67 | 0.89 | 0.18 | 0.97 | 1 | 10
9 | 90 | CONCLUIDO | 3.5585 | 28.1 | 24.93 | 71.24 | 0.93 | 21 | 190.26 | 52.44 | 10 | 19 | 37.82 | 23699.85 | 274.33 | 1206.82 | 117.14 | 79.25 | 16468.78 | 0.68 | 0.89 | 0.17 | 0.95 | 1 | 10
10 | 90 | CONCLUIDO | 3.5807 | 27.93 | 24.83 | 78.41 | 1.02 | 19 | 191.79 | 52.44 | 11 | 17 | 38.35 | 23888.73 | 264.44 | 1206.82 | 113.69 | 79.25 | 14757.37 | 0.7 | 0.9 | 0.17 | 0.85 | 1 | 10
11 | 90 | CONCLUIDO | 3.6037 | 27.75 | 24.72 | 87.26 | 1.1 | 17 | 193.33 | 52.44 | 12 | 15 | 38.89 | 24078.33 | 256.04 | 1206.82 | 109.97 | 79.25 | 12905.69 | 0.72 | 0.9 | 0.17 | 0.74 | 1 | 10
12 | 90 | CONCLUIDO | 3.6098 | 27.7 | 24.75 | 98.99 | 1.18 | 15 | 194.88 | 52.44 | 13 | 7 | 39.43 | 24268.67 | 250.23 | 1206.82 | 111.18 | 79.25 | 13520.87 | 0.71 | 0.9 | 0.16 | 0.76 | 1 | 10
13 | 90 | CONCLUIDO | 3.6228 | 27.6 | 24.65 | 98.6 | 1.27 | 15 | 196.42 | 52.44 | 14 | 0 | 39.98 | 24459.75 | 250.55 | 1206.84 | 107.03 | 79.25 | 11447.42 | 0.74 | 0.9 | 0.18 | 0.66 | 1 | 10
0 | 10 | CONCLUIDO | 3.063 | 32.65 | 29.64 | 14.58 | 0.64 | 122 | 26.11 | 12.1 | 1 | 0 | 3.01 | 3454.41 | 85.91 | 1207.22 | 271.06 | 79.25 | 92923 | 0.29 | 0.75 | 0.49 | 5.66 | 1 | 10
0 | 45 | CONCLUIDO | 2.4325 | 41.11 | 34.58 | 9.39 | 0.18 | 221 | 98.71 | 39.72 | 1 | 219 | 12.99 | 12407.75 | 301.47 | 1207.06 | 444.66 | 79.25 | 179230.38 | 0.18 | 0.64 | 0.49 | 10.59 | 1 | 10
1 | 45 | CONCLUIDO | 3.1576 | 31.67 | 27.93 | 19.72 | 0.35 | 85 | 99.95 | 39.72 | 2 | 83 | 13.24 | 12561.45 | 231.92 | 1206.98 | 218.81 | 79.25 | 66982.75 | 0.36 | 0.8 | 0.27 | 3.95 | 1 | 10
2 | 45 | CONCLUIDO | 3.4201 | 29.24 | 26.2 | 30.83 | 0.52 | 51 | 101.2 | 39.72 | 3 | 49 | 13.49 | 12715.54 | 205.31 | 1206.91 | 159.88 | 79.25 | 37689.68 | 0.5 | 0.85 | 0.22 | 2.22 | 1 | 10
3 | 45 | CONCLUIDO | 3.5342 | 28.29 | 25.59 | 43.86 | 0.69 | 35 | 102.45 | 39.72 | 4 | 33 | 13.74 | 12870.03 | 187.5 | 1206.82 | 139.39 | 79.25 | 27525.77 | 0.57 | 0.87 | 0.19 | 1.6 | 1 | 10
4 | 45 | CONCLUIDO | 3.5823 | 27.92 | 25.33 | 52.41 | 0.85 | 29 | 103.71 | 39.72 | 5 | 2 | 14 | 13024.91 | 177.04 | 1206.98 | 129.4 | 79.25 | 22561.88 | 0.61 | 0.88 | 0.22 | 1.34 | 1 | 10
5 | 45 | CONCLUIDO | 3.5917 | 27.84 | 25.28 | 54.17 | 1.01 | 28 | 104.97 | 39.72 | 6 | 0 | 14.25 | 13180.19 | 178.32 | 1206.98 | 127.59 | 79.25 | 21659.93 | 0.62 | 0.88 | 0.22 | 1.29 | 1 | 10
0 | 60 | CONCLUIDO | 2.1075 | 47.45 | 37.98 | 7.94 | 0.14 | 287 | 124.63 | 45 | 1 | 285 | 18.64 | 15605.44 | 390.92 | 1207.13 | 561 | 79.25 | 237068.78 | 0.14 | 0.59 | 0.59 | 13.99 | 1 | 10
1 | 60 | CONCLUIDO | 2.9715 | 33.65 | 28.84 | 16.48 | 0.28 | 105 | 125.95 | 45 | 2 | 103 | 18.95 | 15767.7 | 287.53 | 1207.05 | 249.51 | 79.25 | 82236.04 | 0.32 | 0.77 | 0.3 | 4.85 | 1 | 10
2 | 60 | CONCLUIDO | 3.2732 | 30.55 | 26.81 | 25.53 | 0.42 | 63 | 127.27 | 45 | 3 | 61 | 19.27 | 15930.42 | 258.34 | 1206.93 | 180.66 | 79.25 | 48021.31 | 0.44 | 0.83 | 0.24 | 2.82 | 1 | 10
3 | 60 | CONCLUIDO | 3.4555 | 28.94 | 25.68 | 35.02 | 0.55 | 44 | 128.59 | 45 | 4 | 42 | 19.59 | 16093.6 | 238.09 | 1206.87 | 142.5 | 79.25 | 29033.83 | 0.56 | 0.87 | 0.19 | 1.7 | 1 | 10
4 | 60 | CONCLUIDO | 3.5056 | 28.53 | 25.52 | 45.04 | 0.68 | 34 | 129.92 | 45 | 5 | 32 | 19.92 | 16257.24 | 228.29 | 1206.8 | 137.14 | 79.25 | 26406.53 | 0.58 | 0.87 | 0.19 | 1.54 | 1 | 10
5 | 60 | CONCLUIDO | 3.5737 | 27.98 | 25.16 | 55.91 | 0.81 | 27 | 131.25 | 45 | 6 | 25 | 20.25 | 16421.36 | 214.4 | 1206.8 | 124.95 | 79.25 | 20344.34 | 0.63 | 0.88 | 0.18 | 1.17 | 1 | 10
6 | 60 | CONCLUIDO | 3.6249 | 27.59 | 24.89 | 67.89 | 0.93 | 22 | 132.58 | 45 | 7 | 12 | 20.59 | 16585.95 | 201.66 | 1206.88 | 115.62 | 79.25 | 15706.55 | 0.69 | 0.89 | 0.17 | 0.91 | 1 | 10
7 | 60 | CONCLUIDO | 3.6169 | 27.65 | 24.95 | 68.06 | 1.06 | 22 | 133.92 | 45 | 8 | 0 | 20.93 | 16751.02 | 201.98 | 1206.93 | 116.98 | 79.25 | 16384.34 | 0.68 | 0.89 | 0.2 | 0.97 | 1 | 10
0 | 80 | CONCLUIDO | 1.7161 | 58.27 | 43.41 | 6.7 | 0.11 | 389 | 159.12 | 50.28 | 1 | 387 | 27.84 | 19859.16 | 527.63 | 1207.4 | 746.14 | 79.25 | 329128.81 | 0.11 | 0.51 | 0.76 | 19.42 | 1 | 10
1 | 80 | CONCLUIDO | 2.7307 | 36.62 | 30.08 | 13.77 | 0.22 | 131 | 160.54 | 50.28 | 2 | 129 | 28.26 | 20034.4 | 357.93 | 1207.02 | 291.89 | 79.25 | 103293.62 | 0.27 | 0.74 | 0.34 | 6.09 | 1 | 10
2 | 80 | CONCLUIDO | 3.0804 | 32.46 | 27.59 | 20.96 | 0.33 | 79 | 161.97 | 50.28 | 3 | 77 | 28.69 | 20210.21 | 321.97 | 1206.89 | 207.34 | 79.25 | 61279.95 | 0.38 | 0.81 | 0.26 | 3.61 | 1 | 10
3 | 80 | CONCLUIDO | 3.2679 | 30.6 | 26.47 | 28.36 | 0.43 | 56 | 163.4 | 50.28 | 4 | 54 | 29.12 | 20386.62 | 302.26 | 1206.86 | 169.24 | 79.25 | 42343.61 | 0.47 | 0.84 | 0.22 | 2.49 | 1 | 10
4 | 80 | CONCLUIDO | 3.3582 | 29.78 | 26.07 | 36.37 | 0.54 | 43 | 164.83 | 50.28 | 5 | 41 | 29.55 | 20563.61 | 291.67 | 1206.82 | 156.85 | 79.25 | 36215.61 | 0.51 | 0.85 | 0.18 | 2.08 | 1 | 10
5 | 80 | CONCLUIDO | 3.4436 | 29.04 | 25.59 | 43.86 | 0.64 | 35 | 166.27 | 50.28 | 6 | 33 | 29.99 | 20741.2 | 278.73 | 1206.93 | 139.41 | 79.25 | 27536.65 | 0.57 | 0.87 | 0.19 | 1.6 | 1 | 10
6 | 80 | CONCLUIDO | 3.5065 | 28.52 | 25.26 | 52.26 | 0.74 | 29 | 167.72 | 50.28 | 7 | 27 | 30.44 | 20919.39 | 269.19 | 1206.83 | 128.1 | 79.25 | 21908.48 | 0.62 | 0.88 | 0.18 | 1.27 | 1 | 10
7 | 80 | CONCLUIDO | 3.5468 | 28.19 | 25.06 | 60.15 | 0.84 | 25 | 169.17 | 50.28 | 8 | 23 | 30.89 | 21098.19 | 258.57 | 1206.81 | 121.43 | 79.25 | 18595.91 | 0.65 | 0.89 | 0.18 | 1.08 | 1 | 10
8 | 80 | CONCLUIDO | 3.5812 | 27.92 | 24.92 | 71.21 | 0.94 | 21 | 170.62 | 50.28 | 9 | 19 | 31.34 | 21277.6 | 250.44 | 1206.81 | 116.88 | 79.25 | 16339.99 | 0.68 | 0.89 | 0.17 | 0.94 | 1 | 10
9 | 80 | CONCLUIDO | 3.6023 | 27.76 | 24.82 | 78.39 | 1.03 | 19 | 172.08 | 50.28 | 10 | 17 | 31.8 | 21457.64 | 239.25 | 1206.81 | 113.4 | 79.25 | 14612.06 | 0.7 | 0.9 | 0.17 | 0.84 | 1 | 10
10 | 80 | CONCLUIDO | 3.6236 | 27.6 | 24.73 | 87.26 | 1.12 | 17 | 173.55 | 50.28 | 11 | 4 | 32.27 | 21638.31 | 233.37 | 1206.8 | 109.59 | 79.25 | 12716.77 | 0.72 | 0.9 | 0.18 | 0.74 | 1 | 10
11 | 80 | CONCLUIDO | 3.6205 | 27.62 | 24.75 | 87.35 | 1.22 | 17 | 175.02 | 50.28 | 12 | 1 | 32.74 | 21819.6 | 234.07 | 1206.83 | 110.22 | 79.25 | 13032.1 | 0.72 | 0.9 | 0.19 | 0.76 | 1 | 10
12 | 80 | CONCLUIDO | 3.62 | 27.62 | 24.75 | 87.36 | 1.31 | 17 | 176.49 | 50.28 | 13 | 0 | 33.21 | 22001.54 | 235.92 | 1206.83 | 110.3 | 79.25 | 13068.54 | 0.72 | 0.9 | 0.19 | 0.77 | 1 | 10
0 | 35 | CONCLUIDO | 2.6738 | 37.4 | 32.44 | 10.94 | 0.22 | 178 | 80.84 | 35.1 | 1 | 176 | 9.74 | 10204.21 | 243.45 | 1207.13 | 372.06 | 79.25 | 143145.58 | 0.21 | 0.69 | 0.42 | 8.45 | 1 | 10
1 | 35 | CONCLUIDO | 3.3134 | 30.18 | 27.1 | 23.57 | 0.43 | 69 | 82.04 | 35.1 | 2 | 67 | 9.94 | 10352.53 | 188.53 | 1206.85 | 190.51 | 79.25 | 52914.52 | 0.42 | 0.82 | 0.25 | 3.11 | 1 | 10
2 | 35 | CONCLUIDO | 3.5035 | 28.54 | 25.94 | 37.97 | 0.63 | 41 | 83.25 | 35.1 | 3 | 36 | 10.15 | 10501.19 | 163.89 | 1206.85 | 151.35 | 79.25 | 33475.65 | 0.52 | 0.86 | 0.21 | 1.96 | 1 | 10
3 | 35 | CONCLUIDO | 3.5561 | 28.12 | 25.61 | 42.68 | 0.83 | 36 | 84.46 | 35.1 | 4 | 0 | 10.36 | 10650.22 | 159.61 | 1206.82 | 138.51 | 79.25 | 27079.75 | 0.57 | 0.87 | 0.24 | 1.62 | 1 | 10
0 | 50 | CONCLUIDO | 2.3168 | 43.16 | 35.73 | 8.82 | 0.16 | 243 | 107.41 | 41.65 | 1 | 241 | 14.77 | 13481.73 | 331.15 | 1207.08 | 483.95 | 79.25 | 198766.87 | 0.16 | 0.62 | 0.53 | 11.74 | 1 | 10
1 | 50 | CONCLUIDO | 3.0968 | 32.29 | 28.21 | 18.4 | 0.32 | 92 | 108.68 | 41.65 | 2 | 90 | 15.03 | 13638.32 | 250.54 | 1206.9 | 227.97 | 79.25 | 71528.91 | 0.35 | 0.79 | 0.29 | 4.22 | 1 | 10
2 | 50 | CONCLUIDO | 3.3701 | 29.67 | 26.41 | 28.82 | 0.48 | 55 | 109.96 | 41.65 | 3 | 53 | 15.31 | 13795.21 | 224.15 | 1206.83 | 167.19 | 79.25 | 41326.93 | 0.47 | 0.84 | 0.23 | 2.43 | 1 | 10
3 | 50 | CONCLUIDO | 3.478 | 28.75 | 25.85 | 39.77 | 0.63 | 39 | 111.23 | 41.65 | 4 | 37 | 15.58 | 13952.52 | 207.79 | 1206.86 | 148.33 | 79.25 | 31976.88 | 0.53 | 0.86 | 0.2 | 1.86 | 1 | 10
4 | 50 | CONCLUIDO | 3.5774 | 27.95 | 25.27 | 52.29 | 0.78 | 29 | 112.51 | 41.65 | 5 | 26 | 15.86 | 14110.24 | 190.78 | 1206.85 | 128.64 | 79.25 | 22178.74 | 0.62 | 0.88 | 0.18 | 1.29 | 1 | 10
5 | 50 | CONCLUIDO | 3.5958 | 27.81 | 25.2 | 58.14 | 0.93 | 26 | 113.79 | 41.65 | 6 | 0 | 16.14 | 14268.39 | 186.54 | 1206.85 | 125.04 | 79.25 | 20394.43 | 0.63 | 0.88 | 0.21 | 1.21 | 1 | 10
0 | 25 | CONCLUIDO | 2.9504 | 33.89 | 30.25 | 13.65 | 0.28 | 133 | 61.76 | 28.92 | 1 | 131 | 6.84 | 7851.41 | 182.18 | 1206.99 | 297.61 | 79.25 | 106146.84 | 0.27 | 0.74 | 0.35 | 6.26 | 1 | 10
1 | 25 | CONCLUIDO | 3.4678 | 28.84 | 26.32 | 30.37 | 0.55 | 52 | 62.92 | 28.92 | 2 | 25 | 7 | 7994.37 | 138.35 | 1206.93 | 162.69 | 79.25 | 39089.99 | 0.49 | 0.85 | 0.26 | 2.33 | 1 | 10
2 | 25 | CONCLUIDO | 3.4698 | 28.82 | 26.33 | 31.6 | 0.81 | 50 | 64.08 | 28.92 | 3 | 0 | 7.16 | 8137.65 | 139.66 | 1206.92 | 162.32 | 79.25 | 38915.61 | 0.49 | 0.85 | 0.28 | 2.34 | 1 | 10
0 | 85 | CONCLUIDO | 1.6223 | 61.64 | 45.07 | 6.45 | 0.11 | 419 | 167.88 | 51.39 | 1 | 417 | 30.49 | 20939.59 | 567.72 | 1207.52 | 802.43 | 79.25 | 357123.5 | 0.1 | 0.49 | 0.81 | 21.07 | 1 | 10
1 | 85 | CONCLUIDO | 2.6748 | 37.39 | 30.37 | 13.3 | 0.21 | 137 | 169.33 | 51.39 | 2 | 135 | 30.94 | 21118.46 | 375.38 | 1207.1 | 301.71 | 79.25 | 108172.95 | 0.26 | 0.73 | 0.35 | 6.38 | 1 | 10
2 | 85 | CONCLUIDO | 3.044 | 32.85 | 27.7 | 20.27 | 0.31 | 82 | 170.79 | 51.39 | 3 | 80 | 31.4 | 21297.94 | 336.15 | 1206.86 | 210.7 | 79.25 | 62947.21 | 0.38 | 0.8 | 0.27 | 3.71 | 1 | 10
3 | 85 | CONCLUIDO | 3.2353 | 30.91 | 26.57 | 27.49 | 0.41 | 58 | 172.25 | 51.39 | 4 | 56 | 31.86 | 21478.05 | 316.24 | 1206.92 | 172.53 | 79.25 | 43978.42 | 0.46 | 0.84 | 0.23 | 2.58 | 1 | 10
4 | 85 | CONCLUIDO | 3.3885 | 29.51 | 25.65 | 34.97 | 0.51 | 44 | 173.71 | 51.39 | 5 | 42 | 32.32 | 21658.78 | 299.06 | 1206.88 | 141.14 | 79.25 | 28353.34 | 0.56 | 0.87 | 0.19 | 1.66 | 1 | 10
5 | 85 | CONCLUIDO | 3.4114 | 29.31 | 25.69 | 41.66 | 0.61 | 37 | 175.18 | 51.39 | 6 | 35 | 32.79 | 21840.16 | 293.86 | 1206.84 | 142.86 | 79.25 | 29251.46 | 0.55 | 0.87 | 0.2 | 1.7 | 1 | 10
6 | 85 | CONCLUIDO | 3.4834 | 28.71 | 25.32 | 50.64 | 0.7 | 30 | 176.66 | 51.39 | 7 | 28 | 33.27 | 22022.17 | 283.12 | 1206.99 | 130.15 | 79.25 | 22928.6 | 0.61 | 0.88 | 0.19 | 1.33 | 1 | 10
7 | 85 | CONCLUIDO | 3.5252 | 28.37 | 25.11 | 57.95 | 0.8 | 26 | 178.14 | 51.39 | 8 | 24 | 33.75 | 22204.83 | 274.52 | 1206.81 | 123.25 | 79.25 | 19500.11 | 0.64 | 0.89 | 0.18 | 1.13 | 1 | 10
8 | 85 | CONCLUIDO | 3.5763 | 27.96 | 24.84 | 67.76 | 0.89 | 22 | 179.63 | 51.39 | 9 | 20 | 34.24 | 22388.15 | 263.88 | 1206.81 | 114.34 | 79.25 | 15066.96 | 0.69 | 0.9 | 0.16 | 0.86 | 1 | 10
9 | 85 | CONCLUIDO | 3.5815 | 27.92 | 24.87 | 74.61 | 0.98 | 20 | 181.12 | 51.39 | 10 | 18 | 34.73 | 22572.13 | 257.24 | 1206.8 | 115.07 | 79.25 | 15440.7 | 0.69 | 0.89 | 0.17 | 0.89 | 1 | 10
10 | 85 | CONCLUIDO | 3.6032 | 27.75 | 24.77 | 82.57 | 1.07 | 18 | 182.62 | 51.39 | 11 | 16 | 35.22 | 22756.91 | 247.12 | 1206.83 | 111.57 | 79.25 | 13700.54 | 0.71 | 0.9 | 0.17 | 0.79 | 1 | 10
11 | 85 | CONCLUIDO | 3.6288 | 27.56 | 24.64 | 92.41 | 1.16 | 16 | 184.12 | 51.39 | 12 | 4 | 35.73 | 22942.24 | 240.57 | 1206.87 | 106.63 | 79.25 | 11240.6 | 0.74 | 0.9 | 0.18 | 0.66 | 1 | 10
12 | 85 | CONCLUIDO | 3.6255 | 27.58 | 24.67 | 92.5 | 1.24 | 16 | 185.63 | 51.39 | 13 | 0 | 36.24 | 23128.27 | 241.5 | 1206.92 | 107.49 | 79.25 | 11669.23 | 0.74 | 0.9 | 0.18 | 0.68 | 1 | 10
0 | 20 | CONCLUIDO | 3.1263 | 31.99 | 28.93 | 16.22 | 0.34 | 107 | 51.33 | 24.83 | 1 | 105 | 5.51 | 6564.78 | 146.66 | 1206.89 | 252.62 | 79.25 | 83778.68 | 0.31 | 0.77 | 0.31 | 4.94 | 1 | 10
1 | 20 | CONCLUIDO | 3.4091 | 29.33 | 26.83 | 25.96 | 0.66 | 62 | 52.47 | 24.83 | 2 | 0 | 5.64 | 6705.1 | 125.13 | 1207.13 | 178.43 | 79.25 | 46908.47 | 0.44 | 0.83 | 0.32 | 2.84 | 1 | 10
0 | 65 | CONCLUIDO | 2.0044 | 49.89 | 39.24 | 7.57 | 0.13 | 311 | 133.21 | 46.47 | 1 | 309 | 20.75 | 16663.42 | 422.89 | 1207.11 | 603.76 | 79.25 | 258328.05 | 0.13 | 0.57 | 0.63 | 15.25 | 1 | 10
1 | 65 | CONCLUIDO | 2.9065 | 34.41 | 29.18 | 15.63 | 0.26 | 112 | 134.55 | 46.47 | 2 | 110 | 21.09 | 16828.84 | 305.73 | 1207.04 | 261.01 | 79.25 | 87947.58 | 0.3 | 0.76 | 0.32 | 5.19 | 1 | 10
2 | 65 | CONCLUIDO | 3.2277 | 30.98 | 26.98 | 24.16 | 0.39 | 67 | 135.9 | 46.47 | 3 | 65 | 21.43 | 16994.64 | 274.32 | 1207.02 | 186.38 | 79.25 | 50861.3 | 0.43 | 0.82 | 0.24 | 2.99 | 1 | 10
3 | 65 | CONCLUIDO | 3.4116 | 29.31 | 25.85 | 33 | 0.52 | 47 | 137.25 | 46.47 | 4 | 45 | 21.78 | 17160.92 | 254.79 | 1206.83 | 147.55 | 79.25 | 31545.79 | 0.54 | 0.86 | 0.22 | 1.87 | 1 | 10
4 | 65 | CONCLUIDO | 3.463 | 28.88 | 25.69 | 41.66 | 0.64 | 37 | 138.6 | 46.47 | 5 | 35 | 22.13 | 17327.69 | 244.86 | 1206.83 | 142.62 | 79.25 | 29130.1 | 0.56 | 0.87 | 0.2 | 1.7 | 1 | 10
5 | 65 | CONCLUIDO | 3.5452 | 28.21 | 25.24 | 52.22 | 0.76 | 29 | 139.95 | 46.47 | 6 | 27 | 22.49 | 17494.97 | 231.42 | 1206.8 | 127.5 | 79.25 | 21611.06 | 0.62 | 0.88 | 0.18 | 1.25 | 1 | 10
6 | 65 | CONCLUIDO | 3.6008 | 27.77 | 24.94 | 62.34 | 0.88 | 24 | 141.31 | 46.47 | 7 | 22 | 22.85 | 17662.75 | 216.8 | 1206.87 | 116.84 | 79.25 | 16305.56 | 0.68 | 0.89 | 0.18 | 0.95 | 1 | 10
7 | 65 | CONCLUIDO | 3.6112 | 27.69 | 24.94 | 71.26 | 0.99 | 21 | 142.68 | 46.47 | 8 | 8 | 23.21 | 17831.04 | 210.61 | 1206.81 | 116.9 | 79.25 | 16350.3 | 0.68 | 0.89 | 0.19 | 0.95 | 1 | 10
8 | 65 | CONCLUIDO | 3.623 | 27.6 | 24.88 | 74.63 | 1.11 | 20 | 144.05 | 46.47 | 9 | 0 | 23.58 | 17999.83 | 210.64 | 1206.8 | 114.43 | 79.25 | 15122.24 | 0.69 | 0.89 | 0.19 | 0.89 | 1 | 10
0 | 75 | CONCLUIDO | 1.8117 | 55.2 | 41.89 | 6.96 | 0.12 | 361 | 150.44 | 49.1 | 1 | 359 | 25.34 | 18787.76 | 490.31 | 1207.3 | 694.26 | 79.25 | 303331.25 | 0.11 | 0.53 | 0.71 | 17.89 | 1 | 10
1 | 75 | CONCLUIDO | 2.7857 | 35.9 | 29.8 | 14.3 | 0.23 | 125 | 151.83 | 49.1 | 2 | 123 | 25.73 | 18959.54 | 340.96 | 1207.01 | 282.43 | 79.25 | 98597.41 | 0.28 | 0.75 | 0.33 | 5.81 | 1 | 10
2 | 75 | CONCLUIDO | 3.1293 | 31.96 | 27.39 | 21.91 | 0.35 | 75 | 153.23 | 49.1 | 3 | 73 | 26.13 | 19131.85 | 306.26 | 1206.9 | 200.27 | 79.25 | 57764.7 | 0.4 | 0.81 | 0.26 | 3.4 | 1 | 10
3 | 75 | CONCLUIDO | 3.3093 | 30.22 | 26.32 | 29.8 | 0.46 | 53 | 154.63 | 49.1 | 4 | 51 | 26.53 | 19304.72 | 287.49 | 1206.94 | 163.89 | 79.25 | 39683.75 | 0.48 | 0.85 | 0.23 | 2.34 | 1 | 10
4 | 75 | CONCLUIDO | 3.3936 | 29.47 | 25.94 | 37.96 | 0.57 | 41 | 156.03 | 49.1 | 5 | 39 | 26.94 | 19478.15 | 276.53 | 1206.85 | 151.58 | 79.25 | 33589.16 | 0.52 | 0.86 | 0.2 | 1.95 | 1 | 10
5 | 75 | CONCLUIDO | 3.4776 | 28.76 | 25.47 | 46.31 | 0.67 | 33 | 157.44 | 49.1 | 6 | 31 | 27.35 | 19652.13 | 263.96 | 1206.8 | 135.36 | 79.25 | 25522.41 | 0.59 | 0.87 | 0.19 | 1.49 | 1 | 10
6 | 75 | CONCLUIDO | 3.5371 | 28.27 | 25.17 | 55.93 | 0.78 | 27 | 158.86 | 49.1 | 7 | 25 | 27.77 | 19826.68 | 253.11 | 1206.83 | 125.03 | 79.25 | 20385.16 | 0.63 | 0.88 | 0.18 | 1.18 | 1 | 10
7 | 75 | CONCLUIDO | 3.5977 | 27.8 | 24.82 | 64.74 | 0.88 | 23 | 160.28 | 49.1 | 8 | 21 | 28.19 | 20001.93 | 240.91 | 1206.83 | 112.98 | 79.25 | 14379.78 | 0.7 | 0.9 | 0.17 | 0.83 | 1 | 10
8 | 75 | CONCLUIDO | 3.6018 | 27.76 | 24.88 | 74.63 | 0.99 | 20 | 161.71 | 49.1 | 9 | 18 | 28.61 | 20177.64 | 232.38 | 1206.84 | 115.19 | 79.25 | 15498.33 | 0.69 | 0.89 | 0.17 | 0.89 | 1 | 10
9 | 75 | CONCLUIDO | 3.6207 | 27.62 | 24.79 | 82.64 | 1.09 | 18 | 163.13 | 49.1 | 10 | 1 | 29.04 | 20353.94 | 225.79 | 1206.93 | 111.78 | 79.25 | 13803.92 | 0.71 | 0.9 | 0.18 | 0.81 | 1 | 10
10 | 75 | CONCLUIDO | 3.6187 | 27.63 | 24.81 | 82.69 | 1.18 | 18 | 164.57 | 49.1 | 11 | 1 | 29.47 | 20530.82 | 226.94 | 1206.93 | 112.34 | 79.25 | 14086.4 | 0.71 | 0.9 | 0.18 | 0.82 | 1 | 10
11 | 75 | CONCLUIDO | 3.6183 | 27.64 | 24.81 | 82.7 | 1.28 | 18 | 166.01 | 49.1 | 12 | 0 | 29.91 | 20708.3 | 228.81 | 1206.93 | 112.39 | 79.25 | 14109.18 | 0.71 | 0.9 | 0.19 | 0.83 | 1 | 10
0 | 95 | CONCLUIDO | 1.4415 | 69.37 | 48.81 | 6.03 | 0.1 | 486 | 185.69 | 53.44 | 1 | 484 | 36.26 | 23136.14 | 657.18 | 1207.45 | 930.61 | 79.25 | 420879.19 | 0.09 | 0.46 | 0.92 | 24.81 | 1 | 10
1 | 95 | CONCLUIDO | 2.5601 | 39.06 | 31.01 | 12.4 | 0.19 | 150 | 187.21 | 53.44 | 2 | 148 | 36.77 | 23322.88 | 410.81 | 1207.04 | 323.05 | 79.25 | 118777.8 | 0.25 | 0.72 | 0.38 | 7.02 | 1 | 10
2 | 95 | CONCLUIDO | 2.9453 | 33.95 | 28.13 | 18.76 | 0.28 | 90 | 188.73 | 53.44 | 3 | 88 | 37.29 | 23510.33 | 367.27 | 1206.97 | 225.41 | 79.25 | 70262.09 | 0.35 | 0.79 | 0.29 | 4.15 | 1 | 10
3 | 95 | CONCLUIDO | 3.1624 | 31.62 | 26.81 | 25.53 | 0.37 | 63 | 190.25 | 53.44 | 4 | 61 | 37.82 | 23698.48 | 344.46 | 1206.85 | 180.56 | 79.25 | 47970.05 | 0.44 | 0.83 | 0.24 | 2.82 | 1 | 10
4 | 95 | CONCLUIDO | 3.294 | 30.36 | 26.07 | 31.92 | 0.46 | 49 | 191.78 | 53.44 | 5 | 47 | 38.35 | 23887.36 | 329.74 | 1206.83 | 155.12 | 79.25 | 35319.72 | 0.51 | 0.85 | 0.22 | 2.08 | 1 | 10
5 | 95 | CONCLUIDO | 3.3502 | 29.85 | 25.89 | 38.84 | 0.55 | 40 | 193.32 | 53.44 | 6 | 38 | 38.89 | 24076.95 | 322.73 | 1206.8 | 149.92 | 79.25 | 32766.24 | 0.53 | 0.86 | 0.2 | 1.91 | 1 | 10
6 | 95 | CONCLUIDO | 3.4301 | 29.15 | 25.46 | 46.28 | 0.64 | 33 | 194.86 | 53.44 | 7 | 31 | 39.43 | 24267.28 | 311.68 | 1206.85 | 134.95 | 79.25 | 25313.53 | 0.59 | 0.87 | 0.19 | 1.47 | 1 | 10
7 | 95 | CONCLUIDO | 3.4703 | 28.82 | 25.27 | 52.28 | 0.72 | 29 | 196.41 | 53.44 | 8 | 27 | 39.98 | 24458.36 | 304.22 | 1206.81 | 128.54 | 79.25 | 22127.65 | 0.62 | 0.88 | 0.18 | 1.28 | 1 | 10
8 | 95 | CONCLUIDO | 3.5128 | 28.47 | 25.07 | 60.16 | 0.81 | 25 | 197.97 | 53.44 | 9 | 23 | 40.53 | 24650.18 | 295.65 | 1206.83 | 121.63 | 79.25 | 18695.56 | 0.65 | 0.89 | 0.18 | 1.08 | 1 | 10
9 | 95 | CONCLUIDO | 3.5189 | 28.42 | 25.13 | 68.54 | 0.89 | 22 | 199.53 | 53.44 | 10 | 20 | 41.1 | 24842.77 | 291.36 | 1206.82 | 124.64 | 79.25 | 20212.93 | 0.64 | 0.89 | 0.16 | 1.15 | 1 | 10
10 | 95 | CONCLUIDO | 3.5603 | 28.09 | 24.87 | 74.62 | 0.97 | 20 | 201.1 | 53.44 | 11 | 18 | 41.66 | 25036.12 | 280.94 | 1206.8 | 115.18 | 79.25 | 15495.56 | 0.69 | 0.89 | 0.17 | 0.89 | 1 | 10
11 | 95 | CONCLUIDO | 3.5825 | 27.91 | 24.77 | 82.58 | 1.05 | 18 | 202.67 | 53.44 | 12 | 16 | 42.24 | 25230.25 | 273.81 | 1206.85 | 111.75 | 79.25 | 13791.67 | 0.71 | 0.9 | 0.17 | 0.79 | 1 | 10
12 | 95 | CONCLUIDO | 3.6216 | 27.61 | 24.55 | 92.06 | 1.13 | 16 | 204.25 | 53.44 | 13 | 14 | 42.82 | 25425.3 | 263.66 | 1206.86 | 103.87 | 79.25 | 9857.71 | 0.76 | 0.91 | 0.16 | 0.56 | 1 | 10
13 | 95 | CONCLUIDO | 3.6108 | 27.69 | 24.67 | 98.67 | 1.21 | 15 | 205.84 | 53.44 | 14 | 8 | 43.4 | 25621.03 | 257.2 | 1206.8 | 108.02 | 79.25 | 11938.76 | 0.73 | 0.9 | 0.17 | 0.68 | 1 | 10
14 | 95 | CONCLUIDO | 3.6246 | 27.59 | 24.6 | 105.42 | 1.28 | 14 | 207.43 | 53.44 | 15 | 0 | 44 | 25817.56 | 256.46 | 1206.8 | 105.32 | 79.25 | 10593.02 | 0.75 | 0.9 | 0.18 | 0.61 | 1 | 10
0 | 55 | CONCLUIDO | 2.2133 | 45.18 | 36.79 | 8.36 | 0.15 | 264 | 116.05 | 43.4 | 1 | 262 | 16.65 | 14546.17 | 360.17 | 1207.15 | 519.81 | 79.25 | 216588.12 | 0.15 | 0.61 | 0.57 | 12.8 | 1 | 10
1 | 55 | CONCLUIDO | 3.0297 | 33.01 | 28.56 | 17.31 | 0.3 | 99 | 117.34 | 43.4 | 2 | 97 | 16.94 | 14705.49 | 269.59 | 1207.06 | 239.92 | 79.25 | 77471.1 | 0.33 | 0.78 | 0.3 | 4.57 | 1 | 10
2 | 55 | CONCLUIDO | 3.3211 | 30.11 | 26.62 | 27.07 | 0.45 | 59 | 118.63 | 43.4 | 3 | 57 | 17.23 | 14865.24 | 241.54 | 1206.89 | 174.07 | 79.25 | 44747.18 | 0.46 | 0.84 | 0.23 | 2.63 | 1 | 10
3 | 55 | CONCLUIDO | 3.428 | 29.17 | 26.08 | 37.26 | 0.59 | 42 | 119.93 | 43.4 | 4 | 40 | 17.53 | 15025.44 | 227.25 | 1206.83 | 156.85 | 79.25 | 36218.14 | 0.51 | 0.85 | 0.2 | 2.1 | 1 | 10
4 | 55 | CONCLUIDO | 3.5366 | 28.28 | 25.43 | 47.68 | 0.73 | 32 | 121.23 | 43.4 | 5 | 30 | 17.83 | 15186.08 | 209.98 | 1206.86 | 133.85 | 79.25 | 24768.12 | 0.59 | 0.88 | 0.19 | 1.44 | 1 | 10
5 | 55 | CONCLUIDO | 3.6 | 27.78 | 25.1 | 60.23 | 0.86 | 25 | 122.54 | 43.4 | 6 | 17 | 18.14 | 15347.16 | 195.89 | 1206.87 | 122.28 | 79.25 | 19018.8 | 0.65 | 0.89 | 0.19 | 1.11 | 1 | 10
6 | 55 | CONCLUIDO | 3.6059 | 27.73 | 25.07 | 62.69 | 1 | 24 | 123.85 | 43.4 | 7 | 1 | 18.45 | 15508.69 | 193.39 | 1206.81 | 120.83 | 79.25 | 18300.23 | 0.66 | 0.89 | 0.21 | 1.09 | 1 | 10
7 | 55 | CONCLUIDO | 3.6169 | 27.65 | 25.01 | 65.26 | 1.13 | 23 | 125.16 | 43.4 | 8 | 0 | 18.76 | 15670.68 | 194.39 | 1206.81 | 118.77 | 79.25 | 17272.9 | 0.67 | 0.89 | 0.21 | 1.03 | 1 | 10

## gráficos
Selecione o eixo X:
Selecione o eixo Y:
Selecione o eixo Z:
Eixo X | Eixo Y | Eixo Z
0 | 0 | 0
0 | 0 | 0
0 | 0 | 0
0 | 0 | 0
0 | 0 | 0
0 | 0 | 0
0 | 0 | 0
0 | 0 | 0
0 | 0 | 0
0 | 0 | 0
0 | 0 | 0
0 | 0 | 0
0 | 0 | 0
0 | 0 | 0
0 | 0 | 0
0 | 0 | 0
0 | 0 | 0
0 | 0 | 0
0 | 0 | 0
0 | 0 | 0
0 | 0 | 0
0 | 0 | 0
0 | 0 | 0
0 | 0 | 0
0 | 0 | 0
0 | 0 | 0
0 | 0 | 0
0 | 0 | 0
0 | 0 | 0
0 | 0 | 0
0 | 0 | 0
0 | 0 | 0
0 | 0 | 0
0 | 0 | 0
0 | 0 | 0
0 | 0 | 0
0 | 0 | 0
0 | 0 | 0
0 | 0 | 0
0 | 0 | 0
0 | 0 | 0
0 | 0 | 0
0 | 0 | 0
0 | 0 | 0
0 | 0 | 0
0 | 0 | 0
0 | 0 | 0
0 | 0 | 0
0 | 0 | 0
0 | 0 | 0
0 | 0 | 0
0 | 0 | 0
0 | 0 | 0
0 | 0 | 0
0 | 0 | 0
0 | 0 | 0
0 | 0 | 0
0 | 0 | 0
0 | 0 | 0
0 | 0 | 0
0 | 0 | 0
0 | 0 | 0
0 | 0 | 0
0 | 0 | 0
0 | 0 | 0
0 | 0 | 0
0 | 0 | 0
0 | 0 | 0
0 | 0 | 0
0 | 0 | 0
0 | 0 | 0
0 | 0 | 0
0 | 0 | 0
0 | 0 | 0
0 | 0 | 0
0 | 0 | 0
0 | 0 | 0
0 | 0 | 0
0 | 0 | 0
0 | 0 | 0
0 | 0 | 0
0 | 0 | 0
0 | 0 | 0
0 | 0 | 0
0 | 0 | 0
0 | 0 | 0
0 | 0 | 0
0 | 0 | 0
0 | 0 | 0
0 | 0 | 0
0 | 0 | 0
0 | 0 | 0
0 | 0 | 0
0 | 0 | 0
0 | 0 | 0
0 | 0 | 0
0 | 0 | 0
0 | 0 | 0
0 | 0 | 0
0 | 0 | 0
0 | 0 | 0
0 | 0 | 0
0 | 0 | 0
0 | 0 | 0
0 | 0 | 0
0 | 0 | 0
0 | 0 | 0
0 | 0 | 0
0 | 0 | 0
0 | 0 | 0
0 | 0 | 0
0 | 0 | 0
0 | 0 | 0
0 | 0 | 0
0 | 0 | 0
0 | 0 | 0
0 | 0 | 0
0 | 0 | 0
0 | 0 | 0
0 | 0 | 0
0 | 0 | 0
0 | 0 | 0
0 | 0 | 0
0 | 0 | 0
0 | 0 | 0
0 | 0 | 0
0 | 0 | 0
0 | 0 | 0
0 | 0 | 0
0 | 0 | 0
0 | 0 | 0
0 | 0 | 0
0 | 0 | 0
0 | 0 | 0
0 | 0 | 0
0 | 0 | 0
0 | 0 | 0
0 | 0 | 0
0 | 0 | 0
0 | 0 | 0
0 | 0 | 0
0 | 0 | 0
0 | 0 | 0
0 | 0 | 0
0 | 0 | 0
0 | 0 | 0
0 | 0 | 0
0 | 0 | 0
0 | 0 | 0
0 | 0 | 0
0 | 0 | 0

## hidden (hidden)
Unnamed: 0
Volume de calda [L]
STATUS
Capacidade operacional [ha/h]
Tempo de missao [h]
Tempo util [h]
Tempo por voo [min]
Autonomia Projetada [h]
N° Voos
MTOW [kg]
Massa Estrutura [kg]
Combustível [kg]
Abastecimentos
Massa gerador
Potência gerador [W]
Combustível consumido [L]
Calda cons [L]
Distância percorrida [km]
Distância Pulverizando [km]
RTL ACUMULADO[m]
EOC [km/km]
EOC [h/h]
Tempo de manobra [h]
Tempo rtl_rtw [h]
V pulv [m/s]
V desloc [m/s]