## RESULTADOS_18
Unnamed: 0 | Volume de calda [L] | STATUS | Capacidade operacional [ha/h] | Tempo de missao [h] | Tempo util [h] | Tempo por voo [min] | Autonomia Projetada [h] | N° Voos | MTOW [kg] | Massa Estrutura [kg] | Combustível [kg] | Abastecimentos | Massa gerador | Potência gerador [W] | Combustível consumido [L] | Calda cons [L] | Distância percorrida [km] | Distância Pulverizando [km] | RTL ACUMULADO[m] | EOC [km/km] | EOC [h/h] | Tempo de manobra [h] | Tempo rtl_rtw [h] | V pulv [m/s] | V desloc [m/s]
0 | 100 | CONCLUIDO | 2.7631 | 36.19 | 24.38 | 6.12 | 0.09 | 239 | 194.77 | 54.38 | 1 | 237 | 39.4 | 24256.19 | 329.11 | 2880.19 | 292.79 | 60.58 | 115204.09 | 0.21 | 0.71 | 0.55 | 7.1 | 1 | 10
1 | 100 | CONCLUIDO | 3.1672 | 31.57 | 22.33 | 7.74 | 0.11 | 173 | 195.16 | 54.38 | 1.25 | 171 | 39.53 | 24303.87 | 297.4 | 2879.6 | 225.26 | 60.58 | 81770.72 | 0.27 | 0.77 | 0.45 | 5.05 | 1 | 10
2 | 100 | CONCLUIDO | 3.4527 | 28.96 | 21.2 | 9.42 | 0.14 | 135 | 195.55 | 54.38 | 1.5 | 133 | 39.67 | 24351.61 | 278.46 | 2879.24 | 188.66 | 60.58 | 63660.54 | 0.32 | 0.81 | 0.38 | 3.92 | 1 | 10
3 | 100 | CONCLUIDO | 3.6749 | 27.21 | 20.42 | 11.14 | 0.16 | 110 | 195.93 | 54.38 | 1.75 | 108 | 39.81 | 24399.39 | 264.42 | 2879.77 | 163 | 60.58 | 50954.05 | 0.37 | 0.84 | 0.34 | 3.14 | 1 | 10
4 | 100 | CONCLUIDO | 3.8383 | 26.05 | 19.92 | 12.85 | 0.18 | 93 | 196.32 | 54.38 | 2 | 91 | 39.95 | 24447.22 | 254.35 | 2879.3 | 146.69 | 60.58 | 42887.03 | 0.41 | 0.86 | 0.31 | 2.64 | 1 | 10
5 | 100 | CONCLUIDO | 3.9765 | 25.15 | 19.52 | 14.64 | 0.2 | 80 | 196.71 | 54.38 | 2.25 | 78 | 40.08 | 24495.09 | 245.45 | 2879.14 | 133.83 | 60.58 | 36520.15 | 0.45 | 0.88 | 0.29 | 2.24 | 1 | 10
6 | 100 | CONCLUIDO | 4.0861 | 24.47 | 19.23 | 16.49 | 0.23 | 70 | 197.1 | 54.38 | 2.5 | 68 | 40.22 | 24543.01 | 237.95 | 2879.18 | 124.25 | 60.58 | 31780.7 | 0.49 | 0.9 | 0.28 | 1.96 | 1 | 10
7 | 100 | CONCLUIDO | 4.1976 | 23.82 | 18.93 | 18.62 | 0.25 | 61 | 197.49 | 54.38 | 2.75 | 59 | 40.36 | 24590.98 | 230.2 | 2879.19 | 114.38 | 60.58 | 26889.95 | 0.53 | 0.91 | 0.26 | 1.66 | 1 | 10
8 | 100 | CONCLUIDO | 4.3116 | 23.19 | 18.58 | 20.64 | 0.27 | 54 | 197.88 | 54.38 | 3 | 52 | 40.5 | 24639 | 221.42 | 2879.31 | 102.32 | 60.58 | 20894.92 | 0.59 | 0.93 | 0.25 | 1.3 | 1 | 10
9 | 100 | CONCLUIDO | 4.2424 | 23.57 | 19.07 | 22.44 | 0.29 | 51 | 198.27 | 54.38 | 3.25 | 49 | 40.64 | 24687.06 | 225.17 | 2879.09 | 121.4 | 60.58 | 30448.73 | 0.5 | 0.9 | 0.21 | 1.79 | 1 | 10
10 | 100 | CONCLUIDO | 4.3788 | 22.84 | 18.57 | 24.76 | 0.31 | 45 | 198.66 | 54.38 | 3.5 | 43 | 40.78 | 24735.17 | 213.94 | 2879.25 | 102.91 | 60.58 | 21232.75 | 0.59 | 0.93 | 0.24 | 1.29 | 1 | 10
11 | 100 | CONCLUIDO | 4.4349 | 22.55 | 18.44 | 26.98 | 0.33 | 41 | 199.05 | 54.38 | 3.75 | 39 | 40.92 | 24783.33 | 208.04 | 2879.33 | 98.44 | 60.58 | 19021.15 | 0.62 | 0.93 | 0.23 | 1.16 | 1 | 10
12 | 100 | CONCLUIDO | 4.4756 | 22.34 | 18.35 | 28.97 | 0.36 | 38 | 199.44 | 54.38 | 4 | 36 | 41.06 | 24831.54 | 201.97 | 2878.96 | 95.63 | 60.58 | 17631.11 | 0.63 | 0.94 | 0.22 | 1.07 | 1 | 10
13 | 100 | CONCLUIDO | 4.5154 | 22.15 | 18.27 | 31.32 | 0.38 | 35 | 199.83 | 54.38 | 4.25 | 33 | 41.2 | 24879.79 | 196.55 | 2879.14 | 92.94 | 60.58 | 16301.35 | 0.65 | 0.94 | 0.22 | 0.99 | 1 | 10
14 | 100 | CONCLUIDO | 4.5593 | 21.93 | 18.17 | 34.07 | 0.4 | 32 | 200.22 | 54.38 | 4.5 | 22 | 41.35 | 24928.09 | 190.77 | 2879.02 | 89.47 | 60.58 | 14578.25 | 0.68 | 0.95 | 0.22 | 0.89 | 1 | 10
15 | 100 | CONCLUIDO | 4.5841 | 21.81 | 18.13 | 36.26 | 0.42 | 30 | 200.61 | 54.38 | 4.75 | 8 | 41.49 | 24976.45 | 187.18 | 2879.05 | 87.48 | 60.58 | 13597.32 | 0.69 | 0.95 | 0.24 | 0.85 | 1 | 10
16 | 100 | CONCLUIDO | 4.581 | 21.83 | 18.15 | 36.29 | 0.44 | 30 | 201.01 | 54.38 | 5 | 0 | 41.63 | 25024.84 | 187.59 | 2879.13 | 87.64 | 60.58 | 13674.23 | 0.69 | 0.95 | 0.25 | 0.87 | 1 | 10

## RESULTADOS_26
Unnamed: 0 | Volume de calda [L] | STATUS | Capacidade operacional [ha/h] | Tempo de missao [h] | Tempo util [h] | Tempo por voo [min] | Autonomia Projetada [h] | N° Voos | MTOW [kg] | Massa Estrutura [kg] | Combustível [kg] | Abastecimentos | Massa gerador | Potência gerador [W] | Combustível consumido [L] | Calda cons [L] | Distância percorrida [km] | Distância Pulverizando [km] | RTL ACUMULADO[m] | EOC [km/km] | EOC [h/h] | Tempo de manobra [h] | Tempo rtl_rtw [h] | V pulv [m/s] | V desloc [m/s]
0 | 140 | CONCLUIDO | 2.0582 | 48.59 | 27.72 | 4.83 | 0.06 | 344 | 274.09 | 60.56 | 1 | 342 | 72.53 | 34038.11 | 472.22 | 2880.55 | 402.75 | 60.58 | 169661.1 | 0.15 | 0.62 | 0.71 | 10.43 | 1 | 10
1 | 140 | CONCLUIDO | 2.5102 | 39.84 | 24.4 | 6.1 | 0.08 | 240 | 274.57 | 60.56 | 1.25 | 238 | 72.76 | 34097.72 | 412.66 | 2880.2 | 293.35 | 60.58 | 115479.89 | 0.21 | 0.71 | 0.55 | 7.12 | 1 | 10
2 | 140 | CONCLUIDO | 2.8432 | 35.17 | 22.66 | 7.39 | 0.1 | 184 | 275.05 | 60.56 | 1.5 | 182 | 73 | 34157.42 | 380.44 | 2879.72 | 236.42 | 60.58 | 87297.24 | 0.26 | 0.76 | 0.46 | 5.38 | 1 | 10
3 | 140 | CONCLUIDO | 3.0908 | 32.35 | 21.62 | 8.65 | 0.11 | 150 | 275.54 | 60.56 | 1.75 | 148 | 73.23 | 34217.22 | 360.5 | 2879.42 | 202.46 | 60.58 | 70486.74 | 0.3 | 0.8 | 0.4 | 4.34 | 1 | 10
4 | 140 | CONCLUIDO | 3.2904 | 30.39 | 20.91 | 9.96 | 0.13 | 126 | 276.02 | 60.56 | 2 | 124 | 73.47 | 34277.1 | 346.11 | 2879.71 | 179.29 | 60.58 | 59017.74 | 0.34 | 0.82 | 0.37 | 3.63 | 1 | 10
5 | 140 | CONCLUIDO | 3.4594 | 28.91 | 20.37 | 11.31 | 0.14 | 108 | 276.51 | 60.56 | 2.25 | 106 | 73.71 | 34337.08 | 334.59 | 2879.73 | 161.27 | 60.58 | 50100.5 | 0.38 | 0.85 | 0.33 | 3.08 | 1 | 10
6 | 140 | CONCLUIDO | 3.5939 | 27.82 | 19.96 | 12.61 | 0.16 | 95 | 277 | 60.56 | 2.5 | 93 | 73.94 | 34397.15 | 325.47 | 2879.12 | 148.2 | 60.58 | 43628.79 | 0.41 | 0.86 | 0.31 | 2.68 | 1 | 10
7 | 140 | CONCLUIDO | 3.6998 | 27.03 | 19.69 | 13.9 | 0.18 | 85 | 277.48 | 60.56 | 2.75 | 83 | 74.18 | 34457.31 | 318.72 | 2879.26 | 139.08 | 60.58 | 39118.89 | 0.44 | 0.87 | 0.3 | 2.41 | 1 | 10
8 | 140 | CONCLUIDO | 3.8032 | 26.29 | 19.42 | 15.33 | 0.19 | 76 | 277.97 | 60.56 | 3 | 74 | 74.42 | 34517.57 | 312.05 | 2879.27 | 130.44 | 60.58 | 34845.92 | 0.46 | 0.89 | 0.29 | 2.14 | 1 | 10
9 | 140 | CONCLUIDO | 3.891 | 25.7 | 19.2 | 16.69 | 0.21 | 69 | 278.46 | 60.56 | 3.25 | 67 | 74.66 | 34577.92 | 306.14 | 2879.39 | 122.94 | 60.58 | 31131.08 | 0.49 | 0.9 | 0.28 | 1.92 | 1 | 10
10 | 140 | CONCLUIDO | 3.967 | 25.21 | 19.02 | 18.11 | 0.22 | 63 | 278.95 | 60.56 | 3.5 | 61 | 74.9 | 34638.36 | 300.85 | 2879.35 | 117.11 | 60.58 | 28243.69 | 0.52 | 0.91 | 0.27 | 1.74 | 1 | 10
11 | 140 | CONCLUIDO | 4.0398 | 24.75 | 18.82 | 19.47 | 0.24 | 58 | 279.44 | 60.56 | 3.75 | 56 | 75.14 | 34698.9 | 295.09 | 2879.18 | 110.53 | 60.58 | 24979 | 0.55 | 0.91 | 0.26 | 1.55 | 1 | 10
12 | 140 | CONCLUIDO | 4.137 | 24.17 | 18.5 | 20.95 | 0.25 | 53 | 279.94 | 60.56 | 4 | 51 | 75.38 | 34759.54 | 286.89 | 2879.25 | 100.21 | 60.58 | 19845.63 | 0.6 | 0.93 | 0.23 | 1.22 | 1 | 10
13 | 140 | CONCLUIDO | 4.066 | 24.59 | 19.03 | 22.39 | 0.27 | 51 | 280.43 | 60.56 | 4.25 | 49 | 75.62 | 34820.27 | 294.44 | 2879.06 | 119.93 | 60.58 | 29715.74 | 0.51 | 0.9 | 0.21 | 1.75 | 1 | 10
14 | 140 | CONCLUIDO | 4.1601 | 24.04 | 18.68 | 23.85 | 0.29 | 47 | 280.92 | 60.56 | 4.5 | 45 | 75.87 | 34881.09 | 285.7 | 2879.2 | 106.74 | 60.58 | 23139.83 | 0.57 | 0.92 | 0.24 | 1.4 | 1 | 10
15 | 140 | CONCLUIDO | 4.2104 | 23.75 | 18.55 | 25.3 | 0.3 | 44 | 281.41 | 60.56 | 4.75 | 42 | 76.11 | 34942.02 | 281.15 | 2879.15 | 102.45 | 60.58 | 21010.67 | 0.59 | 0.93 | 0.23 | 1.27 | 1 | 10
16 | 140 | CONCLUIDO | 4.2592 | 23.48 | 18.44 | 26.98 | 0.32 | 41 | 281.91 | 60.56 | 5 | 39 | 76.35 | 35003.04 | 276.88 | 2879.1 | 98.47 | 60.58 | 19033.55 | 0.62 | 0.93 | 0.23 | 1.16 | 1 | 10
17 | 140 | CONCLUIDO | 4.2883 | 23.32 | 18.38 | 28.28 | 0.33 | 39 | 282.4 | 60.56 | 5.25 | 37 | 76.6 | 35064.15 | 273.2 | 2879.13 | 96.67 | 60.58 | 18143.18 | 0.63 | 0.94 | 0.23 | 1.1 | 1 | 10
18 | 140 | CONCLUIDO | 4.3205 | 23.15 | 18.31 | 29.7 | 0.35 | 37 | 282.9 | 60.56 | 5.5 | 35 | 76.85 | 35125.37 | 269.55 | 2879 | 94.49 | 60.58 | 17065.61 | 0.64 | 0.94 | 0.22 | 1.03 | 1 | 10
19 | 140 | CONCLUIDO | 4.3471 | 23 | 18.27 | 31.33 | 0.36 | 35 | 283.4 | 60.56 | 5.75 | 33 | 77.09 | 35186.68 | 266.29 | 2879.21 | 93.22 | 60.58 | 16441.97 | 0.65 | 0.94 | 0.22 | 1 | 1 | 10
20 | 140 | CONCLUIDO | 4.382 | 22.82 | 18.2 | 33.08 | 0.38 | 33 | 283.9 | 60.56 | 6 | 31 | 77.34 | 35248.1 | 262.75 | 2879.14 | 90.63 | 60.58 | 15156.1 | 0.67 | 0.95 | 0.22 | 0.92 | 1 | 10
21 | 140 | CONCLUIDO | 4.4174 | 22.64 | 18.12 | 35.07 | 0.39 | 31 | 284.4 | 60.56 | 6.25 | 29 | 77.59 | 35309.61 | 258.66 | 2879.08 | 88.14 | 60.58 | 13919.65 | 0.69 | 0.95 | 0.21 | 0.84 | 1 | 10
22 | 140 | CONCLUIDO | 4.4513 | 22.47 | 18.05 | 37.34 | 0.41 | 29 | 284.89 | 60.56 | 6.5 | 27 | 77.84 | 35371.22 | 254.04 | 2878.94 | 85.72 | 60.58 | 12719.66 | 0.71 | 0.95 | 0.21 | 0.77 | 1 | 10
23 | 140 | CONCLUIDO | 4.4728 | 22.36 | 17.99 | 38.56 | 0.42 | 28 | 285.39 | 60.56 | 6.75 | 26 | 78.09 | 35432.93 | 250.62 | 2879.11 | 83.73 | 60.58 | 11728.87 | 0.72 | 0.96 | 0.21 | 0.72 | 1 | 10
24 | 140 | CONCLUIDO | 4.5008 | 22.22 | 17.91 | 39.79 | 0.44 | 27 | 285.9 | 60.56 | 7 | 25 | 78.34 | 35494.74 | 245.21 | 2879.06 | 81.28 | 60.58 | 10507.7 | 0.75 | 0.96 | 0.19 | 0.63 | 1 | 10
25 | 140 | CONCLUIDO | 4.4689 | 22.38 | 18.12 | 41.81 | 0.45 | 26 | 286.4 | 60.56 | 7.25 | 24 | 78.59 | 35556.78 | 246.56 | 2878.92 | 88.55 | 60.58 | 14150.89 | 0.68 | 0.95 | 0.2 | 0.84 | 1 | 10
26 | 140 | CONCLUIDO | 4.5195 | 22.13 | 17.97 | 44.93 | 0.47 | 24 | 286.9 | 60.56 | 7.5 | 22 | 78.85 | 35618.8 | 240.95 | 2879.07 | 83.38 | 60.58 | 11577.23 | 0.73 | 0.96 | 0.2 | 0.69 | 1 | 10
27 | 140 | CONCLUIDO | 4.545 | 22 | 17.9 | 46.7 | 0.48 | 23 | 287.41 | 60.56 | 7.75 | 19 | 79.1 | 35680.92 | 236.78 | 2879.03 | 80.82 | 60.58 | 10299.44 | 0.75 | 0.96 | 0.2 | 0.62 | 1 | 10
28 | 140 | CONCLUIDO | 4.5562 | 21.95 | 17.9 | 48.81 | 0.49 | 22 | 287.91 | 60.56 | 8 | 12 | 79.36 | 35743.15 | 232.52 | 2878.98 | 80.5 | 60.58 | 10143.05 | 0.75 | 0.96 | 0.21 | 0.62 | 1 | 10
29 | 140 | CONCLUIDO | 4.5598 | 21.93 | 17.88 | 48.77 | 0.51 | 22 | 288.42 | 60.56 | 8.25 | 5 | 79.61 | 35805.48 | 232.52 | 2878.92 | 79.69 | 60.58 | 9738.65 | 0.76 | 0.96 | 0.22 | 0.6 | 1 | 10
30 | 140 | CONCLUIDO | 4.5563 | 21.95 | 17.9 | 48.81 | 0.52 | 22 | 288.92 | 60.56 | 8.5 | 0 | 79.87 | 35867.91 | 233.07 | 2879.15 | 79.99 | 60.58 | 9890.64 | 0.76 | 0.96 | 0.22 | 0.62 | 1 | 10

## RESULTADOS_6
Unnamed: 0 | Volume de calda [L] | STATUS | Capacidade operacional [ha/h] | Tempo de missao [h] | Tempo util [h] | Tempo por voo [min] | Autonomia Projetada [h] | N° Voos | MTOW [kg] | Massa Estrutura [kg] | Combustível [kg] | Abastecimentos | Massa gerador | Potência gerador [W] | Combustível consumido [L] | Calda cons [L] | Distância percorrida [km] | Distância Pulverizando [km] | RTL ACUMULADO[m] | EOC [km/km] | EOC [h/h] | Tempo de manobra [h] | Tempo rtl_rtw [h] | V pulv [m/s] | V desloc [m/s]
0 | 40 | CONCLUIDO | 4.1382 | 24.16 | 20.26 | 11.69 | 0.2 | 104 | 89.87 | 37.55 | 1 | 102 | 11.32 | 11317.98 | 142.96 | 2879.49 | 157.98 | 60.58 | 48474.05 | 0.38 | 0.85 | 0.33 | 2.98 | 1 | 10
1 | 40 | CONCLUIDO | 4.3785 | 22.84 | 19.46 | 15.37 | 0.24 | 76 | 90.18 | 37.55 | 1.25 | 35 | 11.37 | 11355.7 | 127.8 | 2879.28 | 130.04 | 60.58 | 34644.01 | 0.47 | 0.88 | 0.34 | 2.18 | 1 | 10
2 | 40 | CONCLUIDO | 4.3962 | 22.75 | 19.43 | 15.97 | 0.29 | 73 | 90.48 | 37.55 | 1.5 | 1 | 11.43 | 11393.43 | 126.38 | 2879.65 | 127.62 | 60.58 | 33450.58 | 0.47 | 0.89 | 0.37 | 2.15 | 1 | 10
3 | 40 | CONCLUIDO | 4.3956 | 22.75 | 19.43 | 15.97 | 0.34 | 73 | 90.79 | 37.55 | 1.75 | 0 | 11.49 | 11431.19 | 126.86 | 2879.54 | 127.74 | 60.58 | 33511.91 | 0.47 | 0.89 | 0.37 | 2.15 | 1 | 10

## RESULTADOS_23
Unnamed: 0 | Volume de calda [L] | STATUS | Capacidade operacional [ha/h] | Tempo de missao [h] | Tempo util [h] | Tempo por voo [min] | Autonomia Projetada [h] | N° Voos | MTOW [kg] | Massa Estrutura [kg] | Combustível [kg] | Abastecimentos | Massa gerador | Potência gerador [W] | Combustível consumido [L] | Calda cons [L] | Distância percorrida [km] | Distância Pulverizando [km] | RTL ACUMULADO[m] | EOC [km/km] | EOC [h/h] | Tempo de manobra [h] | Tempo rtl_rtw [h] | V pulv [m/s] | V desloc [m/s]
0 | 125 | CONCLUIDO | 2.3143 | 43.21 | 26.29 | 5.26 | 0.07 | 300 | 242.64 | 58.47 | 1 | 298 | 58.17 | 30160.1 | 412.81 | 2880.6 | 355.59 | 60.58 | 146301.03 | 0.17 | 0.66 | 0.64 | 9 | 1 | 10
1 | 125 | CONCLUIDO | 2.7493 | 36.37 | 23.56 | 6.64 | 0.09 | 213 | 243.08 | 58.47 | 1.25 | 211 | 58.36 | 30214.33 | 366.72 | 2879.73 | 265.87 | 60.58 | 101875.59 | 0.23 | 0.73 | 0.51 | 6.28 | 1 | 10
2 | 125 | CONCLUIDO | 3.067 | 32.6 | 22.06 | 8.02 | 0.11 | 165 | 243.52 | 58.47 | 1.5 | 163 | 58.55 | 30268.64 | 340.21 | 2879.55 | 217.01 | 60.58 | 77686.4 | 0.28 | 0.78 | 0.42 | 4.78 | 1 | 10
3 | 125 | CONCLUIDO | 3.3067 | 30.24 | 21.16 | 9.47 | 0.13 | 134 | 243.96 | 58.47 | 1.75 | 132 | 58.74 | 30323.01 | 323.4 | 2879.6 | 187.03 | 60.58 | 62850.04 | 0.32 | 0.81 | 0.38 | 3.88 | 1 | 10
4 | 125 | CONCLUIDO | 3.4958 | 28.61 | 20.51 | 10.89 | 0.15 | 113 | 244.41 | 58.47 | 2 | 111 | 58.93 | 30377.45 | 310.71 | 2879.46 | 166.15 | 60.58 | 52515.87 | 0.36 | 0.84 | 0.34 | 3.23 | 1 | 10
5 | 125 | CONCLUIDO | 3.6569 | 27.35 | 20.01 | 12.38 | 0.16 | 97 | 244.85 | 58.47 | 2.25 | 95 | 59.12 | 30431.96 | 300.14 | 2879.41 | 149.59 | 60.58 | 44313.07 | 0.4 | 0.86 | 0.32 | 2.73 | 1 | 10
6 | 125 | CONCLUIDO | 3.7807 | 26.45 | 19.68 | 13.89 | 0.18 | 85 | 245.29 | 58.47 | 2.5 | 83 | 59.32 | 30486.54 | 292.39 | 2879.35 | 138.82 | 60.58 | 38988.57 | 0.44 | 0.87 | 0.3 | 2.4 | 1 | 10
7 | 125 | CONCLUIDO | 3.8817 | 25.76 | 19.42 | 15.33 | 0.2 | 76 | 245.73 | 58.47 | 2.75 | 74 | 59.51 | 30541.19 | 285.66 | 2879.2 | 130.08 | 60.58 | 34663.36 | 0.47 | 0.89 | 0.29 | 2.14 | 1 | 10
8 | 125 | CONCLUIDO | 3.9792 | 25.13 | 19.16 | 16.91 | 0.22 | 68 | 246.18 | 58.47 | 3 | 66 | 59.7 | 30595.91 | 279.12 | 2879.26 | 121.96 | 60.58 | 30647.4 | 0.5 | 0.9 | 0.27 | 1.88 | 1 | 10
9 | 125 | CONCLUIDO | 4.0555 | 24.66 | 18.97 | 18.36 | 0.23 | 62 | 246.62 | 58.47 | 3.25 | 60 | 59.9 | 30650.7 | 273.76 | 2879.29 | 115.76 | 60.58 | 27575.39 | 0.52 | 0.91 | 0.26 | 1.69 | 1 | 10
10 | 125 | CONCLUIDO | 4.1537 | 24.08 | 18.67 | 20.01 | 0.25 | 56 | 247.07 | 58.47 | 3.5 | 54 | 60.09 | 30705.56 | 265.93 | 2879.04 | 105.53 | 60.58 | 22488.54 | 0.57 | 0.92 | 0.26 | 1.4 | 1 | 10
11 | 125 | CONCLUIDO | 4.1904 | 23.86 | 18.65 | 21.52 | 0.27 | 52 | 247.51 | 58.47 | 3.75 | 50 | 60.29 | 30760.49 | 262.71 | 2879.15 | 106.1 | 60.58 | 22792.87 | 0.57 | 0.92 | 0.22 | 1.37 | 1 | 10
12 | 125 | CONCLUIDO | 4.2132 | 23.74 | 18.71 | 23.39 | 0.29 | 48 | 247.96 | 58.47 | 4 | 46 | 60.48 | 30815.5 | 261.36 | 2879.11 | 107.56 | 60.58 | 23544.88 | 0.56 | 0.92 | 0.24 | 1.43 | 1 | 10
13 | 125 | CONCLUIDO | 4.2593 | 23.48 | 18.6 | 24.79 | 0.3 | 45 | 248.4 | 58.47 | 4.25 | 43 | 60.68 | 30870.57 | 256.31 | 2879 | 103.68 | 60.58 | 21617.68 | 0.58 | 0.93 | 0.24 | 1.32 | 1 | 10
14 | 125 | CONCLUIDO | 4.3239 | 23.13 | 18.43 | 26.98 | 0.32 | 41 | 248.85 | 58.47 | 4.5 | 39 | 60.88 | 30925.72 | 251.14 | 2879.12 | 98.36 | 60.58 | 18982.13 | 0.62 | 0.93 | 0.23 | 1.16 | 1 | 10
15 | 125 | CONCLUIDO | 4.352 | 22.98 | 18.38 | 28.28 | 0.34 | 39 | 249.3 | 58.47 | 4.75 | 37 | 61.07 | 30980.93 | 246.77 | 2879.13 | 96.48 | 60.58 | 18051.03 | 0.63 | 0.94 | 0.23 | 1.1 | 1 | 10
16 | 125 | CONCLUIDO | 4.3991 | 22.73 | 18.27 | 30.46 | 0.36 | 36 | 249.75 | 58.47 | 5 | 34 | 61.27 | 31036.22 | 241.6 | 2879 | 93.17 | 60.58 | 16411.14 | 0.65 | 0.94 | 0.22 | 1 | 1 | 10
17 | 125 | CONCLUIDO | 4.4289 | 22.58 | 18.22 | 32.15 | 0.37 | 34 | 250.2 | 58.47 | 5.25 | 32 | 61.47 | 31091.59 | 238.34 | 2879.26 | 91.25 | 60.58 | 15457.94 | 0.66 | 0.95 | 0.22 | 0.94 | 1 | 10
18 | 125 | CONCLUIDO | 4.4588 | 22.43 | 18.16 | 34.05 | 0.39 | 32 | 250.64 | 58.47 | 5.5 | 30 | 61.67 | 31147.02 | 233.87 | 2879.13 | 89.36 | 60.58 | 14524.21 | 0.68 | 0.95 | 0.22 | 0.88 | 1 | 10
19 | 125 | CONCLUIDO | 4.4896 | 22.27 | 18.1 | 36.2 | 0.41 | 30 | 251.09 | 58.47 | 5.75 | 28 | 61.87 | 31202.53 | 229.05 | 2879.08 | 87.32 | 60.58 | 13514.35 | 0.69 | 0.95 | 0.21 | 0.82 | 1 | 10
20 | 125 | CONCLUIDO | 4.5292 | 22.08 | 18 | 38.57 | 0.42 | 28 | 251.55 | 58.47 | 6 | 26 | 62.07 | 31258.11 | 225.1 | 2879.08 | 83.84 | 60.58 | 11785.27 | 0.72 | 0.96 | 0.21 | 0.72 | 1 | 10
21 | 125 | CONCLUIDO | 4.5721 | 21.87 | 17.89 | 41.28 | 0.44 | 26 | 252 | 58.47 | 6.25 | 22 | 62.27 | 31313.77 | 218.01 | 2879.07 | 80.57 | 60.58 | 10162.19 | 0.75 | 0.96 | 0.19 | 0.61 | 1 | 10
22 | 125 | CONCLUIDO | 4.5291 | 22.08 | 18.09 | 41.76 | 0.46 | 26 | 252.45 | 58.47 | 6.5 | 16 | 62.47 | 31369.49 | 219.01 | 2879.05 | 87.18 | 60.58 | 13463.27 | 0.69 | 0.95 | 0.22 | 0.82 | 1 | 10
23 | 125 | CONCLUIDO | 4.5564 | 21.95 | 18.01 | 43.22 | 0.47 | 25 | 252.9 | 58.47 | 6.75 | 7 | 62.68 | 31425.3 | 215.55 | 2879.07 | 84.08 | 60.58 | 11922.08 | 0.72 | 0.96 | 0.22 | 0.73 | 1 | 10
24 | 125 | CONCLUIDO | 4.5574 | 21.94 | 18 | 43.21 | 0.49 | 25 | 253.35 | 58.47 | 7 | 0 | 62.88 | 31481.17 | 215.03 | 2879.07 | 83.37 | 60.58 | 11565.11 | 0.73 | 0.96 | 0.23 | 0.73 | 1 | 10

## RESULTADOS_4
Unnamed: 0 | Volume de calda [L] | STATUS | Capacidade operacional [ha/h] | Tempo de missao [h] | Tempo util [h] | Tempo por voo [min] | Autonomia Projetada [h] | N° Voos | MTOW [kg] | Massa Estrutura [kg] | Combustível [kg] | Abastecimentos | Massa gerador | Potência gerador [W] | Combustível consumido [L] | Calda cons [L] | Distância percorrida [km] | Distância Pulverizando [km] | RTL ACUMULADO[m] | EOC [km/km] | EOC [h/h] | Tempo de manobra [h] | Tempo rtl_rtw [h] | V pulv [m/s] | V desloc [m/s]
0 | 30 | CONCLUIDO | 4.2469 | 23.55 | 20.19 | 12.49 | 0.24 | 97 | 71.52 | 32.27 | 1 | 0 | 8.25 | 9054.6 | 114.49 | 2879.53 | 151.53 | 60.58 | 45286.03 | 0.4 | 0.85 | 0.45 | 2.91 | 1 | 10

## RESULTADOS_1
Unnamed: 0 | Volume de calda [L] | STATUS | Capacidade operacional [ha/h] | Tempo de missao [h] | Tempo util [h] | Tempo por voo [min] | Autonomia Projetada [h] | N° Voos | MTOW [kg] | Massa Estrutura [kg] | Combustível [kg] | Abastecimentos | Massa gerador | Potência gerador [W] | Combustível consumido [L] | Calda cons [L] | Distância percorrida [km] | Distância Pulverizando [km] | RTL ACUMULADO[m] | EOC [km/km] | EOC [h/h] | Tempo de manobra [h] | Tempo rtl_rtw [h] | V pulv [m/s] | V desloc [m/s]
0 | 15 | CONCLUIDO | 3.7187 | 26.89 | 23.05 | 7.17 | 0.43 | 193 | 39.78 | 19.54 | 1 | 0 | 4.24 | 5140 | 90.44 | 2879.95 | 240.19 | 60.58 | 89134.98 | 0.25 | 0.75 | 0.73 | 5.77 | 1 | 10

## RESULTADOS_12
Unnamed: 0 | Volume de calda [L] | STATUS | Capacidade operacional [ha/h] | Tempo de missao [h] | Tempo util [h] | Tempo por voo [min] | Autonomia Projetada [h] | N° Voos | MTOW [kg] | Massa Estrutura [kg] | Combustível [kg] | Abastecimentos | Massa gerador | Potência gerador [W] | Combustível consumido [L] | Calda cons [L] | Distância percorrida [km] | Distância Pulverizando [km] | RTL ACUMULADO[m] | EOC [km/km] | EOC [h/h] | Tempo de manobra [h] | Tempo rtl_rtw [h] | V pulv [m/s] | V desloc [m/s]
0 | 70 | CONCLUIDO | 3.3843 | 29.55 | 22.32 | 7.74 | 0.12 | 173 | 141.81 | 47.83 | 1 | 171 | 22.98 | 17723.39 | 238.14 | 2879.87 | 225.22 | 60.58 | 81747.54 | 0.27 | 0.77 | 0.44 | 5.04 | 1 | 10
1 | 70 | CONCLUIDO | 3.7258 | 26.84 | 20.94 | 9.89 | 0.16 | 127 | 142.15 | 47.83 | 1.25 | 125 | 23.07 | 17765.46 | 218 | 2879.52 | 180.15 | 60.58 | 59445.53 | 0.34 | 0.82 | 0.37 | 3.66 | 1 | 10
2 | 70 | CONCLUIDO | 3.9726 | 25.17 | 20.08 | 12.17 | 0.19 | 99 | 142.49 | 47.83 | 1.5 | 97 | 23.16 | 17807.56 | 203.54 | 2879.2 | 151.99 | 60.58 | 45504.26 | 0.4 | 0.86 | 0.32 | 2.81 | 1 | 10
3 | 70 | CONCLUIDO | 4.1564 | 24.06 | 19.52 | 14.64 | 0.22 | 80 | 142.83 | 47.83 | 1.75 | 78 | 23.25 | 17849.7 | 191.86 | 2879.22 | 133.79 | 60.58 | 36501.13 | 0.45 | 0.88 | 0.29 | 2.24 | 1 | 10
4 | 70 | CONCLUIDO | 4.2924 | 23.3 | 19.13 | 17.13 | 0.25 | 67 | 143.17 | 47.83 | 2 | 65 | 23.34 | 17891.86 | 182.25 | 2879.23 | 120.93 | 60.58 | 30132.83 | 0.5 | 0.9 | 0.27 | 1.85 | 1 | 10
5 | 70 | CONCLUIDO | 4.4592 | 22.43 | 18.61 | 20.3 | 0.28 | 55 | 143.51 | 47.83 | 2.25 | 53 | 23.44 | 17934.06 | 169.46 | 2879.1 | 103.44 | 60.58 | 21449.22 | 0.59 | 0.93 | 0.25 | 1.33 | 1 | 10
6 | 70 | CONCLUIDO | 4.4604 | 22.42 | 18.78 | 22.99 | 0.31 | 49 | 143.86 | 47.83 | 2.5 | 46 | 23.53 | 17976.29 | 166.14 | 2879 | 110.14 | 60.58 | 24829.83 | 0.55 | 0.92 | 0.24 | 1.5 | 1 | 10
7 | 70 | CONCLUIDO | 4.5331 | 22.06 | 18.56 | 25.31 | 0.34 | 44 | 144.2 | 47.83 | 2.75 | 18 | 23.62 | 18018.55 | 158.61 | 2879.08 | 101.4 | 60.58 | 20487.3 | 0.6 | 0.93 | 0.27 | 1.28 | 1 | 10
8 | 70 | CONCLUIDO | 4.543 | 22.01 | 18.54 | 25.87 | 0.37 | 43 | 144.54 | 47.83 | 3 | 1 | 23.71 | 18060.85 | 157.45 | 2879.06 | 100.32 | 60.58 | 19947.75 | 0.6 | 0.93 | 0.28 | 1.26 | 1 | 10
9 | 70 | CONCLUIDO | 4.5429 | 22.01 | 18.54 | 25.87 | 0.4 | 43 | 144.89 | 47.83 | 3.25 | 0 | 23.81 | 18103.18 | 157.81 | 2879.11 | 100.32 | 60.58 | 19950.95 | 0.6 | 0.93 | 0.28 | 1.26 | 1 | 10

## RESULTADOS_16
Unnamed: 0 | Volume de calda [L] | STATUS | Capacidade operacional [ha/h] | Tempo de missao [h] | Tempo util [h] | Tempo por voo [min] | Autonomia Projetada [h] | N° Voos | MTOW [kg] | Massa Estrutura [kg] | Combustível [kg] | Abastecimentos | Massa gerador | Potência gerador [W] | Combustível consumido [L] | Calda cons [L] | Distância percorrida [km] | Distância Pulverizando [km] | RTL ACUMULADO[m] | EOC [km/km] | EOC [h/h] | Tempo de manobra [h] | Tempo rtl_rtw [h] | V pulv [m/s] | V desloc [m/s]
0 | 90 | CONCLUIDO | 2.9566 | 33.82 | 23.69 | 6.55 | 0.1 | 217 | 176.73 | 52.44 | 1 | 215 | 33.29 | 22031.19 | 298.31 | 2879.97 | 270.41 | 60.58 | 104124.15 | 0.22 | 0.73 | 0.5 | 6.4 | 1 | 10
1 | 90 | CONCLUIDO | 3.3409 | 29.93 | 21.89 | 8.31 | 0.13 | 158 | 177.1 | 52.44 | 1.25 | 156 | 33.41 | 22076.81 | 271.33 | 2879.65 | 211.18 | 60.58 | 74805.68 | 0.29 | 0.79 | 0.42 | 4.61 | 1 | 10
2 | 90 | CONCLUIDO | 3.623 | 27.6 | 20.81 | 10.15 | 0.15 | 123 | 177.47 | 52.44 | 1.5 | 121 | 33.53 | 22122.46 | 253.59 | 2879.33 | 176.02 | 60.58 | 57402.13 | 0.34 | 0.83 | 0.35 | 3.53 | 1 | 10
3 | 90 | CONCLUIDO | 3.8352 | 26.07 | 20.1 | 12.06 | 0.17 | 100 | 177.84 | 52.44 | 1.75 | 98 | 33.65 | 22168.15 | 240.75 | 2879.16 | 152.47 | 60.58 | 45740.91 | 0.4 | 0.86 | 0.32 | 2.82 | 1 | 10
4 | 90 | CONCLUIDO | 3.9918 | 25.05 | 19.64 | 14.03 | 0.2 | 84 | 178.21 | 52.44 | 2 | 82 | 33.77 | 22213.89 | 231.01 | 2879.21 | 137.73 | 60.58 | 38452.07 | 0.44 | 0.88 | 0.3 | 2.37 | 1 | 10
5 | 90 | CONCLUIDO | 4.1214 | 24.26 | 19.28 | 16.07 | 0.22 | 72 | 178.59 | 52.44 | 2.25 | 70 | 33.89 | 22259.66 | 222.51 | 2879.14 | 125.85 | 60.58 | 32570.69 | 0.48 | 0.89 | 0.28 | 2.01 | 1 | 10
6 | 90 | CONCLUIDO | 4.2241 | 23.67 | 19.01 | 18.11 | 0.25 | 63 | 178.96 | 52.44 | 2.5 | 61 | 34.02 | 22305.48 | 215.1 | 2879.12 | 117.07 | 60.58 | 28225.32 | 0.52 | 0.91 | 0.27 | 1.73 | 1 | 10
7 | 90 | CONCLUIDO | 4.3522 | 22.98 | 18.6 | 20.29 | 0.27 | 55 | 179.33 | 52.44 | 2.75 | 53 | 34.14 | 22351.34 | 205.02 | 2879.01 | 103.21 | 60.58 | 21334.19 | 0.59 | 0.93 | 0.25 | 1.32 | 1 | 10
8 | 90 | CONCLUIDO | 4.2859 | 23.33 | 19.1 | 22.47 | 0.3 | 51 | 179.7 | 52.44 | 3 | 49 | 34.26 | 22397.24 | 207.78 | 2879.04 | 122.5 | 60.58 | 30999.05 | 0.49 | 0.9 | 0.21 | 1.82 | 1 | 10
9 | 90 | CONCLUIDO | 4.4214 | 22.62 | 18.6 | 24.8 | 0.32 | 45 | 180.07 | 52.44 | 3.25 | 43 | 34.38 | 22443.18 | 195.81 | 2879.14 | 103.81 | 60.58 | 21686.35 | 0.58 | 0.93 | 0.24 | 1.32 | 1 | 10
10 | 90 | CONCLUIDO | 4.4946 | 22.25 | 18.41 | 27.61 | 0.34 | 40 | 180.45 | 52.44 | 3.5 | 38 | 34.51 | 22489.16 | 188.53 | 2879.17 | 97.57 | 60.58 | 18588.65 | 0.62 | 0.94 | 0.22 | 1.13 | 1 | 10
11 | 90 | CONCLUIDO | 4.549 | 21.98 | 18.28 | 30.47 | 0.37 | 36 | 180.82 | 52.44 | 3.75 | 28 | 34.63 | 22535.19 | 181.07 | 2879.12 | 93.12 | 60.58 | 16385.99 | 0.65 | 0.94 | 0.23 | 1 | 1 | 10
12 | 90 | CONCLUIDO | 4.5697 | 21.88 | 18.25 | 32.21 | 0.39 | 34 | 181.19 | 52.44 | 4 | 12 | 34.75 | 22581.25 | 178.43 | 2879.05 | 91.67 | 60.58 | 15670.94 | 0.66 | 0.94 | 0.25 | 0.98 | 1 | 10
13 | 90 | CONCLUIDO | 4.5657 | 21.9 | 18.27 | 32.25 | 0.42 | 34 | 181.57 | 52.44 | 4.25 | 1 | 34.88 | 22627.36 | 177.66 | 2879.13 | 91.73 | 60.58 | 15700.71 | 0.66 | 0.94 | 0.26 | 0.99 | 1 | 10
14 | 90 | CONCLUIDO | 4.5799 | 21.83 | 18.24 | 33.16 | 0.44 | 33 | 181.94 | 52.44 | 4.5 | 0 | 35 | 22673.63 | 177.6 | 2879.08 | 90.73 | 60.58 | 15206.44 | 0.67 | 0.94 | 0.26 | 0.96 | 1 | 10

## RESULTADOS_20
Unnamed: 0 | Volume de calda [L] | STATUS | Capacidade operacional [ha/h] | Tempo de missao [h] | Tempo util [h] | Tempo por voo [min] | Autonomia Projetada [h] | N° Voos | MTOW [kg] | Massa Estrutura [kg] | Combustível [kg] | Abastecimentos | Massa gerador | Potência gerador [W] | Combustível consumido [L] | Calda cons [L] | Distância percorrida [km] | Distância Pulverizando [km] | RTL ACUMULADO[m] | EOC [km/km] | EOC [h/h] | Tempo de manobra [h] | Tempo rtl_rtw [h] | V pulv [m/s] | V desloc [m/s]
0 | 110 | CONCLUIDO | 2.5748 | 38.84 | 25.12 | 5.73 | 0.08 | 263 | 213.37 | 56.13 | 1 | 261 | 46.25 | 26550.29 | 361.42 | 2879.41 | 317.26 | 60.58 | 127320.58 | 0.19 | 0.69 | 0.59 | 7.84 | 1 | 10
1 | 110 | CONCLUIDO | 2.992 | 33.42 | 22.83 | 7.25 | 0.1 | 189 | 213.78 | 56.13 | 1.25 | 187 | 46.4 | 26600.32 | 324.71 | 2880.11 | 241.81 | 60.58 | 89966.56 | 0.25 | 0.75 | 0.47 | 5.55 | 1 | 10
2 | 110 | CONCLUIDO | 3.2939 | 30.36 | 21.54 | 8.79 | 0.12 | 147 | 214.19 | 56.13 | 1.5 | 145 | 46.56 | 26650.41 | 302.88 | 2879.69 | 199.62 | 60.58 | 69078.2 | 0.3 | 0.8 | 0.4 | 4.26 | 1 | 10
3 | 110 | CONCLUIDO | 3.5194 | 28.41 | 20.73 | 10.37 | 0.14 | 120 | 214.59 | 56.13 | 1.75 | 118 | 46.72 | 26700.55 | 288.15 | 2879.32 | 173.25 | 60.58 | 56032.05 | 0.35 | 0.83 | 0.36 | 3.46 | 1 | 10
4 | 110 | CONCLUIDO | 3.6942 | 27.07 | 20.19 | 12 | 0.17 | 101 | 215 | 56.13 | 2 | 99 | 46.87 | 26750.75 | 277.35 | 2879.43 | 155.84 | 60.58 | 47422.1 | 0.39 | 0.85 | 0.32 | 2.91 | 1 | 10
5 | 110 | CONCLUIDO | 3.842 | 26.03 | 19.74 | 13.62 | 0.19 | 87 | 215.41 | 56.13 | 2.25 | 85 | 47.03 | 26801 | 267.69 | 2879.6 | 140.97 | 60.58 | 40055.02 | 0.43 | 0.87 | 0.3 | 2.46 | 1 | 10
6 | 110 | CONCLUIDO | 3.9614 | 25.24 | 19.42 | 15.33 | 0.21 | 76 | 215.82 | 56.13 | 2.5 | 74 | 47.19 | 26851.31 | 260.08 | 2879.34 | 130.24 | 60.58 | 34743.25 | 0.47 | 0.89 | 0.29 | 2.14 | 1 | 10
7 | 110 | CONCLUIDO | 4.068 | 24.58 | 19.14 | 17.14 | 0.23 | 67 | 216.22 | 56.13 | 2.75 | 65 | 47.35 | 26901.66 | 252.79 | 2879.24 | 121.16 | 60.58 | 30251.83 | 0.5 | 0.9 | 0.27 | 1.86 | 1 | 10
8 | 110 | CONCLUIDO | 4.158 | 24.05 | 18.9 | 18.9 | 0.25 | 60 | 216.63 | 56.13 | 3 | 58 | 47.51 | 26952.08 | 246.29 | 2879.19 | 113.4 | 60.58 | 26406.03 | 0.53 | 0.91 | 0.26 | 1.63 | 1 | 10
9 | 110 | CONCLUIDO | 4.2661 | 23.44 | 18.55 | 20.61 | 0.27 | 54 | 217.04 | 56.13 | 3.25 | 52 | 47.66 | 27002.55 | 237.22 | 2878.99 | 101.58 | 60.58 | 20525.47 | 0.6 | 0.93 | 0.24 | 1.27 | 1 | 10
10 | 110 | CONCLUIDO | 4.1965 | 23.83 | 19.06 | 22.43 | 0.29 | 51 | 217.45 | 56.13 | 3.5 | 49 | 47.82 | 27053.07 | 242.44 | 2879.11 | 121.18 | 60.58 | 30338.17 | 0.5 | 0.9 | 0.21 | 1.78 | 1 | 10
11 | 110 | CONCLUIDO | 4.3135 | 23.18 | 18.63 | 24.3 | 0.31 | 46 | 217.86 | 56.13 | 3.75 | 44 | 47.98 | 27103.65 | 232.11 | 2878.98 | 104.97 | 60.58 | 22260.47 | 0.58 | 0.92 | 0.24 | 1.35 | 1 | 10
12 | 110 | CONCLUIDO | 4.3758 | 22.85 | 18.47 | 26.38 | 0.33 | 42 | 218.27 | 56.13 | 4 | 40 | 48.15 | 27154.29 | 226.36 | 2879.3 | 99.59 | 60.58 | 19590.33 | 0.61 | 0.93 | 0.23 | 1.19 | 1 | 10
13 | 110 | CONCLUIDO | 4.4173 | 22.64 | 18.38 | 28.28 | 0.35 | 39 | 218.68 | 56.13 | 4.25 | 37 | 48.31 | 27204.98 | 221.07 | 2879.07 | 96.58 | 60.58 | 18100.84 | 0.63 | 0.94 | 0.23 | 1.1 | 1 | 10
14 | 110 | CONCLUIDO | 4.4599 | 22.42 | 18.29 | 30.48 | 0.36 | 36 | 219.09 | 56.13 | 4.5 | 34 | 48.47 | 27255.72 | 215.86 | 2879.02 | 93.63 | 60.58 | 16638.12 | 0.65 | 0.94 | 0.22 | 1.01 | 1 | 10
15 | 110 | CONCLUIDO | 4.5037 | 22.2 | 18.2 | 33.09 | 0.38 | 33 | 219.51 | 56.13 | 4.75 | 31 | 48.63 | 27306.53 | 210.35 | 2879.02 | 90.59 | 60.58 | 15133.9 | 0.67 | 0.95 | 0.22 | 0.92 | 1 | 10
16 | 110 | CONCLUIDO | 4.536 | 22.05 | 18.12 | 35.08 | 0.4 | 31 | 219.92 | 56.13 | 5 | 29 | 48.79 | 27357.39 | 206.03 | 2879.03 | 88.06 | 60.58 | 13880.24 | 0.69 | 0.95 | 0.22 | 0.85 | 1 | 10
17 | 110 | CONCLUIDO | 4.5634 | 21.91 | 18.08 | 37.4 | 0.42 | 29 | 220.33 | 56.13 | 5.25 | 17 | 48.95 | 27408.3 | 200.69 | 2878.92 | 86.26 | 60.58 | 12987.9 | 0.7 | 0.95 | 0.22 | 0.8 | 1 | 10
18 | 110 | CONCLUIDO | 4.5684 | 21.89 | 18.09 | 38.77 | 0.44 | 28 | 220.74 | 56.13 | 5.5 | 10 | 49.12 | 27459.27 | 199.14 | 2878.99 | 86.64 | 60.58 | 13183.99 | 0.7 | 0.95 | 0.23 | 0.82 | 1 | 10
19 | 110 | CONCLUIDO | 4.5626 | 21.92 | 18.12 | 38.83 | 0.46 | 28 | 221.16 | 56.13 | 5.75 | 2 | 49.28 | 27510.3 | 199.27 | 2878.96 | 87.39 | 60.58 | 13562.32 | 0.69 | 0.95 | 0.24 | 0.85 | 1 | 10
20 | 110 | CONCLUIDO | 4.5596 | 21.93 | 18.14 | 38.86 | 0.48 | 28 | 221.57 | 56.13 | 6 | 0 | 49.45 | 27561.39 | 199.61 | 2879 | 87.79 | 60.58 | 13761.8 | 0.69 | 0.95 | 0.24 | 0.86 | 1 | 10

## RESULTADOS_28
Unnamed: 0 | Volume de calda [L] | STATUS | Capacidade operacional [ha/h] | Tempo de missao [h] | Tempo util [h] | Tempo por voo [min] | Autonomia Projetada [h] | N° Voos | MTOW [kg] | Massa Estrutura [kg] | Combustível [kg] | Abastecimentos | Massa gerador | Potência gerador [W] | Combustível consumido [L] | Calda cons [L] | Distância percorrida [km] | Distância Pulverizando [km] | RTL ACUMULADO[m] | EOC [km/km] | EOC [h/h] | Tempo de manobra [h] | Tempo rtl_rtw [h] | V pulv [m/s] | V desloc [m/s]
0 | 150 | CONCLUIDO | 1.9 | 52.63 | 28.74 | 4.59 | 0.06 | 376 | 296.65 | 61.82 | 1 | 374 | 83.83 | 36821.52 | 515.83 | 2880.44 | 436.7 | 60.58 | 186476.5 | 0.14 | 0.6 | 0.77 | 11.46 | 1 | 10
1 | 150 | CONCLUIDO | 2.3593 | 42.38 | 25 | 5.79 | 0.07 | 259 | 297.17 | 61.82 | 1.25 | 257 | 84.1 | 36885.7 | 445.74 | 2880.32 | 312.82 | 60.58 | 125120.6 | 0.19 | 0.69 | 0.58 | 7.71 | 1 | 10
2 | 150 | CONCLUIDO | 2.6954 | 37.1 | 23.1 | 7 | 0.09 | 198 | 297.7 | 61.82 | 1.5 | 196 | 84.37 | 36949.99 | 409.43 | 2880.38 | 250.91 | 60.58 | 94470.55 | 0.24 | 0.75 | 0.48 | 5.82 | 1 | 10
3 | 150 | CONCLUIDO | 2.9465 | 33.94 | 22 | 8.2 | 0.1 | 161 | 298.22 | 61.82 | 1.75 | 159 | 84.65 | 37014.39 | 387.36 | 2879.34 | 214.65 | 60.58 | 76526.86 | 0.28 | 0.78 | 0.42 | 4.72 | 1 | 10
4 | 150 | CONCLUIDO | 3.1557 | 31.69 | 21.19 | 9.42 | 0.12 | 135 | 298.74 | 61.82 | 2 | 133 | 84.92 | 37078.91 | 370.92 | 2879.42 | 188.36 | 60.58 | 63509.81 | 0.32 | 0.81 | 0.38 | 3.91 | 1 | 10
5 | 150 | CONCLUIDO | 3.3288 | 30.04 | 20.6 | 10.65 | 0.13 | 116 | 299.26 | 61.82 | 2.25 | 114 | 85.19 | 37143.54 | 358.34 | 2879.36 | 169.08 | 60.58 | 53967.17 | 0.36 | 0.84 | 0.35 | 3.32 | 1 | 10
6 | 150 | CONCLUIDO | 3.4669 | 28.84 | 20.18 | 11.87 | 0.15 | 102 | 299.79 | 61.82 | 2.5 | 100 | 85.47 | 37208.42 | 349.1 | 2879.31 | 155.16 | 60.58 | 47075.39 | 0.39 | 0.85 | 0.33 | 2.9 | 1 | 10
7 | 150 | CONCLUIDO | 3.5932 | 27.83 | 19.83 | 13.22 | 0.16 | 90 | 300.32 | 61.82 | 2.75 | 88 | 85.74 | 37273.29 | 340.66 | 2879.37 | 143.89 | 60.58 | 41501.7 | 0.42 | 0.87 | 0.31 | 2.55 | 1 | 10
8 | 150 | CONCLUIDO | 3.6974 | 27.05 | 19.55 | 14.48 | 0.18 | 81 | 300.84 | 61.82 | 3 | 79 | 86.02 | 37338.27 | 333.63 | 2879.36 | 134.56 | 60.58 | 36877.89 | 0.45 | 0.88 | 0.29 | 2.27 | 1 | 10
9 | 150 | CONCLUIDO | 3.7774 | 26.47 | 19.36 | 15.7 | 0.19 | 74 | 301.37 | 61.82 | 3.25 | 72 | 86.3 | 37403.38 | 328.42 | 2879.23 | 128.46 | 60.58 | 33865.13 | 0.47 | 0.89 | 0.28 | 2.09 | 1 | 10
10 | 150 | CONCLUIDO | 3.8552 | 25.94 | 19.16 | 16.91 | 0.21 | 68 | 301.9 | 61.82 | 3.5 | 66 | 86.58 | 37468.6 | 322.88 | 2879.38 | 122.04 | 60.58 | 30686.03 | 0.5 | 0.9 | 0.27 | 1.88 | 1 | 10
11 | 150 | CONCLUIDO | 3.9337 | 25.42 | 18.98 | 18.37 | 0.22 | 62 | 302.43 | 61.82 | 3.75 | 60 | 86.86 | 37533.94 | 317.48 | 2879.45 | 115.85 | 60.58 | 27621.92 | 0.52 | 0.91 | 0.26 | 1.7 | 1 | 10
12 | 150 | CONCLUIDO | 4.0071 | 24.96 | 18.79 | 19.78 | 0.24 | 57 | 302.96 | 61.82 | 4 | 55 | 87.14 | 37599.4 | 312.27 | 2879.39 | 109.62 | 60.58 | 24530.24 | 0.55 | 0.92 | 0.26 | 1.51 | 1 | 10
13 | 150 | CONCLUIDO | 4.0904 | 24.45 | 18.51 | 20.95 | 0.25 | 53 | 303.49 | 61.82 | 4.25 | 51 | 87.42 | 37664.98 | 304.55 | 2879.04 | 100.36 | 60.58 | 19921.96 | 0.6 | 0.93 | 0.23 | 1.23 | 1 | 10
14 | 150 | CONCLUIDO | 4.0299 | 24.81 | 18.98 | 22.33 | 0.26 | 51 | 304.03 | 61.82 | 4.5 | 49 | 87.7 | 37730.68 | 311.95 | 2879.18 | 118.3 | 60.58 | 28901.66 | 0.51 | 0.91 | 0.21 | 1.71 | 1 | 10
15 | 150 | CONCLUIDO | 4.1174 | 24.29 | 18.68 | 23.85 | 0.28 | 47 | 304.56 | 61.82 | 4.75 | 45 | 87.99 | 37796.51 | 304.15 | 2879.11 | 106.45 | 60.58 | 22995.12 | 0.57 | 0.92 | 0.24 | 1.4 | 1 | 10
16 | 150 | CONCLUIDO | 4.1685 | 23.99 | 18.55 | 25.29 | 0.29 | 44 | 305.09 | 61.82 | 5 | 42 | 88.27 | 37862.45 | 299.44 | 2879.05 | 102.2 | 60.58 | 20883.35 | 0.59 | 0.93 | 0.23 | 1.27 | 1 | 10
17 | 150 | CONCLUIDO | 4.2012 | 23.8 | 18.47 | 26.39 | 0.31 | 42 | 305.63 | 61.82 | 5.25 | 40 | 88.56 | 37928.52 | 296.24 | 2879.12 | 99.56 | 60.58 | 19573.78 | 0.61 | 0.93 | 0.23 | 1.19 | 1 | 10
18 | 150 | CONCLUIDO | 4.2499 | 23.53 | 18.37 | 28.26 | 0.32 | 39 | 306.17 | 61.82 | 5.5 | 37 | 88.84 | 37994.72 | 291.71 | 2879.09 | 96.25 | 60.58 | 17934.8 | 0.63 | 0.94 | 0.22 | 1.09 | 1 | 10
19 | 150 | CONCLUIDO | 4.2807 | 23.36 | 18.31 | 29.69 | 0.33 | 37 | 306.7 | 61.82 | 5.75 | 35 | 89.13 | 38061.04 | 288.6 | 2879.05 | 94.21 | 60.58 | 16925.08 | 0.64 | 0.94 | 0.22 | 1.03 | 1 | 10
20 | 150 | CONCLUIDO | 4.3115 | 23.19 | 18.25 | 31.29 | 0.35 | 35 | 307.24 | 61.82 | 6 | 33 | 89.42 | 38127.48 | 284.87 | 2878.93 | 92.42 | 60.58 | 16037.54 | 0.66 | 0.94 | 0.22 | 0.98 | 1 | 10
21 | 150 | CONCLUIDO | 4.3261 | 23.12 | 18.23 | 32.17 | 0.36 | 34 | 307.78 | 61.82 | 6.25 | 32 | 89.71 | 38194.05 | 283.28 | 2879.08 | 91.68 | 60.58 | 15673.11 | 0.66 | 0.94 | 0.22 | 0.95 | 1 | 10
22 | 150 | CONCLUIDO | 4.3627 | 22.92 | 18.15 | 34.02 | 0.38 | 32 | 308.32 | 61.82 | 6.5 | 30 | 90 | 38260.74 | 278.99 | 2879.01 | 88.83 | 60.58 | 14259.3 | 0.68 | 0.95 | 0.22 | 0.87 | 1 | 10
23 | 150 | CONCLUIDO | 4.3757 | 22.85 | 18.13 | 35.1 | 0.39 | 31 | 308.86 | 61.82 | 6.75 | 29 | 90.29 | 38327.57 | 277.03 | 2878.98 | 88.53 | 60.58 | 14116.39 | 0.68 | 0.95 | 0.21 | 0.86 | 1 | 10
24 | 150 | CONCLUIDO | 4.4132 | 22.66 | 18.05 | 37.35 | 0.4 | 29 | 309.41 | 61.82 | 7 | 27 | 90.59 | 38394.52 | 272.46 | 2878.98 | 85.81 | 60.58 | 12766.47 | 0.71 | 0.95 | 0.21 | 0.77 | 1 | 10
25 | 150 | CONCLUIDO | 4.4341 | 22.55 | 18 | 38.57 | 0.42 | 28 | 309.95 | 61.82 | 7.25 | 26 | 90.88 | 38461.6 | 269.07 | 2879.31 | 83.89 | 60.58 | 11807.98 | 0.72 | 0.96 | 0.21 | 0.72 | 1 | 10
26 | 150 | CONCLUIDO | 4.4687 | 22.38 | 17.88 | 39.73 | 0.43 | 27 | 310.5 | 61.82 | 7.5 | 25 | 91.18 | 38528.81 | 263.72 | 2879.08 | 80.17 | 60.58 | 9953.34 | 0.76 | 0.96 | 0.2 | 0.6 | 1 | 10
27 | 150 | CONCLUIDO | 4.4382 | 22.53 | 18.09 | 41.75 | 0.44 | 26 | 311.04 | 61.82 | 7.75 | 24 | 91.47 | 38596.15 | 266.17 | 2879.09 | 87.47 | 60.58 | 13611.19 | 0.69 | 0.95 | 0.2 | 0.81 | 1 | 10
28 | 150 | CONCLUIDO | 4.4707 | 22.37 | 17.98 | 43.16 | 0.46 | 25 | 311.59 | 61.82 | 8 | 23 | 91.77 | 38663.62 | 262.01 | 2879.05 | 83.74 | 60.58 | 11751.21 | 0.72 | 0.96 | 0.2 | 0.7 | 1 | 10
29 | 150 | CONCLUIDO | 4.4872 | 22.29 | 17.95 | 44.89 | 0.47 | 24 | 312.14 | 61.82 | 8.25 | 22 | 92.07 | 38731.35 | 257.61 | 2879.01 | 82.92 | 60.58 | 11343 | 0.73 | 0.96 | 0.2 | 0.68 | 1 | 10
30 | 150 | CONCLUIDO | 4.5061 | 22.19 | 17.92 | 46.74 | 0.48 | 23 | 312.69 | 61.82 | 8.5 | 20 | 92.37 | 38799.09 | 253.6 | 2878.92 | 81.47 | 60.58 | 10625.44 | 0.74 | 0.96 | 0.2 | 0.64 | 1 | 10
31 | 150 | CONCLUIDO | 4.5233 | 22.11 | 17.89 | 48.79 | 0.5 | 22 | 313.24 | 61.82 | 8.75 | 18 | 92.67 | 38866.96 | 251.65 | 2879.01 | 80.42 | 60.58 | 10103.11 | 0.75 | 0.96 | 0.2 | 0.61 | 1 | 10
32 | 150 | CONCLUIDO | 4.5425 | 22.01 | 17.85 | 51 | 0.51 | 21 | 313.79 | 61.82 | 9 | 14 | 92.97 | 38934.97 | 248.45 | 2878.97 | 79.11 | 60.58 | 9456.02 | 0.77 | 0.96 | 0.2 | 0.57 | 1 | 10
33 | 150 | CONCLUIDO | 4.5397 | 22.03 | 17.86 | 51.04 | 0.52 | 21 | 314.34 | 61.82 | 9.25 | 7 | 93.27 | 39003.11 | 247.4 | 2878.95 | 79.22 | 60.58 | 9509.57 | 0.76 | 0.96 | 0.21 | 0.59 | 1 | 10
34 | 150 | CONCLUIDO | 4.5365 | 22.04 | 17.88 | 51.08 | 0.54 | 21 | 314.9 | 61.82 | 9.5 | 1 | 93.57 | 39071.38 | 246.91 | 2878.98 | 79.63 | 60.58 | 9716.64 | 0.76 | 0.96 | 0.22 | 0.6 | 1 | 10
35 | 150 | CONCLUIDO | 4.534 | 22.06 | 17.89 | 51.12 | 0.55 | 21 | 315.45 | 61.82 | 9.75 | 0 | 93.88 | 39139.8 | 247.38 | 2878.92 | 80.02 | 60.58 | 9911.61 | 0.76 | 0.96 | 0.22 | 0.61 | 1 | 10

## RESULTADOS_0
Unnamed: 0 | Volume de calda [L] | STATUS | Capacidade operacional [ha/h] | Tempo de missao [h] | Tempo util [h] | Tempo por voo [min] | Autonomia Projetada [h] | N° Voos | MTOW [kg] | Massa Estrutura [kg] | Combustível [kg] | Abastecimentos | Massa gerador | Potência gerador [W] | Combustível consumido [L] | Calda cons [L] | Distância percorrida [km] | Distância Pulverizando [km] | RTL ACUMULADO[m] | EOC [km/km] | EOC [h/h] | Tempo de manobra [h] | Tempo rtl_rtw [h] | V pulv [m/s] | V desloc [m/s]
0 | 10 | CONCLUIDO | 3.2487 | 30.78 | 25.92 | 5.38 | 0.64 | 289 | 26.11 | 12.1 | 1 | 0 | 3.01 | 3454.41 | 75.43 | 2880.37 | 329.8 | 60.58 | 133459.47 | 0.18 | 0.66 | 1.01 | 8.64 | 1 | 10

## RESULTADOS_7
Unnamed: 0 | Volume de calda [L] | STATUS | Capacidade operacional [ha/h] | Tempo de missao [h] | Tempo util [h] | Tempo por voo [min] | Autonomia Projetada [h] | N° Voos | MTOW [kg] | Massa Estrutura [kg] | Combustível [kg] | Abastecimentos | Massa gerador | Potência gerador [W] | Combustível consumido [L] | Calda cons [L] | Distância percorrida [km] | Distância Pulverizando [km] | RTL ACUMULADO[m] | EOC [km/km] | EOC [h/h] | Tempo de manobra [h] | Tempo rtl_rtw [h] | V pulv [m/s] | V desloc [m/s]
0 | 45 | CONCLUIDO | 3.995 | 25.03 | 20.64 | 10.58 | 0.18 | 117 | 98.71 | 39.72 | 1 | 115 | 12.99 | 12407.75 | 160.4 | 2879.58 | 170.21 | 60.58 | 54523.96 | 0.36 | 0.83 | 0.35 | 3.36 | 1 | 10
1 | 45 | CONCLUIDO | 4.2794 | 23.37 | 19.65 | 14.04 | 0.22 | 84 | 99.02 | 39.72 | 1.25 | 81 | 13.05 | 12446.14 | 143.59 | 2879.04 | 138 | 60.58 | 38583.3 | 0.44 | 0.88 | 0.3 | 2.38 | 1 | 10
2 | 45 | CONCLUIDO | 4.4278 | 22.58 | 19.22 | 17.21 | 0.27 | 67 | 99.33 | 39.72 | 1.5 | 25 | 13.11 | 12484.55 | 132.9 | 2879.21 | 122.13 | 60.58 | 30736.66 | 0.5 | 0.9 | 0.33 | 1.94 | 1 | 10
3 | 45 | CONCLUIDO | 4.4404 | 22.52 | 19.2 | 17.72 | 0.31 | 65 | 99.64 | 39.72 | 1.75 | 0 | 13.18 | 12522.99 | 131.97 | 2879.29 | 120.33 | 60.58 | 29843.83 | 0.5 | 0.9 | 0.35 | 1.92 | 1 | 10

## RESULTADOS_19
Unnamed: 0 | Volume de calda [L] | STATUS | Capacidade operacional [ha/h] | Tempo de missao [h] | Tempo util [h] | Tempo por voo [min] | Autonomia Projetada [h] | N° Voos | MTOW [kg] | Massa Estrutura [kg] | Combustível [kg] | Abastecimentos | Massa gerador | Potência gerador [W] | Combustível consumido [L] | Calda cons [L] | Distância percorrida [km] | Distância Pulverizando [km] | RTL ACUMULADO[m] | EOC [km/km] | EOC [h/h] | Tempo de manobra [h] | Tempo rtl_rtw [h] | V pulv [m/s] | V desloc [m/s]
0 | 105 | CONCLUIDO | 2.6679 | 37.48 | 24.74 | 5.91 | 0.09 | 251 | 204 | 55.27 | 1 | 249 | 42.72 | 25393.6 | 345.01 | 2879.7 | 305.01 | 60.58 | 121255.56 | 0.2 | 0.7 | 0.56 | 7.46 | 1 | 10
1 | 105 | CONCLUIDO | 3.0872 | 32.39 | 22.53 | 7.51 | 0.11 | 180 | 204.39 | 55.27 | 1.25 | 178 | 42.87 | 25442.42 | 310.22 | 2879.97 | 232.12 | 60.58 | 85165.04 | 0.26 | 0.76 | 0.45 | 5.24 | 1 | 10
2 | 105 | CONCLUIDO | 3.3745 | 29.63 | 21.35 | 9.09 | 0.13 | 141 | 204.79 | 55.27 | 1.5 | 139 | 43.02 | 25491.3 | 290.41 | 2879.73 | 193.84 | 60.58 | 66219.55 | 0.31 | 0.81 | 0.38 | 4.07 | 1 | 10
3 | 105 | CONCLUIDO | 3.5964 | 27.81 | 20.58 | 10.74 | 0.15 | 115 | 205.18 | 55.27 | 1.75 | 113 | 43.16 | 25540.22 | 276.4 | 2879.59 | 168.1 | 60.58 | 53478.84 | 0.36 | 0.84 | 0.35 | 3.3 | 1 | 10
4 | 105 | CONCLUIDO | 3.7642 | 26.57 | 20.07 | 12.41 | 0.17 | 97 | 205.58 | 55.27 | 2 | 95 | 43.31 | 25589.2 | 266.02 | 2879.15 | 151.79 | 60.58 | 45417.08 | 0.4 | 0.86 | 0.32 | 2.79 | 1 | 10
5 | 105 | CONCLUIDO | 3.9136 | 25.55 | 19.62 | 14.18 | 0.19 | 83 | 205.98 | 55.27 | 2.25 | 81 | 43.46 | 25638.22 | 256.6 | 2879.46 | 136.85 | 60.58 | 38015.53 | 0.44 | 0.88 | 0.3 | 2.34 | 1 | 10
6 | 105 | CONCLUIDO | 4.0252 | 24.84 | 19.32 | 15.88 | 0.22 | 73 | 206.38 | 55.27 | 2.5 | 71 | 43.6 | 25687.3 | 248.96 | 2879.1 | 127.33 | 60.58 | 33303.07 | 0.48 | 0.89 | 0.27 | 2.04 | 1 | 10
7 | 105 | CONCLUIDO | 4.1199 | 24.27 | 19.07 | 17.6 | 0.24 | 65 | 206.78 | 55.27 | 2.75 | 63 | 43.75 | 25736.42 | 242.24 | 2879.22 | 118.89 | 60.58 | 29126.95 | 0.51 | 0.9 | 0.27 | 1.79 | 1 | 10
8 | 105 | CONCLUIDO | 4.213 | 23.74 | 18.82 | 19.47 | 0.26 | 58 | 207.17 | 55.27 | 3 | 56 | 43.9 | 25785.6 | 235.07 | 2879.42 | 110.37 | 60.58 | 24899.3 | 0.55 | 0.91 | 0.26 | 1.54 | 1 | 10
9 | 105 | CONCLUIDO | 4.295 | 23.28 | 18.61 | 21.47 | 0.28 | 52 | 207.57 | 55.27 | 3.25 | 50 | 44.05 | 25834.83 | 228.45 | 2879.3 | 104.45 | 60.58 | 21969.87 | 0.58 | 0.93 | 0.22 | 1.33 | 1 | 10
10 | 105 | CONCLUIDO | 4.2995 | 23.26 | 18.75 | 23.43 | 0.3 | 48 | 207.97 | 55.27 | 3.5 | 46 | 44.2 | 25884.1 | 227.41 | 2879.1 | 109.11 | 60.58 | 24320.62 | 0.56 | 0.92 | 0.24 | 1.47 | 1 | 10
11 | 105 | CONCLUIDO | 4.3659 | 22.9 | 18.56 | 25.3 | 0.32 | 44 | 208.37 | 55.27 | 3.75 | 42 | 44.35 | 25933.43 | 220.61 | 2879.17 | 102.37 | 60.58 | 20969.53 | 0.59 | 0.93 | 0.23 | 1.28 | 1 | 10
12 | 105 | CONCLUIDO | 4.426 | 22.59 | 18.41 | 27.61 | 0.34 | 40 | 208.77 | 55.27 | 4 | 38 | 44.5 | 25982.82 | 214.1 | 2878.99 | 97.64 | 60.58 | 18623.33 | 0.62 | 0.94 | 0.22 | 1.13 | 1 | 10
13 | 105 | CONCLUIDO | 4.4676 | 22.38 | 18.32 | 29.7 | 0.36 | 37 | 209.17 | 55.27 | 4.25 | 35 | 44.65 | 26032.25 | 209.09 | 2878.97 | 94.57 | 60.58 | 17104.73 | 0.64 | 0.94 | 0.23 | 1.04 | 1 | 10
14 | 105 | CONCLUIDO | 4.5072 | 22.19 | 18.24 | 32.19 | 0.38 | 34 | 209.58 | 55.27 | 4.5 | 32 | 44.8 | 26081.73 | 204.13 | 2878.97 | 92.08 | 60.58 | 15873.39 | 0.66 | 0.94 | 0.22 | 0.97 | 1 | 10
15 | 105 | CONCLUIDO | 4.5569 | 21.94 | 18.12 | 35.08 | 0.4 | 31 | 209.98 | 55.27 | 4.75 | 24 | 44.95 | 26131.27 | 197.4 | 2879.13 | 87.95 | 60.58 | 13823 | 0.69 | 0.95 | 0.22 | 0.85 | 1 | 10
16 | 105 | CONCLUIDO | 4.5645 | 21.91 | 18.13 | 36.25 | 0.42 | 30 | 210.38 | 55.27 | 5 | 12 | 45.11 | 26180.86 | 194.12 | 2879.15 | 87.58 | 60.58 | 13647.46 | 0.69 | 0.95 | 0.23 | 0.85 | 1 | 10
17 | 105 | CONCLUIDO | 4.5735 | 21.86 | 18.12 | 37.5 | 0.44 | 29 | 210.78 | 55.27 | 5.25 | 2 | 45.26 | 26230.5 | 192.63 | 2878.92 | 87.29 | 60.58 | 13502.92 | 0.69 | 0.95 | 0.24 | 0.85 | 1 | 10
18 | 105 | CONCLUIDO | 4.5717 | 21.87 | 18.13 | 37.52 | 0.46 | 29 | 211.18 | 55.27 | 5.5 | 0 | 45.41 | 26280.2 | 193.08 | 2879 | 87.52 | 60.58 | 13620.75 | 0.69 | 0.95 | 0.24 | 0.86 | 1 | 10

## RESULTADOS_10
Unnamed: 0 | Volume de calda [L] | STATUS | Capacidade operacional [ha/h] | Tempo de missao [h] | Tempo util [h] | Tempo por voo [min] | Autonomia Projetada [h] | N° Voos | MTOW [kg] | Massa Estrutura [kg] | Combustível [kg] | Abastecimentos | Massa gerador | Potência gerador [W] | Combustível consumido [L] | Calda cons [L] | Distância percorrida [km] | Distância Pulverizando [km] | RTL ACUMULADO[m] | EOC [km/km] | EOC [h/h] | Tempo de manobra [h] | Tempo rtl_rtw [h] | V pulv [m/s] | V desloc [m/s]
0 | 60 | CONCLUIDO | 3.6167 | 27.65 | 21.66 | 8.61 | 0.14 | 151 | 124.63 | 45 | 1 | 149 | 18.64 | 15605.44 | 208.28 | 2879.61 | 204.12 | 60.58 | 71308.16 | 0.3 | 0.8 | 0.39 | 4.38 | 1 | 10
1 | 60 | CONCLUIDO | 3.9336 | 25.42 | 20.45 | 11.06 | 0.18 | 111 | 124.96 | 45 | 1.25 | 109 | 18.71 | 15645.96 | 190.06 | 2879.48 | 164.22 | 60.58 | 51559.07 | 0.37 | 0.84 | 0.34 | 3.17 | 1 | 10
2 | 60 | CONCLUIDO | 4.1606 | 24.04 | 19.7 | 13.75 | 0.21 | 86 | 125.29 | 45 | 1.5 | 84 | 18.79 | 15686.51 | 176.4 | 2879.63 | 139.67 | 60.58 | 39409.59 | 0.43 | 0.87 | 0.3 | 2.42 | 1 | 10
3 | 60 | CONCLUIDO | 4.331 | 23.09 | 19.19 | 16.69 | 0.25 | 69 | 125.62 | 45 | 1.75 | 67 | 18.87 | 15727.09 | 164.75 | 2879.16 | 122.94 | 60.58 | 31129.5 | 0.49 | 0.9 | 0.28 | 1.92 | 1 | 10
4 | 60 | CONCLUIDO | 4.4863 | 22.29 | 18.73 | 20.06 | 0.28 | 56 | 125.95 | 45 | 2 | 52 | 18.95 | 15767.7 | 153.01 | 2879.25 | 107.27 | 60.58 | 23358.59 | 0.56 | 0.92 | 0.26 | 1.45 | 1 | 10
5 | 60 | CONCLUIDO | 4.5387 | 22.03 | 18.62 | 22.35 | 0.31 | 50 | 126.28 | 45 | 2.25 | 15 | 19.03 | 15808.34 | 146.78 | 2879.16 | 103.42 | 60.58 | 21467.44 | 0.59 | 0.92 | 0.27 | 1.34 | 1 | 10
6 | 60 | CONCLUIDO | 4.5215 | 22.12 | 18.73 | 22.94 | 0.35 | 49 | 126.61 | 45 | 2.5 | 0 | 19.11 | 15849 | 147.55 | 2879.3 | 106.29 | 60.58 | 22907.27 | 0.57 | 0.92 | 0.3 | 1.45 | 1 | 10

## RESULTADOS_25
Unnamed: 0 | Volume de calda [L] | STATUS | Capacidade operacional [ha/h] | Tempo de missao [h] | Tempo util [h] | Tempo por voo [min] | Autonomia Projetada [h] | N° Voos | MTOW [kg] | Massa Estrutura [kg] | Combustível [kg] | Abastecimentos | Massa gerador | Potência gerador [W] | Combustível consumido [L] | Calda cons [L] | Distância percorrida [km] | Distância Pulverizando [km] | RTL ACUMULADO[m] | EOC [km/km] | EOC [h/h] | Tempo de manobra [h] | Tempo rtl_rtw [h] | V pulv [m/s] | V desloc [m/s]
0 | 135 | CONCLUIDO | 2.1407 | 46.71 | 27.23 | 4.97 | 0.07 | 329 | 263.32 | 59.89 | 1 | 327 | 67.43 | 32710.1 | 451.7 | 2881.15 | 386.5 | 60.58 | 161610.16 | 0.16 | 0.63 | 0.69 | 9.94 | 1 | 10
1 | 135 | CONCLUIDO | 2.5871 | 38.65 | 24.12 | 6.27 | 0.08 | 231 | 263.79 | 59.89 | 1.25 | 229 | 67.65 | 32767.75 | 397.07 | 2879.95 | 284.17 | 60.58 | 110935.28 | 0.21 | 0.71 | 0.54 | 6.84 | 1 | 10
2 | 135 | CONCLUIDO | 2.9128 | 34.33 | 22.48 | 7.58 | 0.1 | 178 | 264.25 | 59.89 | 1.5 | 176 | 67.87 | 32825.49 | 367.21 | 2879.56 | 230.47 | 60.58 | 84352 | 0.26 | 0.77 | 0.45 | 5.2 | 1 | 10
3 | 135 | CONCLUIDO | 3.1577 | 31.67 | 21.49 | 8.89 | 0.12 | 145 | 264.72 | 59.89 | 1.75 | 143 | 68.09 | 32883.31 | 348.2 | 2879.61 | 198.36 | 60.58 | 68457.65 | 0.31 | 0.8 | 0.38 | 4.2 | 1 | 10
4 | 135 | CONCLUIDO | 3.3643 | 29.72 | 20.75 | 10.29 | 0.13 | 121 | 265.19 | 59.89 | 2 | 119 | 68.31 | 32941.21 | 333.7 | 2879.21 | 173.96 | 60.58 | 56380.57 | 0.35 | 0.83 | 0.36 | 3.48 | 1 | 10
5 | 135 | CONCLUIDO | 3.5305 | 28.32 | 20.21 | 11.66 | 0.15 | 104 | 265.66 | 59.89 | 2.25 | 102 | 68.53 | 32999.19 | 322.4 | 2879.48 | 156.13 | 60.58 | 47552.33 | 0.39 | 0.85 | 0.33 | 2.93 | 1 | 10
6 | 135 | CONCLUIDO | 3.6509 | 27.39 | 19.89 | 12.97 | 0.17 | 92 | 266.13 | 59.89 | 2.5 | 90 | 68.75 | 33057.26 | 314.75 | 2879.34 | 145.77 | 60.58 | 42429.21 | 0.42 | 0.87 | 0.31 | 2.61 | 1 | 10
7 | 135 | CONCLUIDO | 3.7618 | 26.58 | 19.58 | 14.33 | 0.18 | 82 | 266.6 | 59.89 | 2.75 | 80 | 68.97 | 33115.41 | 307.65 | 2879.37 | 135.71 | 60.58 | 37448 | 0.45 | 0.88 | 0.3 | 2.31 | 1 | 10
8 | 135 | CONCLUIDO | 3.867 | 25.86 | 19.32 | 15.88 | 0.2 | 73 | 267.08 | 59.89 | 3 | 71 | 69.19 | 33173.65 | 300.71 | 2879.2 | 127.29 | 60.58 | 33287.35 | 0.48 | 0.89 | 0.27 | 2.04 | 1 | 10
9 | 135 | CONCLUIDO | 3.9403 | 25.38 | 19.14 | 17.14 | 0.22 | 67 | 267.55 | 59.89 | 3.25 | 65 | 69.41 | 33231.97 | 295.38 | 2879.12 | 121.15 | 60.58 | 30245.37 | 0.5 | 0.9 | 0.27 | 1.86 | 1 | 10
10 | 135 | CONCLUIDO | 4.0197 | 24.88 | 18.94 | 18.63 | 0.23 | 61 | 268.02 | 59.89 | 3.5 | 59 | 69.64 | 33290.38 | 289.83 | 2879.11 | 114.57 | 60.58 | 26983.56 | 0.53 | 0.91 | 0.26 | 1.66 | 1 | 10
11 | 135 | CONCLUIDO | 4.1234 | 24.25 | 18.62 | 20.31 | 0.25 | 55 | 268.5 | 59.89 | 3.75 | 53 | 69.86 | 33348.87 | 281.43 | 2879 | 103.74 | 60.58 | 21602.02 | 0.58 | 0.92 | 0.25 | 1.34 | 1 | 10
12 | 135 | CONCLUIDO | 4.1414 | 24.15 | 18.66 | 21.54 | 0.26 | 52 | 268.97 | 59.89 | 4 | 50 | 70.09 | 33407.45 | 280.03 | 2879.12 | 106.59 | 60.58 | 23038.98 | 0.57 | 0.92 | 0.22 | 1.39 | 1 | 10
13 | 135 | CONCLUIDO | 4.1291 | 24.22 | 18.89 | 23.13 | 0.28 | 49 | 269.45 | 59.89 | 4.25 | 47 | 70.31 | 33466.11 | 281.9 | 2879.11 | 113.95 | 60.58 | 26737.11 | 0.53 | 0.91 | 0.24 | 1.61 | 1 | 10
14 | 135 | CONCLUIDO | 4.2187 | 23.7 | 18.58 | 24.77 | 0.3 | 45 | 269.92 | 59.89 | 4.5 | 43 | 70.54 | 33524.86 | 273.77 | 2878.92 | 103.27 | 60.58 | 21413.47 | 0.59 | 0.93 | 0.23 | 1.3 | 1 | 10
15 | 135 | CONCLUIDO | 4.2654 | 23.44 | 18.47 | 26.38 | 0.31 | 42 | 270.4 | 59.89 | 4.75 | 40 | 70.76 | 33583.7 | 269.41 | 2879.17 | 99.46 | 60.58 | 19525.9 | 0.61 | 0.93 | 0.23 | 1.19 | 1 | 10
16 | 135 | CONCLUIDO | 4.3109 | 23.2 | 18.37 | 28.27 | 0.33 | 39 | 270.88 | 59.89 | 5 | 37 | 70.99 | 33642.62 | 265.07 | 2879.12 | 96.42 | 60.58 | 18019.47 | 0.63 | 0.94 | 0.22 | 1.09 | 1 | 10
17 | 135 | CONCLUIDO | 4.3418 | 23.03 | 18.31 | 29.69 | 0.34 | 37 | 271.36 | 59.89 | 5.25 | 35 | 71.22 | 33701.64 | 261.55 | 2879.19 | 94.17 | 60.58 | 16904.9 | 0.64 | 0.94 | 0.22 | 1.03 | 1 | 10
18 | 135 | CONCLUIDO | 4.3745 | 22.86 | 18.24 | 31.26 | 0.36 | 35 | 271.84 | 59.89 | 5.5 | 33 | 71.45 | 33760.74 | 257.49 | 2879.15 | 91.81 | 60.58 | 15733.49 | 0.66 | 0.94 | 0.22 | 0.96 | 1 | 10
19 | 135 | CONCLUIDO | 4.4019 | 22.72 | 18.2 | 33.08 | 0.38 | 33 | 272.32 | 59.89 | 5.75 | 31 | 71.68 | 33820.05 | 253.79 | 2878.98 | 90.59 | 60.58 | 15136.76 | 0.67 | 0.95 | 0.22 | 0.92 | 1 | 10
20 | 135 | CONCLUIDO | 4.4373 | 22.54 | 18.12 | 35.06 | 0.39 | 31 | 272.8 | 59.89 | 6 | 29 | 71.91 | 33879.33 | 249.66 | 2879.1 | 87.92 | 60.58 | 13808.75 | 0.69 | 0.95 | 0.21 | 0.84 | 1 | 10
21 | 135 | CONCLUIDO | 4.4548 | 22.45 | 18.08 | 36.16 | 0.41 | 30 | 273.28 | 59.89 | 6.25 | 28 | 72.14 | 33938.7 | 245.52 | 2878.99 | 86.61 | 60.58 | 13158.22 | 0.7 | 0.95 | 0.21 | 0.8 | 1 | 10
22 | 135 | CONCLUIDO | 4.4925 | 22.26 | 17.99 | 38.55 | 0.42 | 28 | 273.76 | 59.89 | 6.5 | 26 | 72.37 | 33998.16 | 241.85 | 2878.92 | 83.62 | 60.58 | 11674.72 | 0.72 | 0.96 | 0.21 | 0.71 | 1 | 10
23 | 135 | CONCLUIDO | 4.535 | 22.05 | 17.88 | 41.27 | 0.44 | 26 | 274.24 | 59.89 | 6.75 | 24 | 72.61 | 34057.71 | 235.72 | 2878.94 | 80.55 | 60.58 | 10147.54 | 0.75 | 0.96 | 0.19 | 0.61 | 1 | 10
24 | 135 | CONCLUIDO | 4.5198 | 22.12 | 18.01 | 43.22 | 0.45 | 25 | 274.73 | 59.89 | 7 | 23 | 72.84 | 34117.35 | 234.62 | 2878.99 | 84.45 | 60.58 | 12103.75 | 0.72 | 0.96 | 0.21 | 0.73 | 1 | 10
25 | 135 | CONCLUIDO | 4.5406 | 22.02 | 17.96 | 44.89 | 0.47 | 24 | 275.21 | 59.89 | 7.25 | 18 | 73.08 | 34177.09 | 231.12 | 2878.95 | 82.62 | 60.58 | 11196.37 | 0.73 | 0.96 | 0.21 | 0.68 | 1 | 10
26 | 135 | CONCLUIDO | 4.5601 | 21.93 | 17.91 | 46.73 | 0.48 | 23 | 275.7 | 59.89 | 7.5 | 11 | 73.31 | 34236.91 | 227.66 | 2878.92 | 80.85 | 60.58 | 10316 | 0.75 | 0.96 | 0.22 | 0.64 | 1 | 10
27 | 135 | CONCLUIDO | 4.5579 | 21.94 | 17.92 | 46.76 | 0.5 | 23 | 276.18 | 59.89 | 7.75 | 6 | 73.55 | 34296.82 | 228.2 | 2879.14 | 80.99 | 60.58 | 10383.1 | 0.75 | 0.96 | 0.22 | 0.65 | 1 | 10
28 | 135 | CONCLUIDO | 4.5596 | 21.93 | 17.92 | 46.74 | 0.51 | 23 | 276.67 | 59.89 | 8 | 2 | 73.78 | 34356.83 | 227.35 | 2878.95 | 80.59 | 60.58 | 10186.34 | 0.75 | 0.96 | 0.23 | 0.64 | 1 | 10
29 | 135 | CONCLUIDO | 4.5582 | 21.94 | 17.92 | 46.76 | 0.53 | 23 | 277.16 | 59.89 | 8.25 | 0 | 74.02 | 34416.93 | 227.38 | 2878.98 | 80.81 | 60.58 | 10292.59 | 0.75 | 0.96 | 0.23 | 0.65 | 1 | 10

## RESULTADOS_14
Unnamed: 0 | Volume de calda [L] | STATUS | Capacidade operacional [ha/h] | Tempo de missao [h] | Tempo util [h] | Tempo por voo [min] | Autonomia Projetada [h] | N° Voos | MTOW [kg] | Massa Estrutura [kg] | Combustível [kg] | Abastecimentos | Massa gerador | Potência gerador [W] | Combustível consumido [L] | Calda cons [L] | Distância percorrida [km] | Distância Pulverizando [km] | RTL ACUMULADO[m] | EOC [km/km] | EOC [h/h] | Tempo de manobra [h] | Tempo rtl_rtw [h] | V pulv [m/s] | V desloc [m/s]
0 | 80 | CONCLUIDO | 3.1621 | 31.62 | 23.02 | 7.08 | 0.11 | 195 | 159.12 | 50.28 | 1 | 193 | 27.84 | 19859.16 | 268.31 | 2880.19 | 248.11 | 60.58 | 93083.71 | 0.24 | 0.75 | 0.47 | 5.73 | 1 | 10
1 | 80 | CONCLUIDO | 3.5356 | 28.28 | 21.38 | 9.04 | 0.14 | 142 | 159.48 | 50.28 | 1.25 | 140 | 27.95 | 19902.91 | 244.31 | 2879.4 | 194.8 | 60.58 | 66694.15 | 0.31 | 0.81 | 0.38 | 4.1 | 1 | 10
2 | 80 | CONCLUIDO | 3.7955 | 26.35 | 20.45 | 11.05 | 0.17 | 111 | 159.83 | 50.28 | 1.5 | 109 | 28.05 | 19946.71 | 228.86 | 2879.5 | 164.02 | 60.58 | 51461.33 | 0.37 | 0.84 | 0.34 | 3.17 | 1 | 10
3 | 80 | CONCLUIDO | 3.9806 | 25.12 | 19.86 | 13.1 | 0.19 | 91 | 160.19 | 50.28 | 1.75 | 89 | 28.16 | 19990.53 | 217.46 | 2879.32 | 144.85 | 60.58 | 41974.41 | 0.42 | 0.87 | 0.31 | 2.59 | 1 | 10
4 | 80 | CONCLUIDO | 4.1357 | 24.18 | 19.41 | 15.32 | 0.22 | 76 | 160.54 | 50.28 | 2 | 74 | 28.26 | 20034.4 | 207.36 | 2879.26 | 129.78 | 60.58 | 34516.94 | 0.47 | 0.89 | 0.29 | 2.13 | 1 | 10
5 | 80 | CONCLUIDO | 4.2574 | 23.49 | 19.07 | 17.6 | 0.25 | 65 | 160.9 | 50.28 | 2.25 | 63 | 28.37 | 20078.3 | 199.04 | 2879.09 | 118.85 | 60.58 | 29103.54 | 0.51 | 0.9 | 0.27 | 1.79 | 1 | 10
6 | 80 | CONCLUIDO | 4.4014 | 22.72 | 18.62 | 20.32 | 0.27 | 55 | 161.26 | 50.28 | 2.5 | 53 | 28.48 | 20122.23 | 187.85 | 2879.24 | 103.92 | 60.58 | 21691.02 | 0.58 | 0.92 | 0.25 | 1.34 | 1 | 10
7 | 80 | CONCLUIDO | 4.3776 | 22.84 | 18.91 | 22.69 | 0.3 | 50 | 161.61 | 50.28 | 2.75 | 48 | 28.58 | 20166.2 | 186.81 | 2879.28 | 114.71 | 60.58 | 27111.94 | 0.53 | 0.91 | 0.24 | 1.63 | 1 | 10
8 | 80 | CONCLUIDO | 4.4849 | 22.3 | 18.55 | 25.3 | 0.33 | 44 | 161.97 | 50.28 | 3 | 40 | 28.69 | 20210.21 | 176.99 | 2879.04 | 102.21 | 60.58 | 20891.79 | 0.59 | 0.93 | 0.24 | 1.28 | 1 | 10
9 | 80 | CONCLUIDO | 4.5534 | 21.96 | 18.38 | 28.28 | 0.35 | 39 | 162.33 | 50.28 | 3.25 | 28 | 28.8 | 20254.26 | 169.51 | 2879.02 | 96.17 | 60.58 | 17894.49 | 0.63 | 0.94 | 0.24 | 1.1 | 1 | 10
10 | 80 | CONCLUIDO | 4.5581 | 21.94 | 18.39 | 29.04 | 0.38 | 38 | 162.68 | 50.28 | 3.5 | 3 | 28.9 | 20298.34 | 168.18 | 2879.44 | 95.44 | 60.58 | 17535.02 | 0.63 | 0.94 | 0.27 | 1.11 | 1 | 10
11 | 80 | CONCLUIDO | 4.5726 | 21.87 | 18.35 | 29.76 | 0.41 | 37 | 163.04 | 50.28 | 3.75 | 0 | 29.01 | 20342.46 | 167.44 | 2879.11 | 94.28 | 60.58 | 16960.06 | 0.64 | 0.94 | 0.27 | 1.08 | 1 | 10

## RESULTADOS_21
Unnamed: 0 | Volume de calda [L] | STATUS | Capacidade operacional [ha/h] | Tempo de missao [h] | Tempo util [h] | Tempo por voo [min] | Autonomia Projetada [h] | N° Voos | MTOW [kg] | Massa Estrutura [kg] | Combustível [kg] | Abastecimentos | Massa gerador | Potência gerador [W] | Combustível consumido [L] | Calda cons [L] | Distância percorrida [km] | Distância Pulverizando [km] | RTL ACUMULADO[m] | EOC [km/km] | EOC [h/h] | Tempo de manobra [h] | Tempo rtl_rtw [h] | V pulv [m/s] | V desloc [m/s]
0 | 115 | CONCLUIDO | 2.4858 | 40.23 | 25.5 | 5.56 | 0.08 | 275 | 222.93 | 56.94 | 1 | 273 | 49.99 | 27728.69 | 378.06 | 2880.21 | 329.9 | 60.58 | 133579.59 | 0.18 | 0.68 | 0.6 | 8.22 | 1 | 10
1 | 115 | CONCLUIDO | 2.9079 | 34.39 | 23.08 | 7.03 | 0.1 | 197 | 223.35 | 56.94 | 1.25 | 195 | 50.15 | 27780.03 | 338.66 | 2880.09 | 250 | 60.58 | 94018.67 | 0.24 | 0.75 | 0.49 | 5.8 | 1 | 10
2 | 115 | CONCLUIDO | 3.2125 | 31.13 | 21.75 | 8.53 | 0.12 | 153 | 223.76 | 56.94 | 1.5 | 151 | 50.32 | 27831.42 | 315.83 | 2879.3 | 206.63 | 60.58 | 72557.3 | 0.29 | 0.79 | 0.41 | 4.47 | 1 | 10
3 | 115 | CONCLUIDO | 3.4451 | 29.03 | 20.88 | 10.02 | 0.14 | 125 | 224.18 | 56.94 | 1.75 | 123 | 50.49 | 27882.87 | 299.93 | 2879.58 | 177.98 | 60.58 | 58370.31 | 0.34 | 0.82 | 0.36 | 3.6 | 1 | 10
4 | 115 | CONCLUIDO | 3.634 | 27.52 | 20.25 | 11.57 | 0.16 | 105 | 224.6 | 56.94 | 2 | 103 | 50.65 | 27934.37 | 287.54 | 2879.36 | 157.4 | 60.58 | 48179.21 | 0.38 | 0.85 | 0.33 | 2.97 | 1 | 10
5 | 115 | CONCLUIDO | 3.7807 | 26.45 | 19.84 | 13.23 | 0.18 | 90 | 225.01 | 56.94 | 2.25 | 88 | 50.82 | 27985.94 | 278.7 | 2879.33 | 143.98 | 60.58 | 41544.7 | 0.42 | 0.87 | 0.31 | 2.56 | 1 | 10
6 | 115 | CONCLUIDO | 3.9021 | 25.63 | 19.5 | 14.81 | 0.2 | 79 | 225.43 | 56.94 | 2.5 | 77 | 50.99 | 28037.57 | 270.59 | 2879.21 | 133.18 | 60.58 | 36201.6 | 0.45 | 0.88 | 0.28 | 2.22 | 1 | 10
7 | 115 | CONCLUIDO | 4.006 | 24.96 | 19.23 | 16.48 | 0.22 | 70 | 225.85 | 56.94 | 2.75 | 68 | 51.16 | 28089.25 | 263.96 | 2879.48 | 124.02 | 60.58 | 31662.6 | 0.49 | 0.9 | 0.28 | 1.95 | 1 | 10
8 | 115 | CONCLUIDO | 4.0912 | 24.44 | 19.02 | 18.11 | 0.24 | 63 | 226.27 | 56.94 | 3 | 61 | 51.33 | 28140.99 | 257.91 | 2879.29 | 117.07 | 60.58 | 28227.43 | 0.52 | 0.91 | 0.27 | 1.74 | 1 | 10
9 | 115 | CONCLUIDO | 4.1814 | 23.92 | 18.75 | 19.74 | 0.25 | 57 | 226.69 | 56.94 | 3.25 | 55 | 51.5 | 28192.8 | 250.61 | 2879.36 | 107.95 | 60.58 | 23697.46 | 0.56 | 0.92 | 0.26 | 1.47 | 1 | 10
10 | 115 | CONCLUIDO | 4.2413 | 23.58 | 18.63 | 21.5 | 0.27 | 52 | 227.11 | 56.94 | 3.5 | 50 | 51.67 | 28244.66 | 245.62 | 2879.25 | 105.24 | 60.58 | 22365.41 | 0.58 | 0.92 | 0.22 | 1.36 | 1 | 10
11 | 115 | CONCLUIDO | 4.2573 | 23.49 | 18.72 | 23.4 | 0.29 | 48 | 227.53 | 56.94 | 3.75 | 46 | 51.84 | 28296.58 | 243.89 | 2879.07 | 108.15 | 60.58 | 23841.76 | 0.56 | 0.92 | 0.24 | 1.44 | 1 | 10
12 | 115 | CONCLUIDO | 4.3213 | 23.14 | 18.55 | 25.29 | 0.31 | 44 | 227.95 | 56.94 | 4 | 42 | 52.01 | 28348.56 | 237.81 | 2879.25 | 102.16 | 60.58 | 20865.45 | 0.59 | 0.93 | 0.23 | 1.27 | 1 | 10
13 | 115 | CONCLUIDO | 4.3663 | 22.9 | 18.44 | 26.99 | 0.33 | 41 | 228.38 | 56.94 | 4.25 | 39 | 52.18 | 28400.61 | 232.55 | 2879.06 | 98.47 | 60.58 | 19034.43 | 0.62 | 0.93 | 0.23 | 1.16 | 1 | 10
14 | 115 | CONCLUIDO | 4.4101 | 22.68 | 18.35 | 28.97 | 0.35 | 38 | 228.8 | 56.94 | 4.5 | 36 | 52.36 | 28452.71 | 228.24 | 2879 | 95.53 | 60.58 | 17579.23 | 0.63 | 0.94 | 0.22 | 1.07 | 1 | 10
15 | 115 | CONCLUIDO | 4.4576 | 22.43 | 18.24 | 31.26 | 0.37 | 35 | 229.22 | 56.94 | 4.75 | 33 | 52.53 | 28504.87 | 222.68 | 2879.14 | 91.81 | 60.58 | 15735.15 | 0.66 | 0.94 | 0.22 | 0.96 | 1 | 10
16 | 115 | CONCLUIDO | 4.4855 | 22.29 | 18.18 | 33.06 | 0.39 | 33 | 229.65 | 56.94 | 5 | 31 | 52.7 | 28557.1 | 217.97 | 2879.15 | 90.15 | 60.58 | 14913.77 | 0.67 | 0.95 | 0.22 | 0.91 | 1 | 10
17 | 115 | CONCLUIDO | 4.5323 | 22.06 | 18.09 | 36.17 | 0.41 | 30 | 230.07 | 56.94 | 5.25 | 28 | 52.88 | 28609.38 | 212.7 | 2879.06 | 86.91 | 60.58 | 13311.83 | 0.7 | 0.95 | 0.21 | 0.81 | 1 | 10
18 | 115 | CONCLUIDO | 4.5484 | 21.99 | 18.05 | 37.35 | 0.42 | 29 | 230.49 | 56.94 | 5.5 | 22 | 53.05 | 28661.73 | 208.37 | 2879.04 | 85.46 | 60.58 | 12587.87 | 0.71 | 0.95 | 0.22 | 0.77 | 1 | 10
19 | 115 | CONCLUIDO | 4.5979 | 21.75 | 17.9 | 39.79 | 0.44 | 27 | 230.92 | 56.94 | 5.75 | 11 | 53.23 | 28714.14 | 202.81 | 2879.1 | 79.99 | 60.58 | 9865.02 | 0.76 | 0.96 | 0.23 | 0.63 | 1 | 10
20 | 115 | CONCLUIDO | 4.5952 | 21.76 | 17.92 | 39.81 | 0.46 | 27 | 231.34 | 56.94 | 6 | 3 | 53.4 | 28766.61 | 201.73 | 2879.07 | 80.08 | 60.58 | 9911.64 | 0.76 | 0.96 | 0.23 | 0.64 | 1 | 10
21 | 115 | CONCLUIDO | 4.5927 | 21.77 | 17.93 | 39.84 | 0.48 | 27 | 231.77 | 56.94 | 6.25 | 0 | 53.58 | 28819.14 | 201.98 | 2879.04 | 80.36 | 60.58 | 10050.84 | 0.75 | 0.96 | 0.24 | 0.65 | 1 | 10

## RESULTADOS_5
Unnamed: 0 | Volume de calda [L] | STATUS | Capacidade operacional [ha/h] | Tempo de missao [h] | Tempo util [h] | Tempo por voo [min] | Autonomia Projetada [h] | N° Voos | MTOW [kg] | Massa Estrutura [kg] | Combustível [kg] | Abastecimentos | Massa gerador | Potência gerador [W] | Combustível consumido [L] | Calda cons [L] | Distância percorrida [km] | Distância Pulverizando [km] | RTL ACUMULADO[m] | EOC [km/km] | EOC [h/h] | Tempo de manobra [h] | Tempo rtl_rtw [h] | V pulv [m/s] | V desloc [m/s]
0 | 35 | CONCLUIDO | 4.2832 | 23.35 | 19.89 | 13.11 | 0.22 | 91 | 80.84 | 35.1 | 1 | 69 | 9.74 | 10204.21 | 123.85 | 2879.35 | 144.76 | 60.58 | 41930.6 | 0.42 | 0.87 | 0.34 | 2.61 | 1 | 10
1 | 35 | CONCLUIDO | 4.3294 | 23.1 | 19.76 | 14.11 | 0.27 | 84 | 81.14 | 35.1 | 1.25 | 0 | 9.79 | 10241.25 | 120.59 | 2879.33 | 138.2 | 60.58 | 38685.79 | 0.44 | 0.87 | 0.4 | 2.48 | 1 | 10

## RESULTADOS_8
Unnamed: 0 | Volume de calda [L] | STATUS | Capacidade operacional [ha/h] | Tempo de missao [h] | Tempo util [h] | Tempo por voo [min] | Autonomia Projetada [h] | N° Voos | MTOW [kg] | Massa Estrutura [kg] | Combustível [kg] | Abastecimentos | Massa gerador | Potência gerador [W] | Combustível consumido [L] | Calda cons [L] | Distância percorrida [km] | Distância Pulverizando [km] | RTL ACUMULADO[m] | EOC [km/km] | EOC [h/h] | Tempo de manobra [h] | Tempo rtl_rtw [h] | V pulv [m/s] | V desloc [m/s]
0 | 50 | CONCLUIDO | 3.8598 | 25.91 | 21 | 9.77 | 0.16 | 129 | 107.41 | 41.65 | 1 | 127 | 14.77 | 13481.73 | 177.07 | 2879.76 | 182.29 | 60.58 | 60502.87 | 0.33 | 0.82 | 0.37 | 3.72 | 1 | 10
1 | 50 | CONCLUIDO | 4.1486 | 24.1 | 19.98 | 12.75 | 0.2 | 94 | 107.73 | 41.65 | 1.25 | 92 | 14.83 | 13520.81 | 160.76 | 2879.44 | 148.48 | 60.58 | 43777.33 | 0.41 | 0.86 | 0.32 | 2.7 | 1 | 10
2 | 50 | CONCLUIDO | 4.3706 | 22.88 | 19.27 | 16.28 | 0.24 | 71 | 108.05 | 41.65 | 1.5 | 68 | 14.9 | 13559.91 | 146.05 | 2879.2 | 125.28 | 60.58 | 32288.11 | 0.48 | 0.89 | 0.28 | 1.99 | 1 | 10
3 | 50 | CONCLUIDO | 4.4702 | 22.37 | 19 | 19 | 0.28 | 60 | 108.37 | 41.65 | 1.75 | 16 | 14.97 | 13599.17 | 137.91 | 2879.36 | 114.75 | 60.58 | 27080.05 | 0.53 | 0.91 | 0.32 | 1.72 | 1 | 10
4 | 50 | CONCLUIDO | 4.473 | 22.36 | 19.01 | 19.33 | 0.32 | 59 | 108.68 | 41.65 | 2 | 0 | 15.03 | 13638.32 | 137.56 | 2879.49 | 114.5 | 60.58 | 26960.53 | 0.53 | 0.91 | 0.34 | 1.73 | 1 | 10

## RESULTADOS_3
Unnamed: 0 | Volume de calda [L] | STATUS | Capacidade operacional [ha/h] | Tempo de missao [h] | Tempo util [h] | Tempo por voo [min] | Autonomia Projetada [h] | N° Voos | MTOW [kg] | Massa Estrutura [kg] | Combustível [kg] | Abastecimentos | Massa gerador | Potência gerador [W] | Combustível consumido [L] | Calda cons [L] | Distância percorrida [km] | Distância Pulverizando [km] | RTL ACUMULADO[m] | EOC [km/km] | EOC [h/h] | Tempo de manobra [h] | Tempo rtl_rtw [h] | V pulv [m/s] | V desloc [m/s]
0 | 25 | CONCLUIDO | 4.1333 | 24.19 | 20.77 | 10.65 | 0.28 | 117 | 61.76 | 28.92 | 1 | 0 | 6.84 | 7851.41 | 107.88 | 2879.84 | 169.44 | 60.58 | 54141.97 | 0.36 | 0.83 | 0.5 | 3.49 | 1 | 10

## RESULTADOS_15
Unnamed: 0 | Volume de calda [L] | STATUS | Capacidade operacional [ha/h] | Tempo de missao [h] | Tempo util [h] | Tempo por voo [min] | Autonomia Projetada [h] | N° Voos | MTOW [kg] | Massa Estrutura [kg] | Combustível [kg] | Abastecimentos | Massa gerador | Potência gerador [W] | Combustível consumido [L] | Calda cons [L] | Distância percorrida [km] | Distância Pulverizando [km] | RTL ACUMULADO[m] | EOC [km/km] | EOC [h/h] | Tempo de manobra [h] | Tempo rtl_rtw [h] | V pulv [m/s] | V desloc [m/s]
0 | 85 | CONCLUIDO | 3.0583 | 32.7 | 23.34 | 6.8 | 0.11 | 206 | 167.88 | 51.39 | 1 | 204 | 30.49 | 20939.59 | 283.23 | 2879.44 | 258.91 | 60.58 | 98428.28 | 0.23 | 0.74 | 0.49 | 6.06 | 1 | 10
1 | 85 | CONCLUIDO | 3.439 | 29.08 | 21.62 | 8.65 | 0.13 | 150 | 168.25 | 51.39 | 1.25 | 148 | 30.6 | 20984.25 | 257.72 | 2879.63 | 202.52 | 60.58 | 70515.11 | 0.3 | 0.8 | 0.4 | 4.34 | 1 | 10
2 | 85 | CONCLUIDO | 3.7076 | 26.97 | 20.63 | 10.58 | 0.16 | 117 | 168.61 | 51.39 | 1.5 | 115 | 30.71 | 21028.94 | 241.37 | 2879.23 | 170.03 | 60.58 | 54433.54 | 0.36 | 0.83 | 0.35 | 3.36 | 1 | 10
3 | 85 | CONCLUIDO | 3.8964 | 25.66 | 20.04 | 12.52 | 0.18 | 96 | 168.97 | 51.39 | 1.75 | 94 | 30.83 | 21073.68 | 230.11 | 2879.57 | 150.54 | 60.58 | 44797.11 | 0.4 | 0.86 | 0.32 | 2.76 | 1 | 10
4 | 85 | CONCLUIDO | 4.0649 | 24.6 | 19.52 | 14.64 | 0.21 | 80 | 169.33 | 51.39 | 2 | 78 | 30.94 | 21118.46 | 219.15 | 2879.59 | 133.73 | 60.58 | 36469.2 | 0.45 | 0.88 | 0.29 | 2.24 | 1 | 10
5 | 85 | CONCLUIDO | 4.1815 | 23.91 | 19.2 | 16.7 | 0.24 | 69 | 169.7 | 51.39 | 2.25 | 67 | 31.05 | 21163.27 | 210.87 | 2879.31 | 123.26 | 60.58 | 31290.89 | 0.49 | 0.9 | 0.27 | 1.93 | 1 | 10
6 | 85 | CONCLUIDO | 4.3036 | 23.24 | 18.86 | 19.18 | 0.26 | 59 | 170.06 | 51.39 | 2.5 | 57 | 31.17 | 21208.12 | 202.2 | 2879.26 | 112.12 | 60.58 | 25770.85 | 0.54 | 0.91 | 0.26 | 1.59 | 1 | 10
7 | 85 | CONCLUIDO | 4.3995 | 22.73 | 18.6 | 21.46 | 0.29 | 52 | 170.42 | 51.39 | 2.75 | 50 | 31.28 | 21253.01 | 194.14 | 2879.14 | 103.91 | 60.58 | 21698.67 | 0.58 | 0.93 | 0.23 | 1.32 | 1 | 10
8 | 85 | CONCLUIDO | 4.4121 | 22.66 | 18.7 | 23.87 | 0.31 | 47 | 170.79 | 51.39 | 3 | 45 | 31.4 | 21297.94 | 190.55 | 2879.13 | 107.41 | 60.58 | 23474.15 | 0.56 | 0.92 | 0.24 | 1.42 | 1 | 10
9 | 85 | CONCLUIDO | 4.4875 | 22.28 | 18.49 | 26.41 | 0.34 | 42 | 171.15 | 51.39 | 3.25 | 40 | 31.51 | 21342.91 | 182.74 | 2879.15 | 100 | 60.58 | 19794.18 | 0.61 | 0.93 | 0.24 | 1.21 | 1 | 10
10 | 85 | CONCLUIDO | 4.5438 | 22.01 | 18.35 | 28.97 | 0.36 | 38 | 171.52 | 51.39 | 3.5 | 32 | 31.63 | 21387.92 | 175.76 | 2879.11 | 95.31 | 60.58 | 17469.63 | 0.64 | 0.94 | 0.23 | 1.07 | 1 | 10
11 | 85 | CONCLUIDO | 4.5648 | 21.91 | 18.31 | 30.52 | 0.39 | 36 | 171.88 | 51.39 | 3.75 | 5 | 31.74 | 21432.96 | 172.45 | 2879 | 93.17 | 60.58 | 16409.41 | 0.65 | 0.94 | 0.26 | 1.04 | 1 | 10
12 | 85 | CONCLUIDO | 4.5729 | 21.87 | 18.31 | 31.39 | 0.41 | 35 | 172.25 | 51.39 | 4 | 0 | 31.86 | 21478.05 | 172.27 | 2879 | 92.87 | 60.58 | 16264.86 | 0.65 | 0.94 | 0.26 | 1.03 | 1 | 10

## RESULTADOS_2
Unnamed: 0 | Volume de calda [L] | STATUS | Capacidade operacional [ha/h] | Tempo de missao [h] | Tempo util [h] | Tempo por voo [min] | Autonomia Projetada [h] | N° Voos | MTOW [kg] | Massa Estrutura [kg] | Combustível [kg] | Abastecimentos | Massa gerador | Potência gerador [W] | Combustível consumido [L] | Calda cons [L] | Distância percorrida [km] | Distância Pulverizando [km] | RTL ACUMULADO[m] | EOC [km/km] | EOC [h/h] | Tempo de manobra [h] | Tempo rtl_rtw [h] | V pulv [m/s] | V desloc [m/s]
0 | 20 | CONCLUIDO | 3.9827 | 25.11 | 21.59 | 8.93 | 0.34 | 145 | 51.33 | 24.83 | 1 | 0 | 5.51 | 6564.78 | 100.07 | 2879.73 | 195.05 | 60.58 | 66805.86 | 0.31 | 0.8 | 0.58 | 4.31 | 1 | 10

## RESULTADOS_22
Unnamed: 0 | Volume de calda [L] | STATUS | Capacidade operacional [ha/h] | Tempo de missao [h] | Tempo util [h] | Tempo por voo [min] | Autonomia Projetada [h] | N° Voos | MTOW [kg] | Massa Estrutura [kg] | Combustível [kg] | Abastecimentos | Massa gerador | Potência gerador [W] | Combustível consumido [L] | Calda cons [L] | Distância percorrida [km] | Distância Pulverizando [km] | RTL ACUMULADO[m] | EOC [km/km] | EOC [h/h] | Tempo de manobra [h] | Tempo rtl_rtw [h] | V pulv [m/s] | V desloc [m/s]
0 | 120 | CONCLUIDO | 2.3947 | 41.76 | 25.93 | 5.4 | 0.08 | 288 | 232.68 | 57.72 | 1 | 286 | 53.95 | 28931.02 | 395.84 | 2880.15 | 343.69 | 60.58 | 140409.99 | 0.18 | 0.66 | 0.63 | 8.65 | 1 | 10
1 | 120 | CONCLUIDO | 2.8269 | 35.38 | 23.33 | 6.83 | 0.1 | 205 | 233.1 | 57.72 | 1.25 | 203 | 54.13 | 28983.75 | 352.67 | 2879.63 | 258.26 | 60.58 | 98110.41 | 0.23 | 0.74 | 0.49 | 6.05 | 1 | 10
2 | 120 | CONCLUIDO | 3.1394 | 31.85 | 21.9 | 8.26 | 0.11 | 159 | 233.53 | 57.72 | 1.5 | 157 | 54.31 | 29036.54 | 327.97 | 2879.91 | 211.75 | 60.58 | 75083.08 | 0.29 | 0.79 | 0.41 | 4.62 | 1 | 10
3 | 120 | CONCLUIDO | 3.3806 | 29.58 | 21 | 9.77 | 0.13 | 129 | 233.96 | 57.72 | 1.75 | 127 | 54.49 | 29089.39 | 311.28 | 2879.58 | 182.09 | 60.58 | 60405.12 | 0.33 | 0.82 | 0.37 | 3.71 | 1 | 10
4 | 120 | CONCLUIDO | 3.5626 | 28.07 | 20.39 | 11.23 | 0.15 | 109 | 234.39 | 57.72 | 2 | 107 | 54.67 | 29142.31 | 299.32 | 2879.35 | 162.25 | 60.58 | 50583.05 | 0.37 | 0.84 | 0.34 | 3.12 | 1 | 10
5 | 120 | CONCLUIDO | 3.7138 | 26.93 | 19.94 | 12.72 | 0.17 | 94 | 234.82 | 57.72 | 2.25 | 92 | 54.85 | 29195.29 | 289.47 | 2879.26 | 147.32 | 60.58 | 43197.13 | 0.41 | 0.86 | 0.31 | 2.66 | 1 | 10
6 | 120 | CONCLUIDO | 3.841 | 26.04 | 19.59 | 14.33 | 0.19 | 82 | 235.25 | 57.72 | 2.5 | 80 | 55.03 | 29248.33 | 281.58 | 2879.08 | 135.82 | 60.58 | 37503.92 | 0.45 | 0.88 | 0.3 | 2.31 | 1 | 10
7 | 120 | CONCLUIDO | 3.9445 | 25.35 | 19.32 | 15.88 | 0.21 | 73 | 235.68 | 57.72 | 2.75 | 71 | 55.21 | 29301.44 | 274.76 | 2879.22 | 126.9 | 60.58 | 33088.96 | 0.48 | 0.89 | 0.28 | 2.04 | 1 | 10
8 | 120 | CONCLUIDO | 4.0272 | 24.83 | 19.12 | 17.38 | 0.23 | 66 | 236.11 | 57.72 | 3 | 64 | 55.39 | 29354.61 | 268.76 | 2879.15 | 120.2 | 60.58 | 29774.09 | 0.5 | 0.9 | 0.27 | 1.84 | 1 | 10
9 | 120 | CONCLUIDO | 4.1203 | 24.27 | 18.87 | 19.19 | 0.24 | 59 | 236.54 | 57.72 | 3.25 | 57 | 55.57 | 29407.85 | 262.22 | 2879.21 | 112.36 | 60.58 | 25892.22 | 0.54 | 0.91 | 0.26 | 1.6 | 1 | 10
10 | 120 | CONCLUIDO | 4.2286 | 23.65 | 18.52 | 20.97 | 0.26 | 53 | 236.98 | 57.72 | 3.5 | 51 | 55.75 | 29461.15 | 253.7 | 2879.02 | 100.78 | 60.58 | 20130.5 | 0.6 | 0.93 | 0.24 | 1.25 | 1 | 10
11 | 120 | CONCLUIDO | 4.1503 | 24.09 | 19.06 | 22.43 | 0.28 | 51 | 237.41 | 57.72 | 3.75 | 49 | 55.93 | 29514.51 | 259.76 | 2879.04 | 121.08 | 60.58 | 30292.07 | 0.5 | 0.9 | 0.21 | 1.78 | 1 | 10
12 | 120 | CONCLUIDO | 4.2672 | 23.43 | 18.63 | 24.3 | 0.3 | 46 | 237.84 | 57.72 | 4 | 44 | 56.12 | 29567.95 | 249.91 | 2879.11 | 104.74 | 60.58 | 22144.24 | 0.58 | 0.92 | 0.24 | 1.35 | 1 | 10
13 | 120 | CONCLUIDO | 4.3138 | 23.18 | 18.51 | 25.83 | 0.32 | 43 | 238.28 | 57.72 | 4.25 | 41 | 56.3 | 29621.44 | 244.82 | 2879.15 | 101.04 | 60.58 | 20309.7 | 0.6 | 0.93 | 0.23 | 1.24 | 1 | 10
14 | 120 | CONCLUIDO | 4.3595 | 22.94 | 18.41 | 27.61 | 0.34 | 40 | 238.71 | 57.72 | 4.5 | 38 | 56.49 | 29675.01 | 239.67 | 2878.99 | 97.47 | 60.58 | 18540.3 | 0.62 | 0.94 | 0.23 | 1.13 | 1 | 10
15 | 120 | CONCLUIDO | 4.4044 | 22.7 | 18.31 | 29.69 | 0.35 | 37 | 239.14 | 57.72 | 4.75 | 35 | 56.67 | 29728.63 | 235.48 | 2879.02 | 94.4 | 60.58 | 17020.87 | 0.64 | 0.94 | 0.22 | 1.03 | 1 | 10
16 | 120 | CONCLUIDO | 4.43 | 22.57 | 18.27 | 31.32 | 0.37 | 35 | 239.58 | 57.72 | 5 | 33 | 56.86 | 29782.33 | 231.12 | 2879.07 | 93.01 | 60.58 | 16332.91 | 0.65 | 0.94 | 0.22 | 0.99 | 1 | 10
17 | 120 | CONCLUIDO | 4.4821 | 22.31 | 18.14 | 34.02 | 0.39 | 32 | 240.02 | 57.72 | 5.25 | 30 | 57.04 | 29836.09 | 225.48 | 2878.97 | 88.83 | 60.58 | 14258.02 | 0.68 | 0.95 | 0.22 | 0.87 | 1 | 10
18 | 120 | CONCLUIDO | 4.5137 | 22.15 | 18.08 | 36.16 | 0.41 | 30 | 240.45 | 57.72 | 5.5 | 28 | 57.23 | 29890.04 | 220.73 | 2879.07 | 86.67 | 60.58 | 13188.72 | 0.7 | 0.95 | 0.21 | 0.8 | 1 | 10
19 | 120 | CONCLUIDO | 4.5468 | 21.99 | 18.01 | 38.59 | 0.42 | 28 | 240.89 | 57.72 | 5.75 | 24 | 57.42 | 29943.94 | 216.44 | 2878.97 | 84.22 | 60.58 | 11972.96 | 0.72 | 0.96 | 0.21 | 0.73 | 1 | 10
20 | 120 | CONCLUIDO | 4.5799 | 21.83 | 17.9 | 39.77 | 0.44 | 27 | 241.33 | 57.72 | 6 | 18 | 57.6 | 29997.9 | 209.77 | 2879.08 | 80.35 | 60.58 | 10044.58 | 0.75 | 0.96 | 0.21 | 0.62 | 1 | 10
21 | 120 | CONCLUIDO | 4.5633 | 21.91 | 18.02 | 41.59 | 0.46 | 26 | 241.77 | 57.72 | 6.25 | 8 | 57.79 | 30051.93 | 209.96 | 2879.03 | 84.1 | 60.58 | 11922.82 | 0.72 | 0.96 | 0.23 | 0.74 | 1 | 10
22 | 120 | CONCLUIDO | 4.5599 | 21.93 | 18.04 | 41.62 | 0.48 | 26 | 242.2 | 57.72 | 6.5 | 3 | 57.98 | 30106.03 | 209.67 | 2879.13 | 84.68 | 60.58 | 12214.45 | 0.72 | 0.95 | 0.23 | 0.76 | 1 | 10
23 | 120 | CONCLUIDO | 4.5767 | 21.85 | 18 | 43.2 | 0.49 | 25 | 242.64 | 57.72 | 6.75 | 0 | 58.17 | 30160.2 | 208.76 | 2879.09 | 83.39 | 60.58 | 11576.9 | 0.73 | 0.96 | 0.23 | 0.72 | 1 | 10

## RESULTADOS_27
Unnamed: 0 | Volume de calda [L] | STATUS | Capacidade operacional [ha/h] | Tempo de missao [h] | Tempo util [h] | Tempo por voo [min] | Autonomia Projetada [h] | N° Voos | MTOW [kg] | Massa Estrutura [kg] | Combustível [kg] | Abastecimentos | Massa gerador | Potência gerador [W] | Combustível consumido [L] | Calda cons [L] | Distância percorrida [km] | Distância Pulverizando [km] | RTL ACUMULADO[m] | EOC [km/km] | EOC [h/h] | Tempo de manobra [h] | Tempo rtl_rtw [h] | V pulv [m/s] | V desloc [m/s]
0 | 145 | CONCLUIDO | 1.9805 | 50.49 | 28.2 | 4.71 | 0.06 | 359 | 285.18 | 61.2 | 1 | 357 | 77.98 | 35406.83 | 493.07 | 2880.64 | 418.58 | 60.58 | 177498.24 | 0.14 | 0.61 | 0.74 | 10.91 | 1 | 10
1 | 145 | CONCLUIDO | 2.4305 | 41.14 | 24.72 | 5.93 | 0.08 | 250 | 285.68 | 61.2 | 1.25 | 248 | 78.24 | 35468.6 | 429.34 | 2880.47 | 304.11 | 60.58 | 120810.61 | 0.2 | 0.7 | 0.57 | 7.44 | 1 | 10
2 | 145 | CONCLUIDO | 2.7683 | 36.12 | 22.88 | 7.19 | 0.09 | 191 | 286.19 | 61.2 | 1.5 | 189 | 78.49 | 35530.47 | 394.76 | 2880.03 | 243.64 | 60.58 | 90867.9 | 0.25 | 0.75 | 0.47 | 5.6 | 1 | 10
3 | 145 | CONCLUIDO | 3.0212 | 33.1 | 21.8 | 8.44 | 0.11 | 155 | 286.69 | 61.2 | 1.75 | 153 | 78.74 | 35592.57 | 373.62 | 2879.63 | 208.54 | 60.58 | 73498.59 | 0.29 | 0.79 | 0.4 | 4.52 | 1 | 10
4 | 145 | CONCLUIDO | 3.2269 | 30.99 | 21.03 | 9.71 | 0.12 | 130 | 287.19 | 61.2 | 2 | 128 | 78.99 | 35654.65 | 358.13 | 2880.18 | 182.88 | 60.58 | 60796.46 | 0.33 | 0.82 | 0.37 | 3.75 | 1 | 10
5 | 145 | CONCLUIDO | 3.3933 | 29.47 | 20.49 | 10.97 | 0.14 | 112 | 287.7 | 61.2 | 2.25 | 110 | 79.25 | 35716.83 | 346.45 | 2879.38 | 165.07 | 60.58 | 51980.14 | 0.37 | 0.84 | 0.35 | 3.21 | 1 | 10
6 | 145 | CONCLUIDO | 3.5351 | 28.29 | 20.06 | 12.28 | 0.15 | 98 | 288.2 | 61.2 | 2.5 | 96 | 79.5 | 35779.11 | 337 | 2879.53 | 151.17 | 60.58 | 45098.46 | 0.4 | 0.86 | 0.32 | 2.78 | 1 | 10
7 | 145 | CONCLUIDO | 3.6525 | 27.38 | 19.74 | 13.61 | 0.17 | 87 | 288.71 | 61.2 | 2.75 | 85 | 79.76 | 35841.5 | 329.21 | 2879.53 | 140.81 | 60.58 | 39977.19 | 0.43 | 0.87 | 0.3 | 2.46 | 1 | 10
8 | 145 | CONCLUIDO | 3.7431 | 26.72 | 19.51 | 14.82 | 0.18 | 79 | 289.21 | 61.2 | 3 | 77 | 80.02 | 35903.99 | 323.14 | 2879.21 | 133.6 | 60.58 | 36408.41 | 0.45 | 0.88 | 0.28 | 2.23 | 1 | 10
9 | 145 | CONCLUIDO | 3.8414 | 26.03 | 19.26 | 16.27 | 0.2 | 71 | 289.72 | 61.2 | 3.25 | 69 | 80.27 | 35966.59 | 316.65 | 2879.35 | 125.07 | 60.58 | 32186.45 | 0.48 | 0.89 | 0.27 | 1.98 | 1 | 10
10 | 145 | CONCLUIDO | 3.9174 | 25.53 | 19.07 | 17.61 | 0.21 | 65 | 290.23 | 61.2 | 3.5 | 63 | 80.53 | 36029.29 | 311.55 | 2879.28 | 118.99 | 60.58 | 29172.96 | 0.51 | 0.9 | 0.27 | 1.8 | 1 | 10
11 | 145 | CONCLUIDO | 3.9866 | 25.08 | 18.9 | 18.9 | 0.23 | 60 | 290.74 | 61.2 | 3.75 | 58 | 80.79 | 36092.1 | 306.01 | 2879.32 | 113.26 | 60.58 | 26334.21 | 0.53 | 0.91 | 0.26 | 1.62 | 1 | 10
12 | 145 | CONCLUIDO | 4.0794 | 24.51 | 18.6 | 20.29 | 0.24 | 55 | 291.25 | 61.2 | 4 | 53 | 81.05 | 36155.02 | 298.59 | 2879.1 | 103.03 | 60.58 | 21247.47 | 0.59 | 0.93 | 0.25 | 1.32 | 1 | 10
13 | 145 | CONCLUIDO | 4.0964 | 24.41 | 18.66 | 21.53 | 0.26 | 52 | 291.76 | 61.2 | 4.25 | 50 | 81.31 | 36218.04 | 297.52 | 2879.11 | 106.44 | 60.58 | 22962.86 | 0.57 | 0.92 | 0.22 | 1.38 | 1 | 10
14 | 145 | CONCLUIDO | 4.0952 | 24.42 | 18.83 | 23.06 | 0.27 | 49 | 292.27 | 61.2 | 4.5 | 47 | 81.57 | 36281.16 | 298.64 | 2879.05 | 112.08 | 60.58 | 25801.89 | 0.54 | 0.91 | 0.24 | 1.55 | 1 | 10
15 | 145 | CONCLUIDO | 4.1575 | 24.05 | 18.62 | 24.29 | 0.29 | 46 | 292.79 | 61.2 | 4.75 | 44 | 81.84 | 36344.4 | 292.68 | 2879.18 | 104.66 | 60.58 | 22103.34 | 0.58 | 0.92 | 0.24 | 1.35 | 1 | 10
16 | 145 | CONCLUIDO | 4.204 | 23.79 | 18.52 | 25.84 | 0.3 | 43 | 293.3 | 61.2 | 5 | 41 | 82.1 | 36407.75 | 288.8 | 2879.12 | 101.33 | 60.58 | 20454.88 | 0.6 | 0.93 | 0.23 | 1.24 | 1 | 10
17 | 145 | CONCLUIDO | 4.2564 | 23.49 | 18.39 | 27.58 | 0.32 | 40 | 293.81 | 61.2 | 5.25 | 38 | 82.36 | 36471.2 | 284.05 | 2879.06 | 96.84 | 60.58 | 18224.83 | 0.63 | 0.94 | 0.23 | 1.11 | 1 | 10
18 | 145 | CONCLUIDO | 4.2844 | 23.34 | 18.34 | 28.96 | 0.33 | 38 | 294.33 | 61.2 | 5.5 | 36 | 82.63 | 36534.76 | 281.22 | 2879.35 | 95.27 | 60.58 | 17452.04 | 0.64 | 0.94 | 0.23 | 1.06 | 1 | 10
19 | 145 | CONCLUIDO | 4.3158 | 23.17 | 18.28 | 30.47 | 0.35 | 36 | 294.84 | 61.2 | 5.75 | 34 | 82.9 | 36598.44 | 277.11 | 2879.19 | 93.38 | 60.58 | 16514.15 | 0.65 | 0.94 | 0.22 | 1 | 1 | 10
20 | 145 | CONCLUIDO | 4.3446 | 23.02 | 18.24 | 32.18 | 0.36 | 34 | 295.36 | 61.2 | 6 | 32 | 83.16 | 36662.22 | 274.48 | 2879.16 | 91.84 | 60.58 | 15752.59 | 0.66 | 0.94 | 0.22 | 0.96 | 1 | 10
21 | 145 | CONCLUIDO | 4.3814 | 22.82 | 18.15 | 34.03 | 0.38 | 32 | 295.88 | 61.2 | 6.25 | 30 | 83.43 | 36726.12 | 269.86 | 2879.06 | 89.01 | 60.58 | 14351.55 | 0.68 | 0.95 | 0.22 | 0.87 | 1 | 10
22 | 145 | CONCLUIDO | 4.3973 | 22.74 | 18.12 | 35.07 | 0.39 | 31 | 296.4 | 61.2 | 6.5 | 29 | 83.7 | 36790.13 | 267.7 | 2879.01 | 88.04 | 60.58 | 13871.66 | 0.69 | 0.95 | 0.21 | 0.84 | 1 | 10
23 | 145 | CONCLUIDO | 4.4319 | 22.56 | 18.05 | 37.35 | 0.4 | 29 | 296.92 | 61.2 | 6.75 | 27 | 83.97 | 36854.25 | 263.27 | 2878.98 | 85.69 | 60.58 | 12705.41 | 0.71 | 0.95 | 0.21 | 0.77 | 1 | 10
24 | 145 | CONCLUIDO | 4.4537 | 22.45 | 18 | 38.56 | 0.42 | 28 | 297.44 | 61.2 | 7 | 26 | 84.24 | 36918.48 | 259.75 | 2879 | 83.79 | 60.58 | 11759.04 | 0.72 | 0.96 | 0.21 | 0.72 | 1 | 10
25 | 145 | CONCLUIDO | 4.4849 | 22.3 | 17.89 | 39.76 | 0.43 | 27 | 297.96 | 61.2 | 7.25 | 25 | 84.51 | 36982.83 | 254.35 | 2879 | 80.7 | 60.58 | 10217.65 | 0.75 | 0.96 | 0.19 | 0.62 | 1 | 10
26 | 145 | CONCLUIDO | 4.4575 | 22.43 | 18.08 | 41.73 | 0.45 | 26 | 298.48 | 61.2 | 7.5 | 24 | 84.79 | 37047.29 | 255.6 | 2878.96 | 87.48 | 60.58 | 13614.58 | 0.69 | 0.95 | 0.2 | 0.81 | 1 | 10
27 | 145 | CONCLUIDO | 4.484 | 22.3 | 18 | 43.21 | 0.46 | 25 | 299.01 | 61.2 | 7.75 | 23 | 85.06 | 37111.87 | 251.76 | 2878.95 | 84.51 | 60.58 | 12133.22 | 0.72 | 0.96 | 0.2 | 0.73 | 1 | 10
28 | 145 | CONCLUIDO | 4.526 | 22.09 | 17.91 | 46.71 | 0.48 | 23 | 299.53 | 61.2 | 8 | 21 | 85.33 | 37176.68 | 245.88 | 2878.98 | 81.11 | 60.58 | 10444.69 | 0.75 | 0.96 | 0.2 | 0.63 | 1 | 10
29 | 145 | CONCLUIDO | 4.5209 | 22.12 | 17.93 | 46.78 | 0.49 | 23 | 300.06 | 61.2 | 8.25 | 18 | 85.61 | 37241.49 | 242.84 | 2879.09 | 81.85 | 60.58 | 10816.98 | 0.74 | 0.96 | 0.2 | 0.65 | 1 | 10
30 | 145 | CONCLUIDO | 4.5409 | 22.02 | 17.89 | 48.78 | 0.5 | 22 | 300.59 | 61.2 | 8.5 | 13 | 85.89 | 37306.42 | 242.23 | 2878.99 | 80.22 | 60.58 | 10005.97 | 0.76 | 0.96 | 0.21 | 0.61 | 1 | 10
31 | 145 | CONCLUIDO | 4.5358 | 22.05 | 17.91 | 48.85 | 0.52 | 22 | 301.11 | 61.2 | 8.75 | 5 | 86.16 | 37371.47 | 240.55 | 2878.96 | 80.58 | 60.58 | 10184.62 | 0.75 | 0.96 | 0.22 | 0.64 | 1 | 10
32 | 145 | CONCLUIDO | 4.5545 | 21.96 | 17.88 | 51.07 | 0.53 | 21 | 301.64 | 61.2 | 9 | 0 | 86.44 | 37436.63 | 239.85 | 2878.94 | 79.26 | 60.58 | 9528.48 | 0.76 | 0.96 | 0.22 | 0.6 | 1 | 10

## RESULTADOS_11
Unnamed: 0 | Volume de calda [L] | STATUS | Capacidade operacional [ha/h] | Tempo de missao [h] | Tempo util [h] | Tempo por voo [min] | Autonomia Projetada [h] | N° Voos | MTOW [kg] | Massa Estrutura [kg] | Combustível [kg] | Abastecimentos | Massa gerador | Potência gerador [W] | Combustível consumido [L] | Calda cons [L] | Distância percorrida [km] | Distância Pulverizando [km] | RTL ACUMULADO[m] | EOC [km/km] | EOC [h/h] | Tempo de manobra [h] | Tempo rtl_rtw [h] | V pulv [m/s] | V desloc [m/s]
0 | 65 | CONCLUIDO | 3.4885 | 28.67 | 22.05 | 8.12 | 0.13 | 163 | 133.21 | 46.47 | 1 | 161 | 20.75 | 16663.42 | 223.99 | 2879.68 | 216.91 | 60.58 | 77644.56 | 0.28 | 0.78 | 0.42 | 4.77 | 1 | 10
1 | 65 | CONCLUIDO | 3.8284 | 26.12 | 20.7 | 10.44 | 0.17 | 119 | 133.55 | 46.47 | 1.25 | 117 | 20.83 | 16704.7 | 204.15 | 2879.53 | 172.29 | 60.58 | 55556.87 | 0.35 | 0.83 | 0.35 | 3.42 | 1 | 10
2 | 65 | CONCLUIDO | 4.0587 | 24.64 | 19.93 | 12.86 | 0.2 | 93 | 133.88 | 46.47 | 1.5 | 91 | 20.91 | 16746.01 | 190.65 | 2879.11 | 147 | 60.58 | 43039.81 | 0.41 | 0.86 | 0.31 | 2.65 | 1 | 10
3 | 65 | CONCLUIDO | 4.236 | 23.61 | 19.39 | 15.51 | 0.23 | 75 | 134.22 | 46.47 | 1.75 | 73 | 21 | 16787.35 | 179.11 | 2879.43 | 129.32 | 60.58 | 34291.82 | 0.47 | 0.89 | 0.28 | 2.11 | 1 | 10
4 | 65 | CONCLUIDO | 4.3785 | 22.84 | 18.97 | 18.36 | 0.26 | 62 | 134.55 | 46.47 | 2 | 60 | 21.09 | 16828.84 | 168.87 | 2879.22 | 115.47 | 60.58 | 27431.23 | 0.52 | 0.91 | 0.27 | 1.69 | 1 | 10
5 | 65 | CONCLUIDO | 4.5003 | 22.22 | 18.62 | 21.49 | 0.29 | 52 | 134.89 | 46.47 | 2.25 | 47 | 21.17 | 16870.25 | 157.83 | 2879.3 | 104.81 | 60.58 | 22151.55 | 0.58 | 0.92 | 0.23 | 1.35 | 1 | 10
6 | 65 | CONCLUIDO | 4.5192 | 22.13 | 18.67 | 23.83 | 0.33 | 47 | 135.22 | 46.47 | 2.5 | 16 | 21.26 | 16911.68 | 153.67 | 2879.09 | 104.81 | 60.58 | 22174.81 | 0.58 | 0.92 | 0.28 | 1.39 | 1 | 10
7 | 65 | CONCLUIDO | 4.5354 | 22.05 | 18.62 | 24.28 | 0.36 | 46 | 135.56 | 46.47 | 2.75 | 0 | 21.34 | 16953.14 | 152.97 | 2878.99 | 102.56 | 60.58 | 21057.45 | 0.59 | 0.92 | 0.29 | 1.34 | 1 | 10

## RESULTADOS_24
Unnamed: 0 | Volume de calda [L] | STATUS | Capacidade operacional [ha/h] | Tempo de missao [h] | Tempo util [h] | Tempo por voo [min] | Autonomia Projetada [h] | N° Voos | MTOW [kg] | Massa Estrutura [kg] | Combustível [kg] | Abastecimentos | Massa gerador | Potência gerador [W] | Combustível consumido [L] | Calda cons [L] | Distância percorrida [km] | Distância Pulverizando [km] | RTL ACUMULADO[m] | EOC [km/km] | EOC [h/h] | Tempo de manobra [h] | Tempo rtl_rtw [h] | V pulv [m/s] | V desloc [m/s]
0 | 130 | CONCLUIDO | 2.2273 | 44.9 | 26.74 | 5.11 | 0.07 | 314 | 252.85 | 59.19 | 1 | 312 | 62.65 | 31418.63 | 431.74 | 2880.48 | 370.59 | 60.58 | 153728.75 | 0.16 | 0.64 | 0.67 | 9.45 | 1 | 10
1 | 130 | CONCLUIDO | 2.6667 | 37.5 | 23.84 | 6.44 | 0.09 | 222 | 253.3 | 59.19 | 1.25 | 220 | 62.86 | 31474.5 | 381.77 | 2879.86 | 275.08 | 60.58 | 106435.78 | 0.22 | 0.72 | 0.52 | 6.56 | 1 | 10
2 | 130 | CONCLUIDO | 2.9916 | 33.43 | 22.26 | 7.81 | 0.11 | 171 | 253.75 | 59.19 | 1.5 | 169 | 63.06 | 31530.44 | 353.45 | 2879.83 | 223.26 | 60.58 | 80780.98 | 0.27 | 0.77 | 0.44 | 4.98 | 1 | 10
3 | 130 | CONCLUIDO | 3.2366 | 30.9 | 21.3 | 9.19 | 0.12 | 139 | 254.21 | 59.19 | 1.75 | 137 | 63.26 | 31586.46 | 335.29 | 2879.66 | 191.87 | 60.58 | 65246.39 | 0.32 | 0.81 | 0.38 | 4.02 | 1 | 10
4 | 130 | CONCLUIDO | 3.4293 | 29.16 | 20.64 | 10.58 | 0.14 | 117 | 254.66 | 59.19 | 2 | 115 | 63.47 | 31642.55 | 322.16 | 2879.32 | 170.06 | 60.58 | 54451.9 | 0.36 | 0.83 | 0.35 | 3.36 | 1 | 10
5 | 130 | CONCLUIDO | 3.5796 | 27.94 | 20.19 | 12 | 0.16 | 101 | 255.12 | 59.19 | 2.25 | 99 | 63.67 | 31698.72 | 312.68 | 2879.23 | 155.78 | 60.58 | 47391.55 | 0.39 | 0.85 | 0.32 | 2.92 | 1 | 10
6 | 130 | CONCLUIDO | 3.7098 | 26.96 | 19.8 | 13.35 | 0.17 | 89 | 255.57 | 59.19 | 2.5 | 87 | 63.88 | 31754.97 | 303.73 | 2879.18 | 142.91 | 60.58 | 41014.18 | 0.42 | 0.87 | 0.3 | 2.52 | 1 | 10
7 | 130 | CONCLUIDO | 3.8201 | 26.18 | 19.51 | 14.82 | 0.19 | 79 | 256.03 | 59.19 | 2.75 | 77 | 64.09 | 31811.29 | 296.62 | 2879.18 | 133.5 | 60.58 | 36357.56 | 0.45 | 0.88 | 0.29 | 2.23 | 1 | 10
8 | 130 | CONCLUIDO | 3.916 | 25.54 | 19.26 | 16.28 | 0.21 | 71 | 256.49 | 59.19 | 3 | 69 | 64.29 | 31867.69 | 290.11 | 2879.28 | 125.2 | 60.58 | 32251.25 | 0.48 | 0.89 | 0.28 | 1.98 | 1 | 10
9 | 130 | CONCLUIDO | 4.0032 | 24.98 | 19.05 | 17.86 | 0.23 | 64 | 256.95 | 59.19 | 3.25 | 62 | 64.5 | 31924.29 | 284.52 | 2879.12 | 118.07 | 60.58 | 28722.03 | 0.51 | 0.9 | 0.27 | 1.77 | 1 | 10
10 | 130 | CONCLUIDO | 4.087 | 24.47 | 18.83 | 19.48 | 0.24 | 58 | 257.41 | 59.19 | 3.5 | 56 | 64.71 | 31980.84 | 278.11 | 2879.13 | 110.82 | 60.58 | 25126.9 | 0.55 | 0.91 | 0.26 | 1.55 | 1 | 10
11 | 130 | CONCLUIDO | 4.1815 | 23.91 | 18.52 | 20.96 | 0.26 | 53 | 257.86 | 59.19 | 3.75 | 51 | 64.92 | 32037.48 | 270.33 | 2879.31 | 100.54 | 60.58 | 20010.91 | 0.6 | 0.93 | 0.24 | 1.24 | 1 | 10
12 | 130 | CONCLUIDO | 4.1065 | 24.35 | 19.05 | 22.42 | 0.28 | 51 | 258.32 | 59.19 | 4 | 49 | 65.13 | 32094.19 | 277.06 | 2879.04 | 120.8 | 60.58 | 30150.21 | 0.5 | 0.9 | 0.21 | 1.78 | 1 | 10
13 | 130 | CONCLUIDO | 4.2043 | 23.78 | 18.68 | 23.85 | 0.29 | 47 | 258.78 | 59.19 | 4.25 | 45 | 65.34 | 32150.98 | 268 | 2878.99 | 106.79 | 60.58 | 23165.55 | 0.57 | 0.92 | 0.24 | 1.41 | 1 | 10
14 | 130 | CONCLUIDO | 4.2702 | 23.42 | 18.51 | 25.83 | 0.31 | 43 | 259.25 | 59.19 | 4.5 | 41 | 65.55 | 32207.85 | 262.91 | 2879.06 | 100.94 | 60.58 | 20261.76 | 0.6 | 0.93 | 0.23 | 1.23 | 1 | 10
15 | 130 | CONCLUIDO | 4.3185 | 23.16 | 18.4 | 27.59 | 0.33 | 40 | 259.71 | 59.19 | 4.75 | 38 | 65.76 | 32264.79 | 257.75 | 2879.17 | 97.02 | 60.58 | 18317.21 | 0.62 | 0.94 | 0.23 | 1.12 | 1 | 10
16 | 130 | CONCLUIDO | 4.3437 | 23.02 | 18.36 | 28.99 | 0.34 | 38 | 260.17 | 59.19 | 5 | 36 | 65.98 | 32321.82 | 254.65 | 2879.25 | 95.97 | 60.58 | 17799.84 | 0.63 | 0.94 | 0.22 | 1.08 | 1 | 10
17 | 130 | CONCLUIDO | 4.3925 | 22.77 | 18.25 | 31.29 | 0.36 | 35 | 260.63 | 59.19 | 5.25 | 33 | 66.19 | 32378.93 | 249.06 | 2879.28 | 92.37 | 60.58 | 16016.32 | 0.66 | 0.94 | 0.22 | 0.97 | 1 | 10
18 | 130 | CONCLUIDO | 4.4226 | 22.61 | 18.19 | 33.08 | 0.37 | 33 | 261.1 | 59.19 | 5.5 | 31 | 66.4 | 32436.11 | 245.59 | 2879.07 | 90.47 | 60.58 | 15076.16 | 0.67 | 0.95 | 0.22 | 0.92 | 1 | 10
19 | 130 | CONCLUIDO | 4.4378 | 22.53 | 18.16 | 34.06 | 0.39 | 32 | 261.56 | 59.19 | 5.75 | 30 | 66.62 | 32493.38 | 241.77 | 2879.06 | 89.32 | 60.58 | 14503.79 | 0.68 | 0.95 | 0.22 | 0.89 | 1 | 10
20 | 130 | CONCLUIDO | 4.4732 | 22.36 | 18.08 | 36.17 | 0.41 | 30 | 262.03 | 59.19 | 6 | 28 | 66.83 | 32550.72 | 237.09 | 2879.18 | 86.69 | 60.58 | 13202.49 | 0.7 | 0.95 | 0.21 | 0.81 | 1 | 10
21 | 130 | CONCLUIDO | 4.5107 | 22.17 | 18 | 38.56 | 0.42 | 28 | 262.49 | 59.19 | 6.25 | 26 | 67.05 | 32608.15 | 233.47 | 2879.08 | 83.71 | 60.58 | 11718.33 | 0.72 | 0.96 | 0.21 | 0.72 | 1 | 10
22 | 130 | CONCLUIDO | 4.5521 | 21.97 | 17.89 | 41.29 | 0.44 | 26 | 262.96 | 59.19 | 6.5 | 24 | 67.26 | 32665.66 | 226.92 | 2879.1 | 80.86 | 60.58 | 10307.13 | 0.75 | 0.96 | 0.19 | 0.61 | 1 | 10
23 | 130 | CONCLUIDO | 4.5389 | 22.03 | 18 | 43.21 | 0.46 | 25 | 263.42 | 59.19 | 6.75 | 20 | 67.48 | 32723.25 | 225.9 | 2879.11 | 84.24 | 60.58 | 11999.65 | 0.72 | 0.96 | 0.21 | 0.73 | 1 | 10
24 | 130 | CONCLUIDO | 4.559 | 21.93 | 17.96 | 44.89 | 0.47 | 24 | 263.89 | 59.19 | 7 | 15 | 67.7 | 32780.92 | 222.52 | 2879.09 | 82.47 | 60.58 | 11119.01 | 0.73 | 0.96 | 0.21 | 0.68 | 1 | 10
25 | 130 | CONCLUIDO | 4.56 | 21.93 | 17.95 | 44.88 | 0.49 | 24 | 264.36 | 59.19 | 7.25 | 6 | 67.92 | 32838.68 | 221.17 | 2879 | 81.96 | 60.58 | 10866.56 | 0.74 | 0.96 | 0.22 | 0.67 | 1 | 10
26 | 130 | CONCLUIDO | 4.5578 | 21.94 | 17.96 | 44.91 | 0.5 | 24 | 264.83 | 59.19 | 7.5 | 0 | 68.14 | 32896.51 | 220.94 | 2878.92 | 82.12 | 60.58 | 10946.26 | 0.74 | 0.96 | 0.23 | 0.69 | 1 | 10

## RESULTADOS_13
Unnamed: 0 | Volume de calda [L] | STATUS | Capacidade operacional [ha/h] | Tempo de missao [h] | Tempo util [h] | Tempo por voo [min] | Autonomia Projetada [h] | N° Voos | MTOW [kg] | Massa Estrutura [kg] | Combustível [kg] | Abastecimentos | Massa gerador | Potência gerador [W] | Combustível consumido [L] | Calda cons [L] | Distância percorrida [km] | Distância Pulverizando [km] | RTL ACUMULADO[m] | EOC [km/km] | EOC [h/h] | Tempo de manobra [h] | Tempo rtl_rtw [h] | V pulv [m/s] | V desloc [m/s]
0 | 75 | CONCLUIDO | 3.2715 | 30.57 | 22.67 | 7.39 | 0.12 | 184 | 150.44 | 49.1 | 1 | 182 | 25.34 | 18787.76 | 253.31 | 2879.7 | 236.58 | 60.58 | 87372.99 | 0.26 | 0.76 | 0.46 | 5.39 | 1 | 10
1 | 75 | CONCLUIDO | 3.6236 | 27.6 | 21.2 | 9.42 | 0.15 | 135 | 150.78 | 49.1 | 1.25 | 133 | 25.44 | 18830.65 | 231.61 | 2879.62 | 188.28 | 60.58 | 63471.39 | 0.32 | 0.81 | 0.39 | 3.92 | 1 | 10
2 | 75 | CONCLUIDO | 3.8858 | 25.73 | 20.25 | 11.57 | 0.18 | 105 | 151.13 | 49.1 | 1.5 | 103 | 25.54 | 18873.58 | 216.11 | 2879.32 | 157.33 | 60.58 | 48145.86 | 0.39 | 0.85 | 0.34 | 2.97 | 1 | 10
3 | 75 | CONCLUIDO | 4.0728 | 24.55 | 19.68 | 13.89 | 0.2 | 85 | 151.48 | 49.1 | 1.75 | 83 | 25.64 | 18916.54 | 204.69 | 2879.25 | 138.93 | 60.58 | 39045.07 | 0.44 | 0.87 | 0.3 | 2.4 | 1 | 10
4 | 75 | CONCLUIDO | 4.2185 | 23.71 | 19.26 | 16.28 | 0.23 | 71 | 151.83 | 49.1 | 2 | 69 | 25.73 | 18959.54 | 194.96 | 2879.16 | 125.12 | 60.58 | 32210.48 | 0.48 | 0.89 | 0.28 | 1.98 | 1 | 10
5 | 75 | CONCLUIDO | 4.3333 | 23.08 | 18.94 | 18.63 | 0.26 | 61 | 152.18 | 49.1 | 2.25 | 59 | 25.83 | 19002.56 | 186.23 | 2879.22 | 114.29 | 60.58 | 26844.21 | 0.53 | 0.91 | 0.26 | 1.66 | 1 | 10
6 | 75 | CONCLUIDO | 4.4507 | 22.47 | 18.6 | 21.47 | 0.29 | 52 | 152.53 | 49.1 | 2.5 | 50 | 25.93 | 19045.63 | 176.36 | 2879.19 | 104.05 | 60.58 | 21769.57 | 0.58 | 0.93 | 0.23 | 1.32 | 1 | 10
7 | 75 | CONCLUIDO | 4.4797 | 22.32 | 18.64 | 24.31 | 0.32 | 46 | 152.88 | 49.1 | 2.75 | 43 | 26.03 | 19088.72 | 171.34 | 2879.22 | 105.24 | 60.58 | 22395.74 | 0.58 | 0.92 | 0.24 | 1.36 | 1 | 10
8 | 75 | CONCLUIDO | 4.5468 | 21.99 | 18.46 | 27.02 | 0.35 | 41 | 153.23 | 49.1 | 3 | 21 | 26.13 | 19131.85 | 164.08 | 2879.08 | 98.53 | 60.58 | 19064.04 | 0.61 | 0.93 | 0.26 | 1.19 | 1 | 10
9 | 75 | CONCLUIDO | 4.5521 | 21.97 | 18.47 | 27.7 | 0.37 | 40 | 153.58 | 49.1 | 3.25 | 1 | 26.23 | 19175.02 | 162.9 | 2879.14 | 98.06 | 60.58 | 18835.4 | 0.62 | 0.93 | 0.27 | 1.19 | 1 | 10
10 | 75 | CONCLUIDO | 4.5518 | 21.97 | 18.47 | 27.71 | 0.4 | 40 | 153.93 | 49.1 | 3.5 | 0 | 26.33 | 19218.22 | 163.28 | 2879.14 | 98.07 | 60.58 | 18838.51 | 0.62 | 0.93 | 0.27 | 1.19 | 1 | 10

## RESULTADOS_17
Unnamed: 0 | Volume de calda [L] | STATUS | Capacidade operacional [ha/h] | Tempo de missao [h] | Tempo util [h] | Tempo por voo [min] | Autonomia Projetada [h] | N° Voos | MTOW [kg] | Massa Estrutura [kg] | Combustível [kg] | Abastecimentos | Massa gerador | Potência gerador [W] | Combustível consumido [L] | Calda cons [L] | Distância percorrida [km] | Distância Pulverizando [km] | RTL ACUMULADO[m] | EOC [km/km] | EOC [h/h] | Tempo de manobra [h] | Tempo rtl_rtw [h] | V pulv [m/s] | V desloc [m/s]
0 | 95 | CONCLUIDO | 2.8586 | 34.98 | 24.03 | 6.32 | 0.1 | 228 | 185.69 | 53.44 | 1 | 226 | 36.26 | 23136.14 | 313.52 | 2879.82 | 281.43 | 60.58 | 109581.53 | 0.22 | 0.72 | 0.53 | 6.74 | 1 | 10
1 | 95 | CONCLUIDO | 3.2603 | 30.67 | 22.06 | 8.02 | 0.12 | 165 | 186.07 | 53.44 | 1.25 | 163 | 36.39 | 23182.76 | 283.68 | 2879.88 | 217.19 | 60.58 | 77774.64 | 0.28 | 0.78 | 0.42 | 4.78 | 1 | 10
2 | 95 | CONCLUIDO | 3.5369 | 28.27 | 21 | 9.77 | 0.14 | 129 | 186.45 | 53.44 | 1.5 | 127 | 36.51 | 23229.42 | 266.13 | 2879.45 | 181.89 | 60.58 | 60306.9 | 0.33 | 0.82 | 0.38 | 3.72 | 1 | 10
3 | 95 | CONCLUIDO | 3.7563 | 26.62 | 20.25 | 11.57 | 0.17 | 105 | 186.83 | 53.44 | 1.75 | 103 | 36.64 | 23276.13 | 252.3 | 2879.62 | 157.22 | 60.58 | 48090.61 | 0.39 | 0.85 | 0.33 | 2.96 | 1 | 10
4 | 95 | CONCLUIDO | 3.9082 | 25.59 | 19.81 | 13.35 | 0.19 | 89 | 187.21 | 53.44 | 2 | 87 | 36.77 | 23322.88 | 242.99 | 2879.27 | 143.03 | 60.58 | 41076.23 | 0.42 | 0.87 | 0.31 | 2.53 | 1 | 10
5 | 95 | CONCLUIDO | 4.0464 | 24.71 | 19.42 | 15.33 | 0.21 | 76 | 187.59 | 53.44 | 2.25 | 74 | 36.9 | 23369.68 | 234.22 | 2879.38 | 130.23 | 60.58 | 34742.49 | 0.47 | 0.89 | 0.29 | 2.14 | 1 | 10
6 | 95 | CONCLUIDO | 4.1611 | 24.03 | 19.11 | 17.37 | 0.24 | 66 | 187.97 | 53.44 | 2.5 | 64 | 37.03 | 23416.52 | 226.31 | 2879.03 | 120.04 | 60.58 | 29694.18 | 0.5 | 0.9 | 0.27 | 1.83 | 1 | 10
7 | 95 | CONCLUIDO | 4.2655 | 23.44 | 18.82 | 19.47 | 0.26 | 58 | 188.35 | 53.44 | 2.75 | 56 | 37.16 | 23463.4 | 218.49 | 2879.14 | 110.42 | 60.58 | 24923.08 | 0.55 | 0.91 | 0.26 | 1.54 | 1 | 10
8 | 95 | CONCLUIDO | 4.3476 | 23 | 18.6 | 21.46 | 0.28 | 52 | 188.73 | 53.44 | 3 | 50 | 37.29 | 23510.33 | 211.39 | 2879.08 | 103.93 | 60.58 | 21712.05 | 0.58 | 0.93 | 0.23 | 1.32 | 1 | 10
9 | 95 | CONCLUIDO | 4.3422 | 23.03 | 18.77 | 23.47 | 0.3 | 48 | 189.11 | 53.44 | 3.25 | 46 | 37.42 | 23557.3 | 210.58 | 2878.99 | 109.94 | 60.58 | 24737.28 | 0.55 | 0.92 | 0.24 | 1.5 | 1 | 10
10 | 95 | CONCLUIDO | 4.4274 | 22.59 | 18.52 | 25.84 | 0.33 | 43 | 189.49 | 53.44 | 3.5 | 41 | 37.55 | 23604.32 | 201.96 | 2879.29 | 101.07 | 60.58 | 20324.11 | 0.6 | 0.93 | 0.23 | 1.24 | 1 | 10
11 | 95 | CONCLUIDO | 4.4846 | 22.3 | 18.38 | 28.27 | 0.35 | 39 | 189.87 | 53.44 | 3.75 | 37 | 37.69 | 23651.38 | 195 | 2879.08 | 96.43 | 60.58 | 18026.55 | 0.63 | 0.94 | 0.23 | 1.1 | 1 | 10
12 | 95 | CONCLUIDO | 4.5418 | 22.02 | 18.25 | 31.28 | 0.37 | 35 | 190.25 | 53.44 | 4 | 31 | 37.82 | 23698.48 | 188.42 | 2879.17 | 92.12 | 60.58 | 15890.63 | 0.66 | 0.94 | 0.22 | 0.97 | 1 | 10
13 | 95 | CONCLUIDO | 4.5644 | 21.91 | 18.21 | 33.11 | 0.4 | 33 | 190.63 | 53.44 | 4.25 | 18 | 37.95 | 23745.63 | 183.79 | 2879.13 | 90.58 | 60.58 | 15131.35 | 0.67 | 0.95 | 0.23 | 0.93 | 1 | 10
14 | 95 | CONCLUIDO | 4.5763 | 21.85 | 18.19 | 34.11 | 0.42 | 32 | 191.02 | 53.44 | 4.5 | 4 | 38.08 | 23792.83 | 182.95 | 2879.18 | 89.3 | 60.58 | 14492.78 | 0.68 | 0.95 | 0.25 | 0.91 | 1 | 10
15 | 95 | CONCLUIDO | 4.5738 | 21.86 | 18.2 | 34.13 | 0.44 | 32 | 191.4 | 53.44 | 4.75 | 0 | 38.22 | 23840.07 | 183.06 | 2879.04 | 89.4 | 60.58 | 14546.87 | 0.68 | 0.95 | 0.26 | 0.93 | 1 | 10

## RESULTADOS_9
Unnamed: 0 | Volume de calda [L] | STATUS | Capacidade operacional [ha/h] | Tempo de missao [h] | Tempo util [h] | Tempo por voo [min] | Autonomia Projetada [h] | N° Voos | MTOW [kg] | Massa Estrutura [kg] | Combustível [kg] | Abastecimentos | Massa gerador | Potência gerador [W] | Combustível consumido [L] | Calda cons [L] | Distância percorrida [km] | Distância Pulverizando [km] | RTL ACUMULADO[m] | EOC [km/km] | EOC [h/h] | Tempo de manobra [h] | Tempo rtl_rtw [h] | V pulv [m/s] | V desloc [m/s]
0 | 55 | CONCLUIDO | 3.7365 | 26.76 | 21.33 | 9.14 | 0.15 | 140 | 116.05 | 43.4 | 1 | 138 | 16.65 | 14546.17 | 192.92 | 2879.58 | 192.81 | 60.58 | 65709.32 | 0.31 | 0.81 | 0.39 | 4.05 | 1 | 10
1 | 55 | CONCLUIDO | 4.051 | 24.69 | 20.16 | 11.86 | 0.19 | 102 | 116.37 | 43.4 | 1.25 | 100 | 16.72 | 14585.96 | 175.39 | 2879.65 | 154.5 | 60.58 | 46744.93 | 0.39 | 0.85 | 0.33 | 2.88 | 1 | 10
2 | 55 | CONCLUIDO | 4.2589 | 23.48 | 19.51 | 14.82 | 0.23 | 79 | 116.69 | 43.4 | 1.5 | 77 | 16.79 | 14625.77 | 161.88 | 2879.16 | 133.3 | 60.58 | 36259.47 | 0.45 | 0.88 | 0.29 | 2.23 | 1 | 10
3 | 55 | CONCLUIDO | 4.4396 | 22.52 | 18.96 | 18.35 | 0.26 | 62 | 117.01 | 43.4 | 1.75 | 57 | 16.86 | 14665.62 | 148.86 | 2879.31 | 115.08 | 60.58 | 27233.22 | 0.53 | 0.91 | 0.27 | 1.68 | 1 | 10
4 | 55 | CONCLUIDO | 4.4896 | 22.27 | 18.88 | 20.59 | 0.3 | 55 | 117.34 | 43.4 | 2 | 15 | 16.94 | 14705.49 | 142.91 | 2879.33 | 111.23 | 60.58 | 25344.76 | 0.54 | 0.91 | 0.3 | 1.6 | 1 | 10
5 | 55 | CONCLUIDO | 4.4836 | 22.3 | 18.93 | 21.03 | 0.34 | 54 | 117.66 | 43.4 | 2.25 | 1 | 17.01 | 14745.39 | 143.78 | 2879.16 | 112.51 | 60.58 | 25992 | 0.54 | 0.91 | 0.32 | 1.65 | 1 | 10
6 | 55 | CONCLUIDO | 4.4786 | 22.33 | 18.95 | 21.06 | 0.37 | 54 | 117.98 | 43.4 | 2.5 | 0 | 17.08 | 14785.31 | 144.2 | 2879.43 | 113.37 | 60.58 | 26420.81 | 0.53 | 0.91 | 0.32 | 1.68 | 1 | 10

## resultados
Unnamed: 0 | Volume de calda [L] | STATUS | Capacidade operacional [ha/h] | Tempo de missao [h] | Tempo util [h] | Tempo por voo [min] | Autonomia Projetada [h] | N° Voos | MTOW [kg] | Massa Estrutura [kg] | Combustível [kg] | Abastecimentos | Massa gerador | Potência gerador [W] | Combustível consumido [L] | Calda cons [L] | Distância percorrida [km] | Distância Pulverizando [km] | RTL ACUMULADO[m] | EOC [km/km] | EOC [h/h] | Tempo de manobra [h] | Tempo rtl_rtw [h] | V pulv [m/s] | V desloc [m/s]
0 | 100 | CONCLUIDO | 2.7631 | 36.19 | 24.38 | 6.12 | 0.09 | 239 | 194.77 | 54.38 | 1 | 237 | 39.4 | 24256.19 | 329.11 | 2880.19 | 292.79 | 60.58 | 115204.09 | 0.21 | 0.71 | 0.55 | 7.1 | 1 | 10
1 | 100 | CONCLUIDO | 3.1672 | 31.57 | 22.33 | 7.74 | 0.11 | 173 | 195.16 | 54.38 | 1.25 | 171 | 39.53 | 24303.87 | 297.4 | 2879.6 | 225.26 | 60.58 | 81770.72 | 0.27 | 0.77 | 0.45 | 5.05 | 1 | 10
2 | 100 | CONCLUIDO | 3.4527 | 28.96 | 21.2 | 9.42 | 0.14 | 135 | 195.55 | 54.38 | 1.5 | 133 | 39.67 | 24351.61 | 278.46 | 2879.24 | 188.66 | 60.58 | 63660.54 | 0.32 | 0.81 | 0.38 | 3.92 | 1 | 10
3 | 100 | CONCLUIDO | 3.6749 | 27.21 | 20.42 | 11.14 | 0.16 | 110 | 195.93 | 54.38 | 1.75 | 108 | 39.81 | 24399.39 | 264.42 | 2879.77 | 163 | 60.58 | 50954.05 | 0.37 | 0.84 | 0.34 | 3.14 | 1 | 10
4 | 100 | CONCLUIDO | 3.8383 | 26.05 | 19.92 | 12.85 | 0.18 | 93 | 196.32 | 54.38 | 2 | 91 | 39.95 | 24447.22 | 254.35 | 2879.3 | 146.69 | 60.58 | 42887.03 | 0.41 | 0.86 | 0.31 | 2.64 | 1 | 10
5 | 100 | CONCLUIDO | 3.9765 | 25.15 | 19.52 | 14.64 | 0.2 | 80 | 196.71 | 54.38 | 2.25 | 78 | 40.08 | 24495.09 | 245.45 | 2879.14 | 133.83 | 60.58 | 36520.15 | 0.45 | 0.88 | 0.29 | 2.24 | 1 | 10
6 | 100 | CONCLUIDO | 4.0861 | 24.47 | 19.23 | 16.49 | 0.23 | 70 | 197.1 | 54.38 | 2.5 | 68 | 40.22 | 24543.01 | 237.95 | 2879.18 | 124.25 | 60.58 | 31780.7 | 0.49 | 0.9 | 0.28 | 1.96 | 1 | 10
7 | 100 | CONCLUIDO | 4.1976 | 23.82 | 18.93 | 18.62 | 0.25 | 61 | 197.49 | 54.38 | 2.75 | 59 | 40.36 | 24590.98 | 230.2 | 2879.19 | 114.38 | 60.58 | 26889.95 | 0.53 | 0.91 | 0.26 | 1.66 | 1 | 10
8 | 100 | CONCLUIDO | 4.3116 | 23.19 | 18.58 | 20.64 | 0.27 | 54 | 197.88 | 54.38 | 3 | 52 | 40.5 | 24639 | 221.42 | 2879.31 | 102.32 | 60.58 | 20894.92 | 0.59 | 0.93 | 0.25 | 1.3 | 1 | 10
9 | 100 | CONCLUIDO | 4.2424 | 23.57 | 19.07 | 22.44 | 0.29 | 51 | 198.27 | 54.38 | 3.25 | 49 | 40.64 | 24687.06 | 225.17 | 2879.09 | 121.4 | 60.58 | 30448.73 | 0.5 | 0.9 | 0.21 | 1.79 | 1 | 10
10 | 100 | CONCLUIDO | 4.3788 | 22.84 | 18.57 | 24.76 | 0.31 | 45 | 198.66 | 54.38 | 3.5 | 43 | 40.78 | 24735.17 | 213.94 | 2879.25 | 102.91 | 60.58 | 21232.75 | 0.59 | 0.93 | 0.24 | 1.29 | 1 | 10
11 | 100 | CONCLUIDO | 4.4349 | 22.55 | 18.44 | 26.98 | 0.33 | 41 | 199.05 | 54.38 | 3.75 | 39 | 40.92 | 24783.33 | 208.04 | 2879.33 | 98.44 | 60.58 | 19021.15 | 0.62 | 0.93 | 0.23 | 1.16 | 1 | 10
12 | 100 | CONCLUIDO | 4.4756 | 22.34 | 18.35 | 28.97 | 0.36 | 38 | 199.44 | 54.38 | 4 | 36 | 41.06 | 24831.54 | 201.97 | 2878.96 | 95.63 | 60.58 | 17631.11 | 0.63 | 0.94 | 0.22 | 1.07 | 1 | 10
13 | 100 | CONCLUIDO | 4.5154 | 22.15 | 18.27 | 31.32 | 0.38 | 35 | 199.83 | 54.38 | 4.25 | 33 | 41.2 | 24879.79 | 196.55 | 2879.14 | 92.94 | 60.58 | 16301.35 | 0.65 | 0.94 | 0.22 | 0.99 | 1 | 10
14 | 100 | CONCLUIDO | 4.5593 | 21.93 | 18.17 | 34.07 | 0.4 | 32 | 200.22 | 54.38 | 4.5 | 22 | 41.35 | 24928.09 | 190.77 | 2879.02 | 89.47 | 60.58 | 14578.25 | 0.68 | 0.95 | 0.22 | 0.89 | 1 | 10
15 | 100 | CONCLUIDO | 4.5841 | 21.81 | 18.13 | 36.26 | 0.42 | 30 | 200.61 | 54.38 | 4.75 | 8 | 41.49 | 24976.45 | 187.18 | 2879.05 | 87.48 | 60.58 | 13597.32 | 0.69 | 0.95 | 0.24 | 0.85 | 1 | 10
16 | 100 | CONCLUIDO | 4.581 | 21.83 | 18.15 | 36.29 | 0.44 | 30 | 201.01 | 54.38 | 5 | 0 | 41.63 | 25024.84 | 187.59 | 2879.13 | 87.64 | 60.58 | 13674.23 | 0.69 | 0.95 | 0.25 | 0.87 | 1 | 10
0 | 140 | CONCLUIDO | 2.0582 | 48.59 | 27.72 | 4.83 | 0.06 | 344 | 274.09 | 60.56 | 1 | 342 | 72.53 | 34038.11 | 472.22 | 2880.55 | 402.75 | 60.58 | 169661.1 | 0.15 | 0.62 | 0.71 | 10.43 | 1 | 10
1 | 140 | CONCLUIDO | 2.5102 | 39.84 | 24.4 | 6.1 | 0.08 | 240 | 274.57 | 60.56 | 1.25 | 238 | 72.76 | 34097.72 | 412.66 | 2880.2 | 293.35 | 60.58 | 115479.89 | 0.21 | 0.71 | 0.55 | 7.12 | 1 | 10
2 | 140 | CONCLUIDO | 2.8432 | 35.17 | 22.66 | 7.39 | 0.1 | 184 | 275.05 | 60.56 | 1.5 | 182 | 73 | 34157.42 | 380.44 | 2879.72 | 236.42 | 60.58 | 87297.24 | 0.26 | 0.76 | 0.46 | 5.38 | 1 | 10
3 | 140 | CONCLUIDO | 3.0908 | 32.35 | 21.62 | 8.65 | 0.11 | 150 | 275.54 | 60.56 | 1.75 | 148 | 73.23 | 34217.22 | 360.5 | 2879.42 | 202.46 | 60.58 | 70486.74 | 0.3 | 0.8 | 0.4 | 4.34 | 1 | 10
4 | 140 | CONCLUIDO | 3.2904 | 30.39 | 20.91 | 9.96 | 0.13 | 126 | 276.02 | 60.56 | 2 | 124 | 73.47 | 34277.1 | 346.11 | 2879.71 | 179.29 | 60.58 | 59017.74 | 0.34 | 0.82 | 0.37 | 3.63 | 1 | 10
5 | 140 | CONCLUIDO | 3.4594 | 28.91 | 20.37 | 11.31 | 0.14 | 108 | 276.51 | 60.56 | 2.25 | 106 | 73.71 | 34337.08 | 334.59 | 2879.73 | 161.27 | 60.58 | 50100.5 | 0.38 | 0.85 | 0.33 | 3.08 | 1 | 10
6 | 140 | CONCLUIDO | 3.5939 | 27.82 | 19.96 | 12.61 | 0.16 | 95 | 277 | 60.56 | 2.5 | 93 | 73.94 | 34397.15 | 325.47 | 2879.12 | 148.2 | 60.58 | 43628.79 | 0.41 | 0.86 | 0.31 | 2.68 | 1 | 10
7 | 140 | CONCLUIDO | 3.6998 | 27.03 | 19.69 | 13.9 | 0.18 | 85 | 277.48 | 60.56 | 2.75 | 83 | 74.18 | 34457.31 | 318.72 | 2879.26 | 139.08 | 60.58 | 39118.89 | 0.44 | 0.87 | 0.3 | 2.41 | 1 | 10
8 | 140 | CONCLUIDO | 3.8032 | 26.29 | 19.42 | 15.33 | 0.19 | 76 | 277.97 | 60.56 | 3 | 74 | 74.42 | 34517.57 | 312.05 | 2879.27 | 130.44 | 60.58 | 34845.92 | 0.46 | 0.89 | 0.29 | 2.14 | 1 | 10
9 | 140 | CONCLUIDO | 3.891 | 25.7 | 19.2 | 16.69 | 0.21 | 69 | 278.46 | 60.56 | 3.25 | 67 | 74.66 | 34577.92 | 306.14 | 2879.39 | 122.94 | 60.58 | 31131.08 | 0.49 | 0.9 | 0.28 | 1.92 | 1 | 10
10 | 140 | CONCLUIDO | 3.967 | 25.21 | 19.02 | 18.11 | 0.22 | 63 | 278.95 | 60.56 | 3.5 | 61 | 74.9 | 34638.36 | 300.85 | 2879.35 | 117.11 | 60.58 | 28243.69 | 0.52 | 0.91 | 0.27 | 1.74 | 1 | 10
11 | 140 | CONCLUIDO | 4.0398 | 24.75 | 18.82 | 19.47 | 0.24 | 58 | 279.44 | 60.56 | 3.75 | 56 | 75.14 | 34698.9 | 295.09 | 2879.18 | 110.53 | 60.58 | 24979 | 0.55 | 0.91 | 0.26 | 1.55 | 1 | 10
12 | 140 | CONCLUIDO | 4.137 | 24.17 | 18.5 | 20.95 | 0.25 | 53 | 279.94 | 60.56 | 4 | 51 | 75.38 | 34759.54 | 286.89 | 2879.25 | 100.21 | 60.58 | 19845.63 | 0.6 | 0.93 | 0.23 | 1.22 | 1 | 10
13 | 140 | CONCLUIDO | 4.066 | 24.59 | 19.03 | 22.39 | 0.27 | 51 | 280.43 | 60.56 | 4.25 | 49 | 75.62 | 34820.27 | 294.44 | 2879.06 | 119.93 | 60.58 | 29715.74 | 0.51 | 0.9 | 0.21 | 1.75 | 1 | 10
14 | 140 | CONCLUIDO | 4.1601 | 24.04 | 18.68 | 23.85 | 0.29 | 47 | 280.92 | 60.56 | 4.5 | 45 | 75.87 | 34881.09 | 285.7 | 2879.2 | 106.74 | 60.58 | 23139.83 | 0.57 | 0.92 | 0.24 | 1.4 | 1 | 10
15 | 140 | CONCLUIDO | 4.2104 | 23.75 | 18.55 | 25.3 | 0.3 | 44 | 281.41 | 60.56 | 4.75 | 42 | 76.11 | 34942.02 | 281.15 | 2879.15 | 102.45 | 60.58 | 21010.67 | 0.59 | 0.93 | 0.23 | 1.27 | 1 | 10
16 | 140 | CONCLUIDO | 4.2592 | 23.48 | 18.44 | 26.98 | 0.32 | 41 | 281.91 | 60.56 | 5 | 39 | 76.35 | 35003.04 | 276.88 | 2879.1 | 98.47 | 60.58 | 19033.55 | 0.62 | 0.93 | 0.23 | 1.16 | 1 | 10
17 | 140 | CONCLUIDO | 4.2883 | 23.32 | 18.38 | 28.28 | 0.33 | 39 | 282.4 | 60.56 | 5.25 | 37 | 76.6 | 35064.15 | 273.2 | 2879.13 | 96.67 | 60.58 | 18143.18 | 0.63 | 0.94 | 0.23 | 1.1 | 1 | 10
18 | 140 | CONCLUIDO | 4.3205 | 23.15 | 18.31 | 29.7 | 0.35 | 37 | 282.9 | 60.56 | 5.5 | 35 | 76.85 | 35125.37 | 269.55 | 2879 | 94.49 | 60.58 | 17065.61 | 0.64 | 0.94 | 0.22 | 1.03 | 1 | 10
19 | 140 | CONCLUIDO | 4.3471 | 23 | 18.27 | 31.33 | 0.36 | 35 | 283.4 | 60.56 | 5.75 | 33 | 77.09 | 35186.68 | 266.29 | 2879.21 | 93.22 | 60.58 | 16441.97 | 0.65 | 0.94 | 0.22 | 1 | 1 | 10
20 | 140 | CONCLUIDO | 4.382 | 22.82 | 18.2 | 33.08 | 0.38 | 33 | 283.9 | 60.56 | 6 | 31 | 77.34 | 35248.1 | 262.75 | 2879.14 | 90.63 | 60.58 | 15156.1 | 0.67 | 0.95 | 0.22 | 0.92 | 1 | 10
21 | 140 | CONCLUIDO | 4.4174 | 22.64 | 18.12 | 35.07 | 0.39 | 31 | 284.4 | 60.56 | 6.25 | 29 | 77.59 | 35309.61 | 258.66 | 2879.08 | 88.14 | 60.58 | 13919.65 | 0.69 | 0.95 | 0.21 | 0.84 | 1 | 10
22 | 140 | CONCLUIDO | 4.4513 | 22.47 | 18.05 | 37.34 | 0.41 | 29 | 284.89 | 60.56 | 6.5 | 27 | 77.84 | 35371.22 | 254.04 | 2878.94 | 85.72 | 60.58 | 12719.66 | 0.71 | 0.95 | 0.21 | 0.77 | 1 | 10
23 | 140 | CONCLUIDO | 4.4728 | 22.36 | 17.99 | 38.56 | 0.42 | 28 | 285.39 | 60.56 | 6.75 | 26 | 78.09 | 35432.93 | 250.62 | 2879.11 | 83.73 | 60.58 | 11728.87 | 0.72 | 0.96 | 0.21 | 0.72 | 1 | 10
24 | 140 | CONCLUIDO | 4.5008 | 22.22 | 17.91 | 39.79 | 0.44 | 27 | 285.9 | 60.56 | 7 | 25 | 78.34 | 35494.74 | 245.21 | 2879.06 | 81.28 | 60.58 | 10507.7 | 0.75 | 0.96 | 0.19 | 0.63 | 1 | 10
25 | 140 | CONCLUIDO | 4.4689 | 22.38 | 18.12 | 41.81 | 0.45 | 26 | 286.4 | 60.56 | 7.25 | 24 | 78.59 | 35556.78 | 246.56 | 2878.92 | 88.55 | 60.58 | 14150.89 | 0.68 | 0.95 | 0.2 | 0.84 | 1 | 10
26 | 140 | CONCLUIDO | 4.5195 | 22.13 | 17.97 | 44.93 | 0.47 | 24 | 286.9 | 60.56 | 7.5 | 22 | 78.85 | 35618.8 | 240.95 | 2879.07 | 83.38 | 60.58 | 11577.23 | 0.73 | 0.96 | 0.2 | 0.69 | 1 | 10
27 | 140 | CONCLUIDO | 4.545 | 22 | 17.9 | 46.7 | 0.48 | 23 | 287.41 | 60.56 | 7.75 | 19 | 79.1 | 35680.92 | 236.78 | 2879.03 | 80.82 | 60.58 | 10299.44 | 0.75 | 0.96 | 0.2 | 0.62 | 1 | 10
28 | 140 | CONCLUIDO | 4.5562 | 21.95 | 17.9 | 48.81 | 0.49 | 22 | 287.91 | 60.56 | 8 | 12 | 79.36 | 35743.15 | 232.52 | 2878.98 | 80.5 | 60.58 | 10143.05 | 0.75 | 0.96 | 0.21 | 0.62 | 1 | 10
29 | 140 | CONCLUIDO | 4.5598 | 21.93 | 17.88 | 48.77 | 0.51 | 22 | 288.42 | 60.56 | 8.25 | 5 | 79.61 | 35805.48 | 232.52 | 2878.92 | 79.69 | 60.58 | 9738.65 | 0.76 | 0.96 | 0.22 | 0.6 | 1 | 10
30 | 140 | CONCLUIDO | 4.5563 | 21.95 | 17.9 | 48.81 | 0.52 | 22 | 288.92 | 60.56 | 8.5 | 0 | 79.87 | 35867.91 | 233.07 | 2879.15 | 79.99 | 60.58 | 9890.64 | 0.76 | 0.96 | 0.22 | 0.62 | 1 | 10
0 | 40 | CONCLUIDO | 4.1382 | 24.16 | 20.26 | 11.69 | 0.2 | 104 | 89.87 | 37.55 | 1 | 102 | 11.32 | 11317.98 | 142.96 | 2879.49 | 157.98 | 60.58 | 48474.05 | 0.38 | 0.85 | 0.33 | 2.98 | 1 | 10
1 | 40 | CONCLUIDO | 4.3785 | 22.84 | 19.46 | 15.37 | 0.24 | 76 | 90.18 | 37.55 | 1.25 | 35 | 11.37 | 11355.7 | 127.8 | 2879.28 | 130.04 | 60.58 | 34644.01 | 0.47 | 0.88 | 0.34 | 2.18 | 1 | 10
2 | 40 | CONCLUIDO | 4.3962 | 22.75 | 19.43 | 15.97 | 0.29 | 73 | 90.48 | 37.55 | 1.5 | 1 | 11.43 | 11393.43 | 126.38 | 2879.65 | 127.62 | 60.58 | 33450.58 | 0.47 | 0.89 | 0.37 | 2.15 | 1 | 10
3 | 40 | CONCLUIDO | 4.3956 | 22.75 | 19.43 | 15.97 | 0.34 | 73 | 90.79 | 37.55 | 1.75 | 0 | 11.49 | 11431.19 | 126.86 | 2879.54 | 127.74 | 60.58 | 33511.91 | 0.47 | 0.89 | 0.37 | 2.15 | 1 | 10
0 | 125 | CONCLUIDO | 2.3143 | 43.21 | 26.29 | 5.26 | 0.07 | 300 | 242.64 | 58.47 | 1 | 298 | 58.17 | 30160.1 | 412.81 | 2880.6 | 355.59 | 60.58 | 146301.03 | 0.17 | 0.66 | 0.64 | 9 | 1 | 10
1 | 125 | CONCLUIDO | 2.7493 | 36.37 | 23.56 | 6.64 | 0.09 | 213 | 243.08 | 58.47 | 1.25 | 211 | 58.36 | 30214.33 | 366.72 | 2879.73 | 265.87 | 60.58 | 101875.59 | 0.23 | 0.73 | 0.51 | 6.28 | 1 | 10
2 | 125 | CONCLUIDO | 3.067 | 32.6 | 22.06 | 8.02 | 0.11 | 165 | 243.52 | 58.47 | 1.5 | 163 | 58.55 | 30268.64 | 340.21 | 2879.55 | 217.01 | 60.58 | 77686.4 | 0.28 | 0.78 | 0.42 | 4.78 | 1 | 10
3 | 125 | CONCLUIDO | 3.3067 | 30.24 | 21.16 | 9.47 | 0.13 | 134 | 243.96 | 58.47 | 1.75 | 132 | 58.74 | 30323.01 | 323.4 | 2879.6 | 187.03 | 60.58 | 62850.04 | 0.32 | 0.81 | 0.38 | 3.88 | 1 | 10
4 | 125 | CONCLUIDO | 3.4958 | 28.61 | 20.51 | 10.89 | 0.15 | 113 | 244.41 | 58.47 | 2 | 111 | 58.93 | 30377.45 | 310.71 | 2879.46 | 166.15 | 60.58 | 52515.87 | 0.36 | 0.84 | 0.34 | 3.23 | 1 | 10
5 | 125 | CONCLUIDO | 3.6569 | 27.35 | 20.01 | 12.38 | 0.16 | 97 | 244.85 | 58.47 | 2.25 | 95 | 59.12 | 30431.96 | 300.14 | 2879.41 | 149.59 | 60.58 | 44313.07 | 0.4 | 0.86 | 0.32 | 2.73 | 1 | 10
6 | 125 | CONCLUIDO | 3.7807 | 26.45 | 19.68 | 13.89 | 0.18 | 85 | 245.29 | 58.47 | 2.5 | 83 | 59.32 | 30486.54 | 292.39 | 2879.35 | 138.82 | 60.58 | 38988.57 | 0.44 | 0.87 | 0.3 | 2.4 | 1 | 10
7 | 125 | CONCLUIDO | 3.8817 | 25.76 | 19.42 | 15.33 | 0.2 | 76 | 245.73 | 58.47 | 2.75 | 74 | 59.51 | 30541.19 | 285.66 | 2879.2 | 130.08 | 60.58 | 34663.36 | 0.47 | 0.89 | 0.29 | 2.14 | 1 | 10
8 | 125 | CONCLUIDO | 3.9792 | 25.13 | 19.16 | 16.91 | 0.22 | 68 | 246.18 | 58.47 | 3 | 66 | 59.7 | 30595.91 | 279.12 | 2879.26 | 121.96 | 60.58 | 30647.4 | 0.5 | 0.9 | 0.27 | 1.88 | 1 | 10
9 | 125 | CONCLUIDO | 4.0555 | 24.66 | 18.97 | 18.36 | 0.23 | 62 | 246.62 | 58.47 | 3.25 | 60 | 59.9 | 30650.7 | 273.76 | 2879.29 | 115.76 | 60.58 | 27575.39 | 0.52 | 0.91 | 0.26 | 1.69 | 1 | 10
10 | 125 | CONCLUIDO | 4.1537 | 24.08 | 18.67 | 20.01 | 0.25 | 56 | 247.07 | 58.47 | 3.5 | 54 | 60.09 | 30705.56 | 265.93 | 2879.04 | 105.53 | 60.58 | 22488.54 | 0.57 | 0.92 | 0.26 | 1.4 | 1 | 10
11 | 125 | CONCLUIDO | 4.1904 | 23.86 | 18.65 | 21.52 | 0.27 | 52 | 247.51 | 58.47 | 3.75 | 50 | 60.29 | 30760.49 | 262.71 | 2879.15 | 106.1 | 60.58 | 22792.87 | 0.57 | 0.92 | 0.22 | 1.37 | 1 | 10
12 | 125 | CONCLUIDO | 4.2132 | 23.74 | 18.71 | 23.39 | 0.29 | 48 | 247.96 | 58.47 | 4 | 46 | 60.48 | 30815.5 | 261.36 | 2879.11 | 107.56 | 60.58 | 23544.88 | 0.56 | 0.92 | 0.24 | 1.43 | 1 | 10
13 | 125 | CONCLUIDO | 4.2593 | 23.48 | 18.6 | 24.79 | 0.3 | 45 | 248.4 | 58.47 | 4.25 | 43 | 60.68 | 30870.57 | 256.31 | 2879 | 103.68 | 60.58 | 21617.68 | 0.58 | 0.93 | 0.24 | 1.32 | 1 | 10
14 | 125 | CONCLUIDO | 4.3239 | 23.13 | 18.43 | 26.98 | 0.32 | 41 | 248.85 | 58.47 | 4.5 | 39 | 60.88 | 30925.72 | 251.14 | 2879.12 | 98.36 | 60.58 | 18982.13 | 0.62 | 0.93 | 0.23 | 1.16 | 1 | 10
15 | 125 | CONCLUIDO | 4.352 | 22.98 | 18.38 | 28.28 | 0.34 | 39 | 249.3 | 58.47 | 4.75 | 37 | 61.07 | 30980.93 | 246.77 | 2879.13 | 96.48 | 60.58 | 18051.03 | 0.63 | 0.94 | 0.23 | 1.1 | 1 | 10
16 | 125 | CONCLUIDO | 4.3991 | 22.73 | 18.27 | 30.46 | 0.36 | 36 | 249.75 | 58.47 | 5 | 34 | 61.27 | 31036.22 | 241.6 | 2879 | 93.17 | 60.58 | 16411.14 | 0.65 | 0.94 | 0.22 | 1 | 1 | 10
17 | 125 | CONCLUIDO | 4.4289 | 22.58 | 18.22 | 32.15 | 0.37 | 34 | 250.2 | 58.47 | 5.25 | 32 | 61.47 | 31091.59 | 238.34 | 2879.26 | 91.25 | 60.58 | 15457.94 | 0.66 | 0.95 | 0.22 | 0.94 | 1 | 10
18 | 125 | CONCLUIDO | 4.4588 | 22.43 | 18.16 | 34.05 | 0.39 | 32 | 250.64 | 58.47 | 5.5 | 30 | 61.67 | 31147.02 | 233.87 | 2879.13 | 89.36 | 60.58 | 14524.21 | 0.68 | 0.95 | 0.22 | 0.88 | 1 | 10
19 | 125 | CONCLUIDO | 4.4896 | 22.27 | 18.1 | 36.2 | 0.41 | 30 | 251.09 | 58.47 | 5.75 | 28 | 61.87 | 31202.53 | 229.05 | 2879.08 | 87.32 | 60.58 | 13514.35 | 0.69 | 0.95 | 0.21 | 0.82 | 1 | 10
20 | 125 | CONCLUIDO | 4.5292 | 22.08 | 18 | 38.57 | 0.42 | 28 | 251.55 | 58.47 | 6 | 26 | 62.07 | 31258.11 | 225.1 | 2879.08 | 83.84 | 60.58 | 11785.27 | 0.72 | 0.96 | 0.21 | 0.72 | 1 | 10
21 | 125 | CONCLUIDO | 4.5721 | 21.87 | 17.89 | 41.28 | 0.44 | 26 | 252 | 58.47 | 6.25 | 22 | 62.27 | 31313.77 | 218.01 | 2879.07 | 80.57 | 60.58 | 10162.19 | 0.75 | 0.96 | 0.19 | 0.61 | 1 | 10
22 | 125 | CONCLUIDO | 4.5291 | 22.08 | 18.09 | 41.76 | 0.46 | 26 | 252.45 | 58.47 | 6.5 | 16 | 62.47 | 31369.49 | 219.01 | 2879.05 | 87.18 | 60.58 | 13463.27 | 0.69 | 0.95 | 0.22 | 0.82 | 1 | 10
23 | 125 | CONCLUIDO | 4.5564 | 21.95 | 18.01 | 43.22 | 0.47 | 25 | 252.9 | 58.47 | 6.75 | 7 | 62.68 | 31425.3 | 215.55 | 2879.07 | 84.08 | 60.58 | 11922.08 | 0.72 | 0.96 | 0.22 | 0.73 | 1 | 10
24 | 125 | CONCLUIDO | 4.5574 | 21.94 | 18 | 43.21 | 0.49 | 25 | 253.35 | 58.47 | 7 | 0 | 62.88 | 31481.17 | 215.03 | 2879.07 | 83.37 | 60.58 | 11565.11 | 0.73 | 0.96 | 0.23 | 0.73 | 1 | 10
0 | 30 | CONCLUIDO | 4.2469 | 23.55 | 20.19 | 12.49 | 0.24 | 97 | 71.52 | 32.27 | 1 | 0 | 8.25 | 9054.6 | 114.49 | 2879.53 | 151.53 | 60.58 | 45286.03 | 0.4 | 0.85 | 0.45 | 2.91 | 1 | 10
0 | 15 | CONCLUIDO | 3.7187 | 26.89 | 23.05 | 7.17 | 0.43 | 193 | 39.78 | 19.54 | 1 | 0 | 4.24 | 5140 | 90.44 | 2879.95 | 240.19 | 60.58 | 89134.98 | 0.25 | 0.75 | 0.73 | 5.77 | 1 | 10
0 | 70 | CONCLUIDO | 3.3843 | 29.55 | 22.32 | 7.74 | 0.12 | 173 | 141.81 | 47.83 | 1 | 171 | 22.98 | 17723.39 | 238.14 | 2879.87 | 225.22 | 60.58 | 81747.54 | 0.27 | 0.77 | 0.44 | 5.04 | 1 | 10
1 | 70 | CONCLUIDO | 3.7258 | 26.84 | 20.94 | 9.89 | 0.16 | 127 | 142.15 | 47.83 | 1.25 | 125 | 23.07 | 17765.46 | 218 | 2879.52 | 180.15 | 60.58 | 59445.53 | 0.34 | 0.82 | 0.37 | 3.66 | 1 | 10
2 | 70 | CONCLUIDO | 3.9726 | 25.17 | 20.08 | 12.17 | 0.19 | 99 | 142.49 | 47.83 | 1.5 | 97 | 23.16 | 17807.56 | 203.54 | 2879.2 | 151.99 | 60.58 | 45504.26 | 0.4 | 0.86 | 0.32 | 2.81 | 1 | 10
3 | 70 | CONCLUIDO | 4.1564 | 24.06 | 19.52 | 14.64 | 0.22 | 80 | 142.83 | 47.83 | 1.75 | 78 | 23.25 | 17849.7 | 191.86 | 2879.22 | 133.79 | 60.58 | 36501.13 | 0.45 | 0.88 | 0.29 | 2.24 | 1 | 10
4 | 70 | CONCLUIDO | 4.2924 | 23.3 | 19.13 | 17.13 | 0.25 | 67 | 143.17 | 47.83 | 2 | 65 | 23.34 | 17891.86 | 182.25 | 2879.23 | 120.93 | 60.58 | 30132.83 | 0.5 | 0.9 | 0.27 | 1.85 | 1 | 10
5 | 70 | CONCLUIDO | 4.4592 | 22.43 | 18.61 | 20.3 | 0.28 | 55 | 143.51 | 47.83 | 2.25 | 53 | 23.44 | 17934.06 | 169.46 | 2879.1 | 103.44 | 60.58 | 21449.22 | 0.59 | 0.93 | 0.25 | 1.33 | 1 | 10
6 | 70 | CONCLUIDO | 4.4604 | 22.42 | 18.78 | 22.99 | 0.31 | 49 | 143.86 | 47.83 | 2.5 | 46 | 23.53 | 17976.29 | 166.14 | 2879 | 110.14 | 60.58 | 24829.83 | 0.55 | 0.92 | 0.24 | 1.5 | 1 | 10
7 | 70 | CONCLUIDO | 4.5331 | 22.06 | 18.56 | 25.31 | 0.34 | 44 | 144.2 | 47.83 | 2.75 | 18 | 23.62 | 18018.55 | 158.61 | 2879.08 | 101.4 | 60.58 | 20487.3 | 0.6 | 0.93 | 0.27 | 1.28 | 1 | 10
8 | 70 | CONCLUIDO | 4.543 | 22.01 | 18.54 | 25.87 | 0.37 | 43 | 144.54 | 47.83 | 3 | 1 | 23.71 | 18060.85 | 157.45 | 2879.06 | 100.32 | 60.58 | 19947.75 | 0.6 | 0.93 | 0.28 | 1.26 | 1 | 10
9 | 70 | CONCLUIDO | 4.5429 | 22.01 | 18.54 | 25.87 | 0.4 | 43 | 144.89 | 47.83 | 3.25 | 0 | 23.81 | 18103.18 | 157.81 | 2879.11 | 100.32 | 60.58 | 19950.95 | 0.6 | 0.93 | 0.28 | 1.26 | 1 | 10
0 | 90 | CONCLUIDO | 2.9566 | 33.82 | 23.69 | 6.55 | 0.1 | 217 | 176.73 | 52.44 | 1 | 215 | 33.29 | 22031.19 | 298.31 | 2879.97 | 270.41 | 60.58 | 104124.15 | 0.22 | 0.73 | 0.5 | 6.4 | 1 | 10
1 | 90 | CONCLUIDO | 3.3409 | 29.93 | 21.89 | 8.31 | 0.13 | 158 | 177.1 | 52.44 | 1.25 | 156 | 33.41 | 22076.81 | 271.33 | 2879.65 | 211.18 | 60.58 | 74805.68 | 0.29 | 0.79 | 0.42 | 4.61 | 1 | 10
2 | 90 | CONCLUIDO | 3.623 | 27.6 | 20.81 | 10.15 | 0.15 | 123 | 177.47 | 52.44 | 1.5 | 121 | 33.53 | 22122.46 | 253.59 | 2879.33 | 176.02 | 60.58 | 57402.13 | 0.34 | 0.83 | 0.35 | 3.53 | 1 | 10
3 | 90 | CONCLUIDO | 3.8352 | 26.07 | 20.1 | 12.06 | 0.17 | 100 | 177.84 | 52.44 | 1.75 | 98 | 33.65 | 22168.15 | 240.75 | 2879.16 | 152.47 | 60.58 | 45740.91 | 0.4 | 0.86 | 0.32 | 2.82 | 1 | 10
4 | 90 | CONCLUIDO | 3.9918 | 25.05 | 19.64 | 14.03 | 0.2 | 84 | 178.21 | 52.44 | 2 | 82 | 33.77 | 22213.89 | 231.01 | 2879.21 | 137.73 | 60.58 | 38452.07 | 0.44 | 0.88 | 0.3 | 2.37 | 1 | 10
5 | 90 | CONCLUIDO | 4.1214 | 24.26 | 19.28 | 16.07 | 0.22 | 72 | 178.59 | 52.44 | 2.25 | 70 | 33.89 | 22259.66 | 222.51 | 2879.14 | 125.85 | 60.58 | 32570.69 | 0.48 | 0.89 | 0.28 | 2.01 | 1 | 10
6 | 90 | CONCLUIDO | 4.2241 | 23.67 | 19.01 | 18.11 | 0.25 | 63 | 178.96 | 52.44 | 2.5 | 61 | 34.02 | 22305.48 | 215.1 | 2879.12 | 117.07 | 60.58 | 28225.32 | 0.52 | 0.91 | 0.27 | 1.73 | 1 | 10
7 | 90 | CONCLUIDO | 4.3522 | 22.98 | 18.6 | 20.29 | 0.27 | 55 | 179.33 | 52.44 | 2.75 | 53 | 34.14 | 22351.34 | 205.02 | 2879.01 | 103.21 | 60.58 | 21334.19 | 0.59 | 0.93 | 0.25 | 1.32 | 1 | 10
8 | 90 | CONCLUIDO | 4.2859 | 23.33 | 19.1 | 22.47 | 0.3 | 51 | 179.7 | 52.44 | 3 | 49 | 34.26 | 22397.24 | 207.78 | 2879.04 | 122.5 | 60.58 | 30999.05 | 0.49 | 0.9 | 0.21 | 1.82 | 1 | 10
9 | 90 | CONCLUIDO | 4.4214 | 22.62 | 18.6 | 24.8 | 0.32 | 45 | 180.07 | 52.44 | 3.25 | 43 | 34.38 | 22443.18 | 195.81 | 2879.14 | 103.81 | 60.58 | 21686.35 | 0.58 | 0.93 | 0.24 | 1.32 | 1 | 10
10 | 90 | CONCLUIDO | 4.4946 | 22.25 | 18.41 | 27.61 | 0.34 | 40 | 180.45 | 52.44 | 3.5 | 38 | 34.51 | 22489.16 | 188.53 | 2879.17 | 97.57 | 60.58 | 18588.65 | 0.62 | 0.94 | 0.22 | 1.13 | 1 | 10
11 | 90 | CONCLUIDO | 4.549 | 21.98 | 18.28 | 30.47 | 0.37 | 36 | 180.82 | 52.44 | 3.75 | 28 | 34.63 | 22535.19 | 181.07 | 2879.12 | 93.12 | 60.58 | 16385.99 | 0.65 | 0.94 | 0.23 | 1 | 1 | 10
12 | 90 | CONCLUIDO | 4.5697 | 21.88 | 18.25 | 32.21 | 0.39 | 34 | 181.19 | 52.44 | 4 | 12 | 34.75 | 22581.25 | 178.43 | 2879.05 | 91.67 | 60.58 | 15670.94 | 0.66 | 0.94 | 0.25 | 0.98 | 1 | 10
13 | 90 | CONCLUIDO | 4.5657 | 21.9 | 18.27 | 32.25 | 0.42 | 34 | 181.57 | 52.44 | 4.25 | 1 | 34.88 | 22627.36 | 177.66 | 2879.13 | 91.73 | 60.58 | 15700.71 | 0.66 | 0.94 | 0.26 | 0.99 | 1 | 10
14 | 90 | CONCLUIDO | 4.5799 | 21.83 | 18.24 | 33.16 | 0.44 | 33 | 181.94 | 52.44 | 4.5 | 0 | 35 | 22673.63 | 177.6 | 2879.08 | 90.73 | 60.58 | 15206.44 | 0.67 | 0.94 | 0.26 | 0.96 | 1 | 10
0 | 110 | CONCLUIDO | 2.5748 | 38.84 | 25.12 | 5.73 | 0.08 | 263 | 213.37 | 56.13 | 1 | 261 | 46.25 | 26550.29 | 361.42 | 2879.41 | 317.26 | 60.58 | 127320.58 | 0.19 | 0.69 | 0.59 | 7.84 | 1 | 10
1 | 110 | CONCLUIDO | 2.992 | 33.42 | 22.83 | 7.25 | 0.1 | 189 | 213.78 | 56.13 | 1.25 | 187 | 46.4 | 26600.32 | 324.71 | 2880.11 | 241.81 | 60.58 | 89966.56 | 0.25 | 0.75 | 0.47 | 5.55 | 1 | 10
2 | 110 | CONCLUIDO | 3.2939 | 30.36 | 21.54 | 8.79 | 0.12 | 147 | 214.19 | 56.13 | 1.5 | 145 | 46.56 | 26650.41 | 302.88 | 2879.69 | 199.62 | 60.58 | 69078.2 | 0.3 | 0.8 | 0.4 | 4.26 | 1 | 10
3 | 110 | CONCLUIDO | 3.5194 | 28.41 | 20.73 | 10.37 | 0.14 | 120 | 214.59 | 56.13 | 1.75 | 118 | 46.72 | 26700.55 | 288.15 | 2879.32 | 173.25 | 60.58 | 56032.05 | 0.35 | 0.83 | 0.36 | 3.46 | 1 | 10
4 | 110 | CONCLUIDO | 3.6942 | 27.07 | 20.19 | 12 | 0.17 | 101 | 215 | 56.13 | 2 | 99 | 46.87 | 26750.75 | 277.35 | 2879.43 | 155.84 | 60.58 | 47422.1 | 0.39 | 0.85 | 0.32 | 2.91 | 1 | 10
5 | 110 | CONCLUIDO | 3.842 | 26.03 | 19.74 | 13.62 | 0.19 | 87 | 215.41 | 56.13 | 2.25 | 85 | 47.03 | 26801 | 267.69 | 2879.6 | 140.97 | 60.58 | 40055.02 | 0.43 | 0.87 | 0.3 | 2.46 | 1 | 10
6 | 110 | CONCLUIDO | 3.9614 | 25.24 | 19.42 | 15.33 | 0.21 | 76 | 215.82 | 56.13 | 2.5 | 74 | 47.19 | 26851.31 | 260.08 | 2879.34 | 130.24 | 60.58 | 34743.25 | 0.47 | 0.89 | 0.29 | 2.14 | 1 | 10
7 | 110 | CONCLUIDO | 4.068 | 24.58 | 19.14 | 17.14 | 0.23 | 67 | 216.22 | 56.13 | 2.75 | 65 | 47.35 | 26901.66 | 252.79 | 2879.24 | 121.16 | 60.58 | 30251.83 | 0.5 | 0.9 | 0.27 | 1.86 | 1 | 10
8 | 110 | CONCLUIDO | 4.158 | 24.05 | 18.9 | 18.9 | 0.25 | 60 | 216.63 | 56.13 | 3 | 58 | 47.51 | 26952.08 | 246.29 | 2879.19 | 113.4 | 60.58 | 26406.03 | 0.53 | 0.91 | 0.26 | 1.63 | 1 | 10
9 | 110 | CONCLUIDO | 4.2661 | 23.44 | 18.55 | 20.61 | 0.27 | 54 | 217.04 | 56.13 | 3.25 | 52 | 47.66 | 27002.55 | 237.22 | 2878.99 | 101.58 | 60.58 | 20525.47 | 0.6 | 0.93 | 0.24 | 1.27 | 1 | 10
10 | 110 | CONCLUIDO | 4.1965 | 23.83 | 19.06 | 22.43 | 0.29 | 51 | 217.45 | 56.13 | 3.5 | 49 | 47.82 | 27053.07 | 242.44 | 2879.11 | 121.18 | 60.58 | 30338.17 | 0.5 | 0.9 | 0.21 | 1.78 | 1 | 10
11 | 110 | CONCLUIDO | 4.3135 | 23.18 | 18.63 | 24.3 | 0.31 | 46 | 217.86 | 56.13 | 3.75 | 44 | 47.98 | 27103.65 | 232.11 | 2878.98 | 104.97 | 60.58 | 22260.47 | 0.58 | 0.92 | 0.24 | 1.35 | 1 | 10
12 | 110 | CONCLUIDO | 4.3758 | 22.85 | 18.47 | 26.38 | 0.33 | 42 | 218.27 | 56.13 | 4 | 40 | 48.15 | 27154.29 | 226.36 | 2879.3 | 99.59 | 60.58 | 19590.33 | 0.61 | 0.93 | 0.23 | 1.19 | 1 | 10
13 | 110 | CONCLUIDO | 4.4173 | 22.64 | 18.38 | 28.28 | 0.35 | 39 | 218.68 | 56.13 | 4.25 | 37 | 48.31 | 27204.98 | 221.07 | 2879.07 | 96.58 | 60.58 | 18100.84 | 0.63 | 0.94 | 0.23 | 1.1 | 1 | 10
14 | 110 | CONCLUIDO | 4.4599 | 22.42 | 18.29 | 30.48 | 0.36 | 36 | 219.09 | 56.13 | 4.5 | 34 | 48.47 | 27255.72 | 215.86 | 2879.02 | 93.63 | 60.58 | 16638.12 | 0.65 | 0.94 | 0.22 | 1.01 | 1 | 10
15 | 110 | CONCLUIDO | 4.5037 | 22.2 | 18.2 | 33.09 | 0.38 | 33 | 219.51 | 56.13 | 4.75 | 31 | 48.63 | 27306.53 | 210.35 | 2879.02 | 90.59 | 60.58 | 15133.9 | 0.67 | 0.95 | 0.22 | 0.92 | 1 | 10
16 | 110 | CONCLUIDO | 4.536 | 22.05 | 18.12 | 35.08 | 0.4 | 31 | 219.92 | 56.13 | 5 | 29 | 48.79 | 27357.39 | 206.03 | 2879.03 | 88.06 | 60.58 | 13880.24 | 0.69 | 0.95 | 0.22 | 0.85 | 1 | 10
17 | 110 | CONCLUIDO | 4.5634 | 21.91 | 18.08 | 37.4 | 0.42 | 29 | 220.33 | 56.13 | 5.25 | 17 | 48.95 | 27408.3 | 200.69 | 2878.92 | 86.26 | 60.58 | 12987.9 | 0.7 | 0.95 | 0.22 | 0.8 | 1 | 10
18 | 110 | CONCLUIDO | 4.5684 | 21.89 | 18.09 | 38.77 | 0.44 | 28 | 220.74 | 56.13 | 5.5 | 10 | 49.12 | 27459.27 | 199.14 | 2878.99 | 86.64 | 60.58 | 13183.99 | 0.7 | 0.95 | 0.23 | 0.82 | 1 | 10
19 | 110 | CONCLUIDO | 4.5626 | 21.92 | 18.12 | 38.83 | 0.46 | 28 | 221.16 | 56.13 | 5.75 | 2 | 49.28 | 27510.3 | 199.27 | 2878.96 | 87.39 | 60.58 | 13562.32 | 0.69 | 0.95 | 0.24 | 0.85 | 1 | 10
20 | 110 | CONCLUIDO | 4.5596 | 21.93 | 18.14 | 38.86 | 0.48 | 28 | 221.57 | 56.13 | 6 | 0 | 49.45 | 27561.39 | 199.61 | 2879 | 87.79 | 60.58 | 13761.8 | 0.69 | 0.95 | 0.24 | 0.86 | 1 | 10
0 | 150 | CONCLUIDO | 1.9 | 52.63 | 28.74 | 4.59 | 0.06 | 376 | 296.65 | 61.82 | 1 | 374 | 83.83 | 36821.52 | 515.83 | 2880.44 | 436.7 | 60.58 | 186476.5 | 0.14 | 0.6 | 0.77 | 11.46 | 1 | 10
1 | 150 | CONCLUIDO | 2.3593 | 42.38 | 25 | 5.79 | 0.07 | 259 | 297.17 | 61.82 | 1.25 | 257 | 84.1 | 36885.7 | 445.74 | 2880.32 | 312.82 | 60.58 | 125120.6 | 0.19 | 0.69 | 0.58 | 7.71 | 1 | 10
2 | 150 | CONCLUIDO | 2.6954 | 37.1 | 23.1 | 7 | 0.09 | 198 | 297.7 | 61.82 | 1.5 | 196 | 84.37 | 36949.99 | 409.43 | 2880.38 | 250.91 | 60.58 | 94470.55 | 0.24 | 0.75 | 0.48 | 5.82 | 1 | 10
3 | 150 | CONCLUIDO | 2.9465 | 33.94 | 22 | 8.2 | 0.1 | 161 | 298.22 | 61.82 | 1.75 | 159 | 84.65 | 37014.39 | 387.36 | 2879.34 | 214.65 | 60.58 | 76526.86 | 0.28 | 0.78 | 0.42 | 4.72 | 1 | 10
4 | 150 | CONCLUIDO | 3.1557 | 31.69 | 21.19 | 9.42 | 0.12 | 135 | 298.74 | 61.82 | 2 | 133 | 84.92 | 37078.91 | 370.92 | 2879.42 | 188.36 | 60.58 | 63509.81 | 0.32 | 0.81 | 0.38 | 3.91 | 1 | 10
5 | 150 | CONCLUIDO | 3.3288 | 30.04 | 20.6 | 10.65 | 0.13 | 116 | 299.26 | 61.82 | 2.25 | 114 | 85.19 | 37143.54 | 358.34 | 2879.36 | 169.08 | 60.58 | 53967.17 | 0.36 | 0.84 | 0.35 | 3.32 | 1 | 10
6 | 150 | CONCLUIDO | 3.4669 | 28.84 | 20.18 | 11.87 | 0.15 | 102 | 299.79 | 61.82 | 2.5 | 100 | 85.47 | 37208.42 | 349.1 | 2879.31 | 155.16 | 60.58 | 47075.39 | 0.39 | 0.85 | 0.33 | 2.9 | 1 | 10
7 | 150 | CONCLUIDO | 3.5932 | 27.83 | 19.83 | 13.22 | 0.16 | 90 | 300.32 | 61.82 | 2.75 | 88 | 85.74 | 37273.29 | 340.66 | 2879.37 | 143.89 | 60.58 | 41501.7 | 0.42 | 0.87 | 0.31 | 2.55 | 1 | 10
8 | 150 | CONCLUIDO | 3.6974 | 27.05 | 19.55 | 14.48 | 0.18 | 81 | 300.84 | 61.82 | 3 | 79 | 86.02 | 37338.27 | 333.63 | 2879.36 | 134.56 | 60.58 | 36877.89 | 0.45 | 0.88 | 0.29 | 2.27 | 1 | 10
9 | 150 | CONCLUIDO | 3.7774 | 26.47 | 19.36 | 15.7 | 0.19 | 74 | 301.37 | 61.82 | 3.25 | 72 | 86.3 | 37403.38 | 328.42 | 2879.23 | 128.46 | 60.58 | 33865.13 | 0.47 | 0.89 | 0.28 | 2.09 | 1 | 10
10 | 150 | CONCLUIDO | 3.8552 | 25.94 | 19.16 | 16.91 | 0.21 | 68 | 301.9 | 61.82 | 3.5 | 66 | 86.58 | 37468.6 | 322.88 | 2879.38 | 122.04 | 60.58 | 30686.03 | 0.5 | 0.9 | 0.27 | 1.88 | 1 | 10
11 | 150 | CONCLUIDO | 3.9337 | 25.42 | 18.98 | 18.37 | 0.22 | 62 | 302.43 | 61.82 | 3.75 | 60 | 86.86 | 37533.94 | 317.48 | 2879.45 | 115.85 | 60.58 | 27621.92 | 0.52 | 0.91 | 0.26 | 1.7 | 1 | 10
12 | 150 | CONCLUIDO | 4.0071 | 24.96 | 18.79 | 19.78 | 0.24 | 57 | 302.96 | 61.82 | 4 | 55 | 87.14 | 37599.4 | 312.27 | 2879.39 | 109.62 | 60.58 | 24530.24 | 0.55 | 0.92 | 0.26 | 1.51 | 1 | 10
13 | 150 | CONCLUIDO | 4.0904 | 24.45 | 18.51 | 20.95 | 0.25 | 53 | 303.49 | 61.82 | 4.25 | 51 | 87.42 | 37664.98 | 304.55 | 2879.04 | 100.36 | 60.58 | 19921.96 | 0.6 | 0.93 | 0.23 | 1.23 | 1 | 10
14 | 150 | CONCLUIDO | 4.0299 | 24.81 | 18.98 | 22.33 | 0.26 | 51 | 304.03 | 61.82 | 4.5 | 49 | 87.7 | 37730.68 | 311.95 | 2879.18 | 118.3 | 60.58 | 28901.66 | 0.51 | 0.91 | 0.21 | 1.71 | 1 | 10
15 | 150 | CONCLUIDO | 4.1174 | 24.29 | 18.68 | 23.85 | 0.28 | 47 | 304.56 | 61.82 | 4.75 | 45 | 87.99 | 37796.51 | 304.15 | 2879.11 | 106.45 | 60.58 | 22995.12 | 0.57 | 0.92 | 0.24 | 1.4 | 1 | 10
16 | 150 | CONCLUIDO | 4.1685 | 23.99 | 18.55 | 25.29 | 0.29 | 44 | 305.09 | 61.82 | 5 | 42 | 88.27 | 37862.45 | 299.44 | 2879.05 | 102.2 | 60.58 | 20883.35 | 0.59 | 0.93 | 0.23 | 1.27 | 1 | 10
17 | 150 | CONCLUIDO | 4.2012 | 23.8 | 18.47 | 26.39 | 0.31 | 42 | 305.63 | 61.82 | 5.25 | 40 | 88.56 | 37928.52 | 296.24 | 2879.12 | 99.56 | 60.58 | 19573.78 | 0.61 | 0.93 | 0.23 | 1.19 | 1 | 10
18 | 150 | CONCLUIDO | 4.2499 | 23.53 | 18.37 | 28.26 | 0.32 | 39 | 306.17 | 61.82 | 5.5 | 37 | 88.84 | 37994.72 | 291.71 | 2879.09 | 96.25 | 60.58 | 17934.8 | 0.63 | 0.94 | 0.22 | 1.09 | 1 | 10
19 | 150 | CONCLUIDO | 4.2807 | 23.36 | 18.31 | 29.69 | 0.33 | 37 | 306.7 | 61.82 | 5.75 | 35 | 89.13 | 38061.04 | 288.6 | 2879.05 | 94.21 | 60.58 | 16925.08 | 0.64 | 0.94 | 0.22 | 1.03 | 1 | 10
20 | 150 | CONCLUIDO | 4.3115 | 23.19 | 18.25 | 31.29 | 0.35 | 35 | 307.24 | 61.82 | 6 | 33 | 89.42 | 38127.48 | 284.87 | 2878.93 | 92.42 | 60.58 | 16037.54 | 0.66 | 0.94 | 0.22 | 0.98 | 1 | 10
21 | 150 | CONCLUIDO | 4.3261 | 23.12 | 18.23 | 32.17 | 0.36 | 34 | 307.78 | 61.82 | 6.25 | 32 | 89.71 | 38194.05 | 283.28 | 2879.08 | 91.68 | 60.58 | 15673.11 | 0.66 | 0.94 | 0.22 | 0.95 | 1 | 10
22 | 150 | CONCLUIDO | 4.3627 | 22.92 | 18.15 | 34.02 | 0.38 | 32 | 308.32 | 61.82 | 6.5 | 30 | 90 | 38260.74 | 278.99 | 2879.01 | 88.83 | 60.58 | 14259.3 | 0.68 | 0.95 | 0.22 | 0.87 | 1 | 10
23 | 150 | CONCLUIDO | 4.3757 | 22.85 | 18.13 | 35.1 | 0.39 | 31 | 308.86 | 61.82 | 6.75 | 29 | 90.29 | 38327.57 | 277.03 | 2878.98 | 88.53 | 60.58 | 14116.39 | 0.68 | 0.95 | 0.21 | 0.86 | 1 | 10
24 | 150 | CONCLUIDO | 4.4132 | 22.66 | 18.05 | 37.35 | 0.4 | 29 | 309.41 | 61.82 | 7 | 27 | 90.59 | 38394.52 | 272.46 | 2878.98 | 85.81 | 60.58 | 12766.47 | 0.71 | 0.95 | 0.21 | 0.77 | 1 | 10
25 | 150 | CONCLUIDO | 4.4341 | 22.55 | 18 | 38.57 | 0.42 | 28 | 309.95 | 61.82 | 7.25 | 26 | 90.88 | 38461.6 | 269.07 | 2879.31 | 83.89 | 60.58 | 11807.98 | 0.72 | 0.96 | 0.21 | 0.72 | 1 | 10
26 | 150 | CONCLUIDO | 4.4687 | 22.38 | 17.88 | 39.73 | 0.43 | 27 | 310.5 | 61.82 | 7.5 | 25 | 91.18 | 38528.81 | 263.72 | 2879.08 | 80.17 | 60.58 | 9953.34 | 0.76 | 0.96 | 0.2 | 0.6 | 1 | 10
27 | 150 | CONCLUIDO | 4.4382 | 22.53 | 18.09 | 41.75 | 0.44 | 26 | 311.04 | 61.82 | 7.75 | 24 | 91.47 | 38596.15 | 266.17 | 2879.09 | 87.47 | 60.58 | 13611.19 | 0.69 | 0.95 | 0.2 | 0.81 | 1 | 10
28 | 150 | CONCLUIDO | 4.4707 | 22.37 | 17.98 | 43.16 | 0.46 | 25 | 311.59 | 61.82 | 8 | 23 | 91.77 | 38663.62 | 262.01 | 2879.05 | 83.74 | 60.58 | 11751.21 | 0.72 | 0.96 | 0.2 | 0.7 | 1 | 10
29 | 150 | CONCLUIDO | 4.4872 | 22.29 | 17.95 | 44.89 | 0.47 | 24 | 312.14 | 61.82 | 8.25 | 22 | 92.07 | 38731.35 | 257.61 | 2879.01 | 82.92 | 60.58 | 11343 | 0.73 | 0.96 | 0.2 | 0.68 | 1 | 10
30 | 150 | CONCLUIDO | 4.5061 | 22.19 | 17.92 | 46.74 | 0.48 | 23 | 312.69 | 61.82 | 8.5 | 20 | 92.37 | 38799.09 | 253.6 | 2878.92 | 81.47 | 60.58 | 10625.44 | 0.74 | 0.96 | 0.2 | 0.64 | 1 | 10
31 | 150 | CONCLUIDO | 4.5233 | 22.11 | 17.89 | 48.79 | 0.5 | 22 | 313.24 | 61.82 | 8.75 | 18 | 92.67 | 38866.96 | 251.65 | 2879.01 | 80.42 | 60.58 | 10103.11 | 0.75 | 0.96 | 0.2 | 0.61 | 1 | 10
32 | 150 | CONCLUIDO | 4.5425 | 22.01 | 17.85 | 51 | 0.51 | 21 | 313.79 | 61.82 | 9 | 14 | 92.97 | 38934.97 | 248.45 | 2878.97 | 79.11 | 60.58 | 9456.02 | 0.77 | 0.96 | 0.2 | 0.57 | 1 | 10
33 | 150 | CONCLUIDO | 4.5397 | 22.03 | 17.86 | 51.04 | 0.52 | 21 | 314.34 | 61.82 | 9.25 | 7 | 93.27 | 39003.11 | 247.4 | 2878.95 | 79.22 | 60.58 | 9509.57 | 0.76 | 0.96 | 0.21 | 0.59 | 1 | 10
34 | 150 | CONCLUIDO | 4.5365 | 22.04 | 17.88 | 51.08 | 0.54 | 21 | 314.9 | 61.82 | 9.5 | 1 | 93.57 | 39071.38 | 246.91 | 2878.98 | 79.63 | 60.58 | 9716.64 | 0.76 | 0.96 | 0.22 | 0.6 | 1 | 10
35 | 150 | CONCLUIDO | 4.534 | 22.06 | 17.89 | 51.12 | 0.55 | 21 | 315.45 | 61.82 | 9.75 | 0 | 93.88 | 39139.8 | 247.38 | 2878.92 | 80.02 | 60.58 | 9911.61 | 0.76 | 0.96 | 0.22 | 0.61 | 1 | 10
0 | 10 | CONCLUIDO | 3.2487 | 30.78 | 25.92 | 5.38 | 0.64 | 289 | 26.11 | 12.1 | 1 | 0 | 3.01 | 3454.41 | 75.43 | 2880.37 | 329.8 | 60.58 | 133459.47 | 0.18 | 0.66 | 1.01 | 8.64 | 1 | 10
0 | 45 | CONCLUIDO | 3.995 | 25.03 | 20.64 | 10.58 | 0.18 | 117 | 98.71 | 39.72 | 1 | 115 | 12.99 | 12407.75 | 160.4 | 2879.58 | 170.21 | 60.58 | 54523.96 | 0.36 | 0.83 | 0.35 | 3.36 | 1 | 10
1 | 45 | CONCLUIDO | 4.2794 | 23.37 | 19.65 | 14.04 | 0.22 | 84 | 99.02 | 39.72 | 1.25 | 81 | 13.05 | 12446.14 | 143.59 | 2879.04 | 138 | 60.58 | 38583.3 | 0.44 | 0.88 | 0.3 | 2.38 | 1 | 10
2 | 45 | CONCLUIDO | 4.4278 | 22.58 | 19.22 | 17.21 | 0.27 | 67 | 99.33 | 39.72 | 1.5 | 25 | 13.11 | 12484.55 | 132.9 | 2879.21 | 122.13 | 60.58 | 30736.66 | 0.5 | 0.9 | 0.33 | 1.94 | 1 | 10
3 | 45 | CONCLUIDO | 4.4404 | 22.52 | 19.2 | 17.72 | 0.31 | 65 | 99.64 | 39.72 | 1.75 | 0 | 13.18 | 12522.99 | 131.97 | 2879.29 | 120.33 | 60.58 | 29843.83 | 0.5 | 0.9 | 0.35 | 1.92 | 1 | 10
0 | 105 | CONCLUIDO | 2.6679 | 37.48 | 24.74 | 5.91 | 0.09 | 251 | 204 | 55.27 | 1 | 249 | 42.72 | 25393.6 | 345.01 | 2879.7 | 305.01 | 60.58 | 121255.56 | 0.2 | 0.7 | 0.56 | 7.46 | 1 | 10
1 | 105 | CONCLUIDO | 3.0872 | 32.39 | 22.53 | 7.51 | 0.11 | 180 | 204.39 | 55.27 | 1.25 | 178 | 42.87 | 25442.42 | 310.22 | 2879.97 | 232.12 | 60.58 | 85165.04 | 0.26 | 0.76 | 0.45 | 5.24 | 1 | 10
2 | 105 | CONCLUIDO | 3.3745 | 29.63 | 21.35 | 9.09 | 0.13 | 141 | 204.79 | 55.27 | 1.5 | 139 | 43.02 | 25491.3 | 290.41 | 2879.73 | 193.84 | 60.58 | 66219.55 | 0.31 | 0.81 | 0.38 | 4.07 | 1 | 10
3 | 105 | CONCLUIDO | 3.5964 | 27.81 | 20.58 | 10.74 | 0.15 | 115 | 205.18 | 55.27 | 1.75 | 113 | 43.16 | 25540.22 | 276.4 | 2879.59 | 168.1 | 60.58 | 53478.84 | 0.36 | 0.84 | 0.35 | 3.3 | 1 | 10
4 | 105 | CONCLUIDO | 3.7642 | 26.57 | 20.07 | 12.41 | 0.17 | 97 | 205.58 | 55.27 | 2 | 95 | 43.31 | 25589.2 | 266.02 | 2879.15 | 151.79 | 60.58 | 45417.08 | 0.4 | 0.86 | 0.32 | 2.79 | 1 | 10
5 | 105 | CONCLUIDO | 3.9136 | 25.55 | 19.62 | 14.18 | 0.19 | 83 | 205.98 | 55.27 | 2.25 | 81 | 43.46 | 25638.22 | 256.6 | 2879.46 | 136.85 | 60.58 | 38015.53 | 0.44 | 0.88 | 0.3 | 2.34 | 1 | 10
6 | 105 | CONCLUIDO | 4.0252 | 24.84 | 19.32 | 15.88 | 0.22 | 73 | 206.38 | 55.27 | 2.5 | 71 | 43.6 | 25687.3 | 248.96 | 2879.1 | 127.33 | 60.58 | 33303.07 | 0.48 | 0.89 | 0.27 | 2.04 | 1 | 10
7 | 105 | CONCLUIDO | 4.1199 | 24.27 | 19.07 | 17.6 | 0.24 | 65 | 206.78 | 55.27 | 2.75 | 63 | 43.75 | 25736.42 | 242.24 | 2879.22 | 118.89 | 60.58 | 29126.95 | 0.51 | 0.9 | 0.27 | 1.79 | 1 | 10
8 | 105 | CONCLUIDO | 4.213 | 23.74 | 18.82 | 19.47 | 0.26 | 58 | 207.17 | 55.27 | 3 | 56 | 43.9 | 25785.6 | 235.07 | 2879.42 | 110.37 | 60.58 | 24899.3 | 0.55 | 0.91 | 0.26 | 1.54 | 1 | 10
9 | 105 | CONCLUIDO | 4.295 | 23.28 | 18.61 | 21.47 | 0.28 | 52 | 207.57 | 55.27 | 3.25 | 50 | 44.05 | 25834.83 | 228.45 | 2879.3 | 104.45 | 60.58 | 21969.87 | 0.58 | 0.93 | 0.22 | 1.33 | 1 | 10
10 | 105 | CONCLUIDO | 4.2995 | 23.26 | 18.75 | 23.43 | 0.3 | 48 | 207.97 | 55.27 | 3.5 | 46 | 44.2 | 25884.1 | 227.41 | 2879.1 | 109.11 | 60.58 | 24320.62 | 0.56 | 0.92 | 0.24 | 1.47 | 1 | 10
11 | 105 | CONCLUIDO | 4.3659 | 22.9 | 18.56 | 25.3 | 0.32 | 44 | 208.37 | 55.27 | 3.75 | 42 | 44.35 | 25933.43 | 220.61 | 2879.17 | 102.37 | 60.58 | 20969.53 | 0.59 | 0.93 | 0.23 | 1.28 | 1 | 10
12 | 105 | CONCLUIDO | 4.426 | 22.59 | 18.41 | 27.61 | 0.34 | 40 | 208.77 | 55.27 | 4 | 38 | 44.5 | 25982.82 | 214.1 | 2878.99 | 97.64 | 60.58 | 18623.33 | 0.62 | 0.94 | 0.22 | 1.13 | 1 | 10
13 | 105 | CONCLUIDO | 4.4676 | 22.38 | 18.32 | 29.7 | 0.36 | 37 | 209.17 | 55.27 | 4.25 | 35 | 44.65 | 26032.25 | 209.09 | 2878.97 | 94.57 | 60.58 | 17104.73 | 0.64 | 0.94 | 0.23 | 1.04 | 1 | 10
14 | 105 | CONCLUIDO | 4.5072 | 22.19 | 18.24 | 32.19 | 0.38 | 34 | 209.58 | 55.27 | 4.5 | 32 | 44.8 | 26081.73 | 204.13 | 2878.97 | 92.08 | 60.58 | 15873.39 | 0.66 | 0.94 | 0.22 | 0.97 | 1 | 10
15 | 105 | CONCLUIDO | 4.5569 | 21.94 | 18.12 | 35.08 | 0.4 | 31 | 209.98 | 55.27 | 4.75 | 24 | 44.95 | 26131.27 | 197.4 | 2879.13 | 87.95 | 60.58 | 13823 | 0.69 | 0.95 | 0.22 | 0.85 | 1 | 10
16 | 105 | CONCLUIDO | 4.5645 | 21.91 | 18.13 | 36.25 | 0.42 | 30 | 210.38 | 55.27 | 5 | 12 | 45.11 | 26180.86 | 194.12 | 2879.15 | 87.58 | 60.58 | 13647.46 | 0.69 | 0.95 | 0.23 | 0.85 | 1 | 10
17 | 105 | CONCLUIDO | 4.5735 | 21.86 | 18.12 | 37.5 | 0.44 | 29 | 210.78 | 55.27 | 5.25 | 2 | 45.26 | 26230.5 | 192.63 | 2878.92 | 87.29 | 60.58 | 13502.92 | 0.69 | 0.95 | 0.24 | 0.85 | 1 | 10
18 | 105 | CONCLUIDO | 4.5717 | 21.87 | 18.13 | 37.52 | 0.46 | 29 | 211.18 | 55.27 | 5.5 | 0 | 45.41 | 26280.2 | 193.08 | 2879 | 87.52 | 60.58 | 13620.75 | 0.69 | 0.95 | 0.24 | 0.86 | 1 | 10
0 | 60 | CONCLUIDO | 3.6167 | 27.65 | 21.66 | 8.61 | 0.14 | 151 | 124.63 | 45 | 1 | 149 | 18.64 | 15605.44 | 208.28 | 2879.61 | 204.12 | 60.58 | 71308.16 | 0.3 | 0.8 | 0.39 | 4.38 | 1 | 10
1 | 60 | CONCLUIDO | 3.9336 | 25.42 | 20.45 | 11.06 | 0.18 | 111 | 124.96 | 45 | 1.25 | 109 | 18.71 | 15645.96 | 190.06 | 2879.48 | 164.22 | 60.58 | 51559.07 | 0.37 | 0.84 | 0.34 | 3.17 | 1 | 10
2 | 60 | CONCLUIDO | 4.1606 | 24.04 | 19.7 | 13.75 | 0.21 | 86 | 125.29 | 45 | 1.5 | 84 | 18.79 | 15686.51 | 176.4 | 2879.63 | 139.67 | 60.58 | 39409.59 | 0.43 | 0.87 | 0.3 | 2.42 | 1 | 10
3 | 60 | CONCLUIDO | 4.331 | 23.09 | 19.19 | 16.69 | 0.25 | 69 | 125.62 | 45 | 1.75 | 67 | 18.87 | 15727.09 | 164.75 | 2879.16 | 122.94 | 60.58 | 31129.5 | 0.49 | 0.9 | 0.28 | 1.92 | 1 | 10
4 | 60 | CONCLUIDO | 4.4863 | 22.29 | 18.73 | 20.06 | 0.28 | 56 | 125.95 | 45 | 2 | 52 | 18.95 | 15767.7 | 153.01 | 2879.25 | 107.27 | 60.58 | 23358.59 | 0.56 | 0.92 | 0.26 | 1.45 | 1 | 10
5 | 60 | CONCLUIDO | 4.5387 | 22.03 | 18.62 | 22.35 | 0.31 | 50 | 126.28 | 45 | 2.25 | 15 | 19.03 | 15808.34 | 146.78 | 2879.16 | 103.42 | 60.58 | 21467.44 | 0.59 | 0.92 | 0.27 | 1.34 | 1 | 10
6 | 60 | CONCLUIDO | 4.5215 | 22.12 | 18.73 | 22.94 | 0.35 | 49 | 126.61 | 45 | 2.5 | 0 | 19.11 | 15849 | 147.55 | 2879.3 | 106.29 | 60.58 | 22907.27 | 0.57 | 0.92 | 0.3 | 1.45 | 1 | 10
0 | 135 | CONCLUIDO | 2.1407 | 46.71 | 27.23 | 4.97 | 0.07 | 329 | 263.32 | 59.89 | 1 | 327 | 67.43 | 32710.1 | 451.7 | 2881.15 | 386.5 | 60.58 | 161610.16 | 0.16 | 0.63 | 0.69 | 9.94 | 1 | 10
1 | 135 | CONCLUIDO | 2.5871 | 38.65 | 24.12 | 6.27 | 0.08 | 231 | 263.79 | 59.89 | 1.25 | 229 | 67.65 | 32767.75 | 397.07 | 2879.95 | 284.17 | 60.58 | 110935.28 | 0.21 | 0.71 | 0.54 | 6.84 | 1 | 10
2 | 135 | CONCLUIDO | 2.9128 | 34.33 | 22.48 | 7.58 | 0.1 | 178 | 264.25 | 59.89 | 1.5 | 176 | 67.87 | 32825.49 | 367.21 | 2879.56 | 230.47 | 60.58 | 84352 | 0.26 | 0.77 | 0.45 | 5.2 | 1 | 10
3 | 135 | CONCLUIDO | 3.1577 | 31.67 | 21.49 | 8.89 | 0.12 | 145 | 264.72 | 59.89 | 1.75 | 143 | 68.09 | 32883.31 | 348.2 | 2879.61 | 198.36 | 60.58 | 68457.65 | 0.31 | 0.8 | 0.38 | 4.2 | 1 | 10
4 | 135 | CONCLUIDO | 3.3643 | 29.72 | 20.75 | 10.29 | 0.13 | 121 | 265.19 | 59.89 | 2 | 119 | 68.31 | 32941.21 | 333.7 | 2879.21 | 173.96 | 60.58 | 56380.57 | 0.35 | 0.83 | 0.36 | 3.48 | 1 | 10
5 | 135 | CONCLUIDO | 3.5305 | 28.32 | 20.21 | 11.66 | 0.15 | 104 | 265.66 | 59.89 | 2.25 | 102 | 68.53 | 32999.19 | 322.4 | 2879.48 | 156.13 | 60.58 | 47552.33 | 0.39 | 0.85 | 0.33 | 2.93 | 1 | 10
6 | 135 | CONCLUIDO | 3.6509 | 27.39 | 19.89 | 12.97 | 0.17 | 92 | 266.13 | 59.89 | 2.5 | 90 | 68.75 | 33057.26 | 314.75 | 2879.34 | 145.77 | 60.58 | 42429.21 | 0.42 | 0.87 | 0.31 | 2.61 | 1 | 10
7 | 135 | CONCLUIDO | 3.7618 | 26.58 | 19.58 | 14.33 | 0.18 | 82 | 266.6 | 59.89 | 2.75 | 80 | 68.97 | 33115.41 | 307.65 | 2879.37 | 135.71 | 60.58 | 37448 | 0.45 | 0.88 | 0.3 | 2.31 | 1 | 10
8 | 135 | CONCLUIDO | 3.867 | 25.86 | 19.32 | 15.88 | 0.2 | 73 | 267.08 | 59.89 | 3 | 71 | 69.19 | 33173.65 | 300.71 | 2879.2 | 127.29 | 60.58 | 33287.35 | 0.48 | 0.89 | 0.27 | 2.04 | 1 | 10
9 | 135 | CONCLUIDO | 3.9403 | 25.38 | 19.14 | 17.14 | 0.22 | 67 | 267.55 | 59.89 | 3.25 | 65 | 69.41 | 33231.97 | 295.38 | 2879.12 | 121.15 | 60.58 | 30245.37 | 0.5 | 0.9 | 0.27 | 1.86 | 1 | 10
10 | 135 | CONCLUIDO | 4.0197 | 24.88 | 18.94 | 18.63 | 0.23 | 61 | 268.02 | 59.89 | 3.5 | 59 | 69.64 | 33290.38 | 289.83 | 2879.11 | 114.57 | 60.58 | 26983.56 | 0.53 | 0.91 | 0.26 | 1.66 | 1 | 10
11 | 135 | CONCLUIDO | 4.1234 | 24.25 | 18.62 | 20.31 | 0.25 | 55 | 268.5 | 59.89 | 3.75 | 53 | 69.86 | 33348.87 | 281.43 | 2879 | 103.74 | 60.58 | 21602.02 | 0.58 | 0.92 | 0.25 | 1.34 | 1 | 10
12 | 135 | CONCLUIDO | 4.1414 | 24.15 | 18.66 | 21.54 | 0.26 | 52 | 268.97 | 59.89 | 4 | 50 | 70.09 | 33407.45 | 280.03 | 2879.12 | 106.59 | 60.58 | 23038.98 | 0.57 | 0.92 | 0.22 | 1.39 | 1 | 10
13 | 135 | CONCLUIDO | 4.1291 | 24.22 | 18.89 | 23.13 | 0.28 | 49 | 269.45 | 59.89 | 4.25 | 47 | 70.31 | 33466.11 | 281.9 | 2879.11 | 113.95 | 60.58 | 26737.11 | 0.53 | 0.91 | 0.24 | 1.61 | 1 | 10
14 | 135 | CONCLUIDO | 4.2187 | 23.7 | 18.58 | 24.77 | 0.3 | 45 | 269.92 | 59.89 | 4.5 | 43 | 70.54 | 33524.86 | 273.77 | 2878.92 | 103.27 | 60.58 | 21413.47 | 0.59 | 0.93 | 0.23 | 1.3 | 1 | 10
15 | 135 | CONCLUIDO | 4.2654 | 23.44 | 18.47 | 26.38 | 0.31 | 42 | 270.4 | 59.89 | 4.75 | 40 | 70.76 | 33583.7 | 269.41 | 2879.17 | 99.46 | 60.58 | 19525.9 | 0.61 | 0.93 | 0.23 | 1.19 | 1 | 10
16 | 135 | CONCLUIDO | 4.3109 | 23.2 | 18.37 | 28.27 | 0.33 | 39 | 270.88 | 59.89 | 5 | 37 | 70.99 | 33642.62 | 265.07 | 2879.12 | 96.42 | 60.58 | 18019.47 | 0.63 | 0.94 | 0.22 | 1.09 | 1 | 10
17 | 135 | CONCLUIDO | 4.3418 | 23.03 | 18.31 | 29.69 | 0.34 | 37 | 271.36 | 59.89 | 5.25 | 35 | 71.22 | 33701.64 | 261.55 | 2879.19 | 94.17 | 60.58 | 16904.9 | 0.64 | 0.94 | 0.22 | 1.03 | 1 | 10
18 | 135 | CONCLUIDO | 4.3745 | 22.86 | 18.24 | 31.26 | 0.36 | 35 | 271.84 | 59.89 | 5.5 | 33 | 71.45 | 33760.74 | 257.49 | 2879.15 | 91.81 | 60.58 | 15733.49 | 0.66 | 0.94 | 0.22 | 0.96 | 1 | 10
19 | 135 | CONCLUIDO | 4.4019 | 22.72 | 18.2 | 33.08 | 0.38 | 33 | 272.32 | 59.89 | 5.75 | 31 | 71.68 | 33820.05 | 253.79 | 2878.98 | 90.59 | 60.58 | 15136.76 | 0.67 | 0.95 | 0.22 | 0.92 | 1 | 10
20 | 135 | CONCLUIDO | 4.4373 | 22.54 | 18.12 | 35.06 | 0.39 | 31 | 272.8 | 59.89 | 6 | 29 | 71.91 | 33879.33 | 249.66 | 2879.1 | 87.92 | 60.58 | 13808.75 | 0.69 | 0.95 | 0.21 | 0.84 | 1 | 10
21 | 135 | CONCLUIDO | 4.4548 | 22.45 | 18.08 | 36.16 | 0.41 | 30 | 273.28 | 59.89 | 6.25 | 28 | 72.14 | 33938.7 | 245.52 | 2878.99 | 86.61 | 60.58 | 13158.22 | 0.7 | 0.95 | 0.21 | 0.8 | 1 | 10
22 | 135 | CONCLUIDO | 4.4925 | 22.26 | 17.99 | 38.55 | 0.42 | 28 | 273.76 | 59.89 | 6.5 | 26 | 72.37 | 33998.16 | 241.85 | 2878.92 | 83.62 | 60.58 | 11674.72 | 0.72 | 0.96 | 0.21 | 0.71 | 1 | 10
23 | 135 | CONCLUIDO | 4.535 | 22.05 | 17.88 | 41.27 | 0.44 | 26 | 274.24 | 59.89 | 6.75 | 24 | 72.61 | 34057.71 | 235.72 | 2878.94 | 80.55 | 60.58 | 10147.54 | 0.75 | 0.96 | 0.19 | 0.61 | 1 | 10
24 | 135 | CONCLUIDO | 4.5198 | 22.12 | 18.01 | 43.22 | 0.45 | 25 | 274.73 | 59.89 | 7 | 23 | 72.84 | 34117.35 | 234.62 | 2878.99 | 84.45 | 60.58 | 12103.75 | 0.72 | 0.96 | 0.21 | 0.73 | 1 | 10
25 | 135 | CONCLUIDO | 4.5406 | 22.02 | 17.96 | 44.89 | 0.47 | 24 | 275.21 | 59.89 | 7.25 | 18 | 73.08 | 34177.09 | 231.12 | 2878.95 | 82.62 | 60.58 | 11196.37 | 0.73 | 0.96 | 0.21 | 0.68 | 1 | 10
26 | 135 | CONCLUIDO | 4.5601 | 21.93 | 17.91 | 46.73 | 0.48 | 23 | 275.7 | 59.89 | 7.5 | 11 | 73.31 | 34236.91 | 227.66 | 2878.92 | 80.85 | 60.58 | 10316 | 0.75 | 0.96 | 0.22 | 0.64 | 1 | 10
27 | 135 | CONCLUIDO | 4.5579 | 21.94 | 17.92 | 46.76 | 0.5 | 23 | 276.18 | 59.89 | 7.75 | 6 | 73.55 | 34296.82 | 228.2 | 2879.14 | 80.99 | 60.58 | 10383.1 | 0.75 | 0.96 | 0.22 | 0.65 | 1 | 10
28 | 135 | CONCLUIDO | 4.5596 | 21.93 | 17.92 | 46.74 | 0.51 | 23 | 276.67 | 59.89 | 8 | 2 | 73.78 | 34356.83 | 227.35 | 2878.95 | 80.59 | 60.58 | 10186.34 | 0.75 | 0.96 | 0.23 | 0.64 | 1 | 10
29 | 135 | CONCLUIDO | 4.5582 | 21.94 | 17.92 | 46.76 | 0.53 | 23 | 277.16 | 59.89 | 8.25 | 0 | 74.02 | 34416.93 | 227.38 | 2878.98 | 80.81 | 60.58 | 10292.59 | 0.75 | 0.96 | 0.23 | 0.65 | 1 | 10
0 | 80 | CONCLUIDO | 3.1621 | 31.62 | 23.02 | 7.08 | 0.11 | 195 | 159.12 | 50.28 | 1 | 193 | 27.84 | 19859.16 | 268.31 | 2880.19 | 248.11 | 60.58 | 93083.71 | 0.24 | 0.75 | 0.47 | 5.73 | 1 | 10
1 | 80 | CONCLUIDO | 3.5356 | 28.28 | 21.38 | 9.04 | 0.14 | 142 | 159.48 | 50.28 | 1.25 | 140 | 27.95 | 19902.91 | 244.31 | 2879.4 | 194.8 | 60.58 | 66694.15 | 0.31 | 0.81 | 0.38 | 4.1 | 1 | 10
2 | 80 | CONCLUIDO | 3.7955 | 26.35 | 20.45 | 11.05 | 0.17 | 111 | 159.83 | 50.28 | 1.5 | 109 | 28.05 | 19946.71 | 228.86 | 2879.5 | 164.02 | 60.58 | 51461.33 | 0.37 | 0.84 | 0.34 | 3.17 | 1 | 10
3 | 80 | CONCLUIDO | 3.9806 | 25.12 | 19.86 | 13.1 | 0.19 | 91 | 160.19 | 50.28 | 1.75 | 89 | 28.16 | 19990.53 | 217.46 | 2879.32 | 144.85 | 60.58 | 41974.41 | 0.42 | 0.87 | 0.31 | 2.59 | 1 | 10
4 | 80 | CONCLUIDO | 4.1357 | 24.18 | 19.41 | 15.32 | 0.22 | 76 | 160.54 | 50.28 | 2 | 74 | 28.26 | 20034.4 | 207.36 | 2879.26 | 129.78 | 60.58 | 34516.94 | 0.47 | 0.89 | 0.29 | 2.13 | 1 | 10
5 | 80 | CONCLUIDO | 4.2574 | 23.49 | 19.07 | 17.6 | 0.25 | 65 | 160.9 | 50.28 | 2.25 | 63 | 28.37 | 20078.3 | 199.04 | 2879.09 | 118.85 | 60.58 | 29103.54 | 0.51 | 0.9 | 0.27 | 1.79 | 1 | 10
6 | 80 | CONCLUIDO | 4.4014 | 22.72 | 18.62 | 20.32 | 0.27 | 55 | 161.26 | 50.28 | 2.5 | 53 | 28.48 | 20122.23 | 187.85 | 2879.24 | 103.92 | 60.58 | 21691.02 | 0.58 | 0.92 | 0.25 | 1.34 | 1 | 10
7 | 80 | CONCLUIDO | 4.3776 | 22.84 | 18.91 | 22.69 | 0.3 | 50 | 161.61 | 50.28 | 2.75 | 48 | 28.58 | 20166.2 | 186.81 | 2879.28 | 114.71 | 60.58 | 27111.94 | 0.53 | 0.91 | 0.24 | 1.63 | 1 | 10
8 | 80 | CONCLUIDO | 4.4849 | 22.3 | 18.55 | 25.3 | 0.33 | 44 | 161.97 | 50.28 | 3 | 40 | 28.69 | 20210.21 | 176.99 | 2879.04 | 102.21 | 60.58 | 20891.79 | 0.59 | 0.93 | 0.24 | 1.28 | 1 | 10
9 | 80 | CONCLUIDO | 4.5534 | 21.96 | 18.38 | 28.28 | 0.35 | 39 | 162.33 | 50.28 | 3.25 | 28 | 28.8 | 20254.26 | 169.51 | 2879.02 | 96.17 | 60.58 | 17894.49 | 0.63 | 0.94 | 0.24 | 1.1 | 1 | 10
10 | 80 | CONCLUIDO | 4.5581 | 21.94 | 18.39 | 29.04 | 0.38 | 38 | 162.68 | 50.28 | 3.5 | 3 | 28.9 | 20298.34 | 168.18 | 2879.44 | 95.44 | 60.58 | 17535.02 | 0.63 | 0.94 | 0.27 | 1.11 | 1 | 10
11 | 80 | CONCLUIDO | 4.5726 | 21.87 | 18.35 | 29.76 | 0.41 | 37 | 163.04 | 50.28 | 3.75 | 0 | 29.01 | 20342.46 | 167.44 | 2879.11 | 94.28 | 60.58 | 16960.06 | 0.64 | 0.94 | 0.27 | 1.08 | 1 | 10
0 | 115 | CONCLUIDO | 2.4858 | 40.23 | 25.5 | 5.56 | 0.08 | 275 | 222.93 | 56.94 | 1 | 273 | 49.99 | 27728.69 | 378.06 | 2880.21 | 329.9 | 60.58 | 133579.59 | 0.18 | 0.68 | 0.6 | 8.22 | 1 | 10
1 | 115 | CONCLUIDO | 2.9079 | 34.39 | 23.08 | 7.03 | 0.1 | 197 | 223.35 | 56.94 | 1.25 | 195 | 50.15 | 27780.03 | 338.66 | 2880.09 | 250 | 60.58 | 94018.67 | 0.24 | 0.75 | 0.49 | 5.8 | 1 | 10
2 | 115 | CONCLUIDO | 3.2125 | 31.13 | 21.75 | 8.53 | 0.12 | 153 | 223.76 | 56.94 | 1.5 | 151 | 50.32 | 27831.42 | 315.83 | 2879.3 | 206.63 | 60.58 | 72557.3 | 0.29 | 0.79 | 0.41 | 4.47 | 1 | 10
3 | 115 | CONCLUIDO | 3.4451 | 29.03 | 20.88 | 10.02 | 0.14 | 125 | 224.18 | 56.94 | 1.75 | 123 | 50.49 | 27882.87 | 299.93 | 2879.58 | 177.98 | 60.58 | 58370.31 | 0.34 | 0.82 | 0.36 | 3.6 | 1 | 10
4 | 115 | CONCLUIDO | 3.634 | 27.52 | 20.25 | 11.57 | 0.16 | 105 | 224.6 | 56.94 | 2 | 103 | 50.65 | 27934.37 | 287.54 | 2879.36 | 157.4 | 60.58 | 48179.21 | 0.38 | 0.85 | 0.33 | 2.97 | 1 | 10
5 | 115 | CONCLUIDO | 3.7807 | 26.45 | 19.84 | 13.23 | 0.18 | 90 | 225.01 | 56.94 | 2.25 | 88 | 50.82 | 27985.94 | 278.7 | 2879.33 | 143.98 | 60.58 | 41544.7 | 0.42 | 0.87 | 0.31 | 2.56 | 1 | 10
6 | 115 | CONCLUIDO | 3.9021 | 25.63 | 19.5 | 14.81 | 0.2 | 79 | 225.43 | 56.94 | 2.5 | 77 | 50.99 | 28037.57 | 270.59 | 2879.21 | 133.18 | 60.58 | 36201.6 | 0.45 | 0.88 | 0.28 | 2.22 | 1 | 10
7 | 115 | CONCLUIDO | 4.006 | 24.96 | 19.23 | 16.48 | 0.22 | 70 | 225.85 | 56.94 | 2.75 | 68 | 51.16 | 28089.25 | 263.96 | 2879.48 | 124.02 | 60.58 | 31662.6 | 0.49 | 0.9 | 0.28 | 1.95 | 1 | 10
8 | 115 | CONCLUIDO | 4.0912 | 24.44 | 19.02 | 18.11 | 0.24 | 63 | 226.27 | 56.94 | 3 | 61 | 51.33 | 28140.99 | 257.91 | 2879.29 | 117.07 | 60.58 | 28227.43 | 0.52 | 0.91 | 0.27 | 1.74 | 1 | 10
9 | 115 | CONCLUIDO | 4.1814 | 23.92 | 18.75 | 19.74 | 0.25 | 57 | 226.69 | 56.94 | 3.25 | 55 | 51.5 | 28192.8 | 250.61 | 2879.36 | 107.95 | 60.58 | 23697.46 | 0.56 | 0.92 | 0.26 | 1.47 | 1 | 10
10 | 115 | CONCLUIDO | 4.2413 | 23.58 | 18.63 | 21.5 | 0.27 | 52 | 227.11 | 56.94 | 3.5 | 50 | 51.67 | 28244.66 | 245.62 | 2879.25 | 105.24 | 60.58 | 22365.41 | 0.58 | 0.92 | 0.22 | 1.36 | 1 | 10
11 | 115 | CONCLUIDO | 4.2573 | 23.49 | 18.72 | 23.4 | 0.29 | 48 | 227.53 | 56.94 | 3.75 | 46 | 51.84 | 28296.58 | 243.89 | 2879.07 | 108.15 | 60.58 | 23841.76 | 0.56 | 0.92 | 0.24 | 1.44 | 1 | 10
12 | 115 | CONCLUIDO | 4.3213 | 23.14 | 18.55 | 25.29 | 0.31 | 44 | 227.95 | 56.94 | 4 | 42 | 52.01 | 28348.56 | 237.81 | 2879.25 | 102.16 | 60.58 | 20865.45 | 0.59 | 0.93 | 0.23 | 1.27 | 1 | 10
13 | 115 | CONCLUIDO | 4.3663 | 22.9 | 18.44 | 26.99 | 0.33 | 41 | 228.38 | 56.94 | 4.25 | 39 | 52.18 | 28400.61 | 232.55 | 2879.06 | 98.47 | 60.58 | 19034.43 | 0.62 | 0.93 | 0.23 | 1.16 | 1 | 10
14 | 115 | CONCLUIDO | 4.4101 | 22.68 | 18.35 | 28.97 | 0.35 | 38 | 228.8 | 56.94 | 4.5 | 36 | 52.36 | 28452.71 | 228.24 | 2879 | 95.53 | 60.58 | 17579.23 | 0.63 | 0.94 | 0.22 | 1.07 | 1 | 10
15 | 115 | CONCLUIDO | 4.4576 | 22.43 | 18.24 | 31.26 | 0.37 | 35 | 229.22 | 56.94 | 4.75 | 33 | 52.53 | 28504.87 | 222.68 | 2879.14 | 91.81 | 60.58 | 15735.15 | 0.66 | 0.94 | 0.22 | 0.96 | 1 | 10
16 | 115 | CONCLUIDO | 4.4855 | 22.29 | 18.18 | 33.06 | 0.39 | 33 | 229.65 | 56.94 | 5 | 31 | 52.7 | 28557.1 | 217.97 | 2879.15 | 90.15 | 60.58 | 14913.77 | 0.67 | 0.95 | 0.22 | 0.91 | 1 | 10
17 | 115 | CONCLUIDO | 4.5323 | 22.06 | 18.09 | 36.17 | 0.41 | 30 | 230.07 | 56.94 | 5.25 | 28 | 52.88 | 28609.38 | 212.7 | 2879.06 | 86.91 | 60.58 | 13311.83 | 0.7 | 0.95 | 0.21 | 0.81 | 1 | 10
18 | 115 | CONCLUIDO | 4.5484 | 21.99 | 18.05 | 37.35 | 0.42 | 29 | 230.49 | 56.94 | 5.5 | 22 | 53.05 | 28661.73 | 208.37 | 2879.04 | 85.46 | 60.58 | 12587.87 | 0.71 | 0.95 | 0.22 | 0.77 | 1 | 10
19 | 115 | CONCLUIDO | 4.5979 | 21.75 | 17.9 | 39.79 | 0.44 | 27 | 230.92 | 56.94 | 5.75 | 11 | 53.23 | 28714.14 | 202.81 | 2879.1 | 79.99 | 60.58 | 9865.02 | 0.76 | 0.96 | 0.23 | 0.63 | 1 | 10
20 | 115 | CONCLUIDO | 4.5952 | 21.76 | 17.92 | 39.81 | 0.46 | 27 | 231.34 | 56.94 | 6 | 3 | 53.4 | 28766.61 | 201.73 | 2879.07 | 80.08 | 60.58 | 9911.64 | 0.76 | 0.96 | 0.23 | 0.64 | 1 | 10
21 | 115 | CONCLUIDO | 4.5927 | 21.77 | 17.93 | 39.84 | 0.48 | 27 | 231.77 | 56.94 | 6.25 | 0 | 53.58 | 28819.14 | 201.98 | 2879.04 | 80.36 | 60.58 | 10050.84 | 0.75 | 0.96 | 0.24 | 0.65 | 1 | 10
0 | 35 | CONCLUIDO | 4.2832 | 23.35 | 19.89 | 13.11 | 0.22 | 91 | 80.84 | 35.1 | 1 | 69 | 9.74 | 10204.21 | 123.85 | 2879.35 | 144.76 | 60.58 | 41930.6 | 0.42 | 0.87 | 0.34 | 2.61 | 1 | 10
1 | 35 | CONCLUIDO | 4.3294 | 23.1 | 19.76 | 14.11 | 0.27 | 84 | 81.14 | 35.1 | 1.25 | 0 | 9.79 | 10241.25 | 120.59 | 2879.33 | 138.2 | 60.58 | 38685.79 | 0.44 | 0.87 | 0.4 | 2.48 | 1 | 10
0 | 50 | CONCLUIDO | 3.8598 | 25.91 | 21 | 9.77 | 0.16 | 129 | 107.41 | 41.65 | 1 | 127 | 14.77 | 13481.73 | 177.07 | 2879.76 | 182.29 | 60.58 | 60502.87 | 0.33 | 0.82 | 0.37 | 3.72 | 1 | 10
1 | 50 | CONCLUIDO | 4.1486 | 24.1 | 19.98 | 12.75 | 0.2 | 94 | 107.73 | 41.65 | 1.25 | 92 | 14.83 | 13520.81 | 160.76 | 2879.44 | 148.48 | 60.58 | 43777.33 | 0.41 | 0.86 | 0.32 | 2.7 | 1 | 10
2 | 50 | CONCLUIDO | 4.3706 | 22.88 | 19.27 | 16.28 | 0.24 | 71 | 108.05 | 41.65 | 1.5 | 68 | 14.9 | 13559.91 | 146.05 | 2879.2 | 125.28 | 60.58 | 32288.11 | 0.48 | 0.89 | 0.28 | 1.99 | 1 | 10
3 | 50 | CONCLUIDO | 4.4702 | 22.37 | 19 | 19 | 0.28 | 60 | 108.37 | 41.65 | 1.75 | 16 | 14.97 | 13599.17 | 137.91 | 2879.36 | 114.75 | 60.58 | 27080.05 | 0.53 | 0.91 | 0.32 | 1.72 | 1 | 10
4 | 50 | CONCLUIDO | 4.473 | 22.36 | 19.01 | 19.33 | 0.32 | 59 | 108.68 | 41.65 | 2 | 0 | 15.03 | 13638.32 | 137.56 | 2879.49 | 114.5 | 60.58 | 26960.53 | 0.53 | 0.91 | 0.34 | 1.73 | 1 | 10
0 | 25 | CONCLUIDO | 4.1333 | 24.19 | 20.77 | 10.65 | 0.28 | 117 | 61.76 | 28.92 | 1 | 0 | 6.84 | 7851.41 | 107.88 | 2879.84 | 169.44 | 60.58 | 54141.97 | 0.36 | 0.83 | 0.5 | 3.49 | 1 | 10
0 | 85 | CONCLUIDO | 3.0583 | 32.7 | 23.34 | 6.8 | 0.11 | 206 | 167.88 | 51.39 | 1 | 204 | 30.49 | 20939.59 | 283.23 | 2879.44 | 258.91 | 60.58 | 98428.28 | 0.23 | 0.74 | 0.49 | 6.06 | 1 | 10
1 | 85 | CONCLUIDO | 3.439 | 29.08 | 21.62 | 8.65 | 0.13 | 150 | 168.25 | 51.39 | 1.25 | 148 | 30.6 | 20984.25 | 257.72 | 2879.63 | 202.52 | 60.58 | 70515.11 | 0.3 | 0.8 | 0.4 | 4.34 | 1 | 10
2 | 85 | CONCLUIDO | 3.7076 | 26.97 | 20.63 | 10.58 | 0.16 | 117 | 168.61 | 51.39 | 1.5 | 115 | 30.71 | 21028.94 | 241.37 | 2879.23 | 170.03 | 60.58 | 54433.54 | 0.36 | 0.83 | 0.35 | 3.36 | 1 | 10
3 | 85 | CONCLUIDO | 3.8964 | 25.66 | 20.04 | 12.52 | 0.18 | 96 | 168.97 | 51.39 | 1.75 | 94 | 30.83 | 21073.68 | 230.11 | 2879.57 | 150.54 | 60.58 | 44797.11 | 0.4 | 0.86 | 0.32 | 2.76 | 1 | 10
4 | 85 | CONCLUIDO | 4.0649 | 24.6 | 19.52 | 14.64 | 0.21 | 80 | 169.33 | 51.39 | 2 | 78 | 30.94 | 21118.46 | 219.15 | 2879.59 | 133.73 | 60.58 | 36469.2 | 0.45 | 0.88 | 0.29 | 2.24 | 1 | 10
5 | 85 | CONCLUIDO | 4.1815 | 23.91 | 19.2 | 16.7 | 0.24 | 69 | 169.7 | 51.39 | 2.25 | 67 | 31.05 | 21163.27 | 210.87 | 2879.31 | 123.26 | 60.58 | 31290.89 | 0.49 | 0.9 | 0.27 | 1.93 | 1 | 10
6 | 85 | CONCLUIDO | 4.3036 | 23.24 | 18.86 | 19.18 | 0.26 | 59 | 170.06 | 51.39 | 2.5 | 57 | 31.17 | 21208.12 | 202.2 | 2879.26 | 112.12 | 60.58 | 25770.85 | 0.54 | 0.91 | 0.26 | 1.59 | 1 | 10
7 | 85 | CONCLUIDO | 4.3995 | 22.73 | 18.6 | 21.46 | 0.29 | 52 | 170.42 | 51.39 | 2.75 | 50 | 31.28 | 21253.01 | 194.14 | 2879.14 | 103.91 | 60.58 | 21698.67 | 0.58 | 0.93 | 0.23 | 1.32 | 1 | 10
8 | 85 | CONCLUIDO | 4.4121 | 22.66 | 18.7 | 23.87 | 0.31 | 47 | 170.79 | 51.39 | 3 | 45 | 31.4 | 21297.94 | 190.55 | 2879.13 | 107.41 | 60.58 | 23474.15 | 0.56 | 0.92 | 0.24 | 1.42 | 1 | 10
9 | 85 | CONCLUIDO | 4.4875 | 22.28 | 18.49 | 26.41 | 0.34 | 42 | 171.15 | 51.39 | 3.25 | 40 | 31.51 | 21342.91 | 182.74 | 2879.15 | 100 | 60.58 | 19794.18 | 0.61 | 0.93 | 0.24 | 1.21 | 1 | 10
10 | 85 | CONCLUIDO | 4.5438 | 22.01 | 18.35 | 28.97 | 0.36 | 38 | 171.52 | 51.39 | 3.5 | 32 | 31.63 | 21387.92 | 175.76 | 2879.11 | 95.31 | 60.58 | 17469.63 | 0.64 | 0.94 | 0.23 | 1.07 | 1 | 10
11 | 85 | CONCLUIDO | 4.5648 | 21.91 | 18.31 | 30.52 | 0.39 | 36 | 171.88 | 51.39 | 3.75 | 5 | 31.74 | 21432.96 | 172.45 | 2879 | 93.17 | 60.58 | 16409.41 | 0.65 | 0.94 | 0.26 | 1.04 | 1 | 10
12 | 85 | CONCLUIDO | 4.5729 | 21.87 | 18.31 | 31.39 | 0.41 | 35 | 172.25 | 51.39 | 4 | 0 | 31.86 | 21478.05 | 172.27 | 2879 | 92.87 | 60.58 | 16264.86 | 0.65 | 0.94 | 0.26 | 1.03 | 1 | 10
0 | 20 | CONCLUIDO | 3.9827 | 25.11 | 21.59 | 8.93 | 0.34 | 145 | 51.33 | 24.83 | 1 | 0 | 5.51 | 6564.78 | 100.07 | 2879.73 | 195.05 | 60.58 | 66805.86 | 0.31 | 0.8 | 0.58 | 4.31 | 1 | 10
0 | 120 | CONCLUIDO | 2.3947 | 41.76 | 25.93 | 5.4 | 0.08 | 288 | 232.68 | 57.72 | 1 | 286 | 53.95 | 28931.02 | 395.84 | 2880.15 | 343.69 | 60.58 | 140409.99 | 0.18 | 0.66 | 0.63 | 8.65 | 1 | 10
1 | 120 | CONCLUIDO | 2.8269 | 35.38 | 23.33 | 6.83 | 0.1 | 205 | 233.1 | 57.72 | 1.25 | 203 | 54.13 | 28983.75 | 352.67 | 2879.63 | 258.26 | 60.58 | 98110.41 | 0.23 | 0.74 | 0.49 | 6.05 | 1 | 10
2 | 120 | CONCLUIDO | 3.1394 | 31.85 | 21.9 | 8.26 | 0.11 | 159 | 233.53 | 57.72 | 1.5 | 157 | 54.31 | 29036.54 | 327.97 | 2879.91 | 211.75 | 60.58 | 75083.08 | 0.29 | 0.79 | 0.41 | 4.62 | 1 | 10
3 | 120 | CONCLUIDO | 3.3806 | 29.58 | 21 | 9.77 | 0.13 | 129 | 233.96 | 57.72 | 1.75 | 127 | 54.49 | 29089.39 | 311.28 | 2879.58 | 182.09 | 60.58 | 60405.12 | 0.33 | 0.82 | 0.37 | 3.71 | 1 | 10
4 | 120 | CONCLUIDO | 3.5626 | 28.07 | 20.39 | 11.23 | 0.15 | 109 | 234.39 | 57.72 | 2 | 107 | 54.67 | 29142.31 | 299.32 | 2879.35 | 162.25 | 60.58 | 50583.05 | 0.37 | 0.84 | 0.34 | 3.12 | 1 | 10
5 | 120 | CONCLUIDO | 3.7138 | 26.93 | 19.94 | 12.72 | 0.17 | 94 | 234.82 | 57.72 | 2.25 | 92 | 54.85 | 29195.29 | 289.47 | 2879.26 | 147.32 | 60.58 | 43197.13 | 0.41 | 0.86 | 0.31 | 2.66 | 1 | 10
6 | 120 | CONCLUIDO | 3.841 | 26.04 | 19.59 | 14.33 | 0.19 | 82 | 235.25 | 57.72 | 2.5 | 80 | 55.03 | 29248.33 | 281.58 | 2879.08 | 135.82 | 60.58 | 37503.92 | 0.45 | 0.88 | 0.3 | 2.31 | 1 | 10
7 | 120 | CONCLUIDO | 3.9445 | 25.35 | 19.32 | 15.88 | 0.21 | 73 | 235.68 | 57.72 | 2.75 | 71 | 55.21 | 29301.44 | 274.76 | 2879.22 | 126.9 | 60.58 | 33088.96 | 0.48 | 0.89 | 0.28 | 2.04 | 1 | 10
8 | 120 | CONCLUIDO | 4.0272 | 24.83 | 19.12 | 17.38 | 0.23 | 66 | 236.11 | 57.72 | 3 | 64 | 55.39 | 29354.61 | 268.76 | 2879.15 | 120.2 | 60.58 | 29774.09 | 0.5 | 0.9 | 0.27 | 1.84 | 1 | 10
9 | 120 | CONCLUIDO | 4.1203 | 24.27 | 18.87 | 19.19 | 0.24 | 59 | 236.54 | 57.72 | 3.25 | 57 | 55.57 | 29407.85 | 262.22 | 2879.21 | 112.36 | 60.58 | 25892.22 | 0.54 | 0.91 | 0.26 | 1.6 | 1 | 10
10 | 120 | CONCLUIDO | 4.2286 | 23.65 | 18.52 | 20.97 | 0.26 | 53 | 236.98 | 57.72 | 3.5 | 51 | 55.75 | 29461.15 | 253.7 | 2879.02 | 100.78 | 60.58 | 20130.5 | 0.6 | 0.93 | 0.24 | 1.25 | 1 | 10
11 | 120 | CONCLUIDO | 4.1503 | 24.09 | 19.06 | 22.43 | 0.28 | 51 | 237.41 | 57.72 | 3.75 | 49 | 55.93 | 29514.51 | 259.76 | 2879.04 | 121.08 | 60.58 | 30292.07 | 0.5 | 0.9 | 0.21 | 1.78 | 1 | 10
12 | 120 | CONCLUIDO | 4.2672 | 23.43 | 18.63 | 24.3 | 0.3 | 46 | 237.84 | 57.72 | 4 | 44 | 56.12 | 29567.95 | 249.91 | 2879.11 | 104.74 | 60.58 | 22144.24 | 0.58 | 0.92 | 0.24 | 1.35 | 1 | 10
13 | 120 | CONCLUIDO | 4.3138 | 23.18 | 18.51 | 25.83 | 0.32 | 43 | 238.28 | 57.72 | 4.25 | 41 | 56.3 | 29621.44 | 244.82 | 2879.15 | 101.04 | 60.58 | 20309.7 | 0.6 | 0.93 | 0.23 | 1.24 | 1 | 10
14 | 120 | CONCLUIDO | 4.3595 | 22.94 | 18.41 | 27.61 | 0.34 | 40 | 238.71 | 57.72 | 4.5 | 38 | 56.49 | 29675.01 | 239.67 | 2878.99 | 97.47 | 60.58 | 18540.3 | 0.62 | 0.94 | 0.23 | 1.13 | 1 | 10
15 | 120 | CONCLUIDO | 4.4044 | 22.7 | 18.31 | 29.69 | 0.35 | 37 | 239.14 | 57.72 | 4.75 | 35 | 56.67 | 29728.63 | 235.48 | 2879.02 | 94.4 | 60.58 | 17020.87 | 0.64 | 0.94 | 0.22 | 1.03 | 1 | 10
16 | 120 | CONCLUIDO | 4.43 | 22.57 | 18.27 | 31.32 | 0.37 | 35 | 239.58 | 57.72 | 5 | 33 | 56.86 | 29782.33 | 231.12 | 2879.07 | 93.01 | 60.58 | 16332.91 | 0.65 | 0.94 | 0.22 | 0.99 | 1 | 10
17 | 120 | CONCLUIDO | 4.4821 | 22.31 | 18.14 | 34.02 | 0.39 | 32 | 240.02 | 57.72 | 5.25 | 30 | 57.04 | 29836.09 | 225.48 | 2878.97 | 88.83 | 60.58 | 14258.02 | 0.68 | 0.95 | 0.22 | 0.87 | 1 | 10
18 | 120 | CONCLUIDO | 4.5137 | 22.15 | 18.08 | 36.16 | 0.41 | 30 | 240.45 | 57.72 | 5.5 | 28 | 57.23 | 29890.04 | 220.73 | 2879.07 | 86.67 | 60.58 | 13188.72 | 0.7 | 0.95 | 0.21 | 0.8 | 1 | 10
19 | 120 | CONCLUIDO | 4.5468 | 21.99 | 18.01 | 38.59 | 0.42 | 28 | 240.89 | 57.72 | 5.75 | 24 | 57.42 | 29943.94 | 216.44 | 2878.97 | 84.22 | 60.58 | 11972.96 | 0.72 | 0.96 | 0.21 | 0.73 | 1 | 10
20 | 120 | CONCLUIDO | 4.5799 | 21.83 | 17.9 | 39.77 | 0.44 | 27 | 241.33 | 57.72 | 6 | 18 | 57.6 | 29997.9 | 209.77 | 2879.08 | 80.35 | 60.58 | 10044.58 | 0.75 | 0.96 | 0.21 | 0.62 | 1 | 10
21 | 120 | CONCLUIDO | 4.5633 | 21.91 | 18.02 | 41.59 | 0.46 | 26 | 241.77 | 57.72 | 6.25 | 8 | 57.79 | 30051.93 | 209.96 | 2879.03 | 84.1 | 60.58 | 11922.82 | 0.72 | 0.96 | 0.23 | 0.74 | 1 | 10
22 | 120 | CONCLUIDO | 4.5599 | 21.93 | 18.04 | 41.62 | 0.48 | 26 | 242.2 | 57.72 | 6.5 | 3 | 57.98 | 30106.03 | 209.67 | 2879.13 | 84.68 | 60.58 | 12214.45 | 0.72 | 0.95 | 0.23 | 0.76 | 1 | 10
23 | 120 | CONCLUIDO | 4.5767 | 21.85 | 18 | 43.2 | 0.49 | 25 | 242.64 | 57.72 | 6.75 | 0 | 58.17 | 30160.2 | 208.76 | 2879.09 | 83.39 | 60.58 | 11576.9 | 0.73 | 0.96 | 0.23 | 0.72 | 1 | 10
0 | 145 | CONCLUIDO | 1.9805 | 50.49 | 28.2 | 4.71 | 0.06 | 359 | 285.18 | 61.2 | 1 | 357 | 77.98 | 35406.83 | 493.07 | 2880.64 | 418.58 | 60.58 | 177498.24 | 0.14 | 0.61 | 0.74 | 10.91 | 1 | 10
1 | 145 | CONCLUIDO | 2.4305 | 41.14 | 24.72 | 5.93 | 0.08 | 250 | 285.68 | 61.2 | 1.25 | 248 | 78.24 | 35468.6 | 429.34 | 2880.47 | 304.11 | 60.58 | 120810.61 | 0.2 | 0.7 | 0.57 | 7.44 | 1 | 10
2 | 145 | CONCLUIDO | 2.7683 | 36.12 | 22.88 | 7.19 | 0.09 | 191 | 286.19 | 61.2 | 1.5 | 189 | 78.49 | 35530.47 | 394.76 | 2880.03 | 243.64 | 60.58 | 90867.9 | 0.25 | 0.75 | 0.47 | 5.6 | 1 | 10
3 | 145 | CONCLUIDO | 3.0212 | 33.1 | 21.8 | 8.44 | 0.11 | 155 | 286.69 | 61.2 | 1.75 | 153 | 78.74 | 35592.57 | 373.62 | 2879.63 | 208.54 | 60.58 | 73498.59 | 0.29 | 0.79 | 0.4 | 4.52 | 1 | 10
4 | 145 | CONCLUIDO | 3.2269 | 30.99 | 21.03 | 9.71 | 0.12 | 130 | 287.19 | 61.2 | 2 | 128 | 78.99 | 35654.65 | 358.13 | 2880.18 | 182.88 | 60.58 | 60796.46 | 0.33 | 0.82 | 0.37 | 3.75 | 1 | 10
5 | 145 | CONCLUIDO | 3.3933 | 29.47 | 20.49 | 10.97 | 0.14 | 112 | 287.7 | 61.2 | 2.25 | 110 | 79.25 | 35716.83 | 346.45 | 2879.38 | 165.07 | 60.58 | 51980.14 | 0.37 | 0.84 | 0.35 | 3.21 | 1 | 10
6 | 145 | CONCLUIDO | 3.5351 | 28.29 | 20.06 | 12.28 | 0.15 | 98 | 288.2 | 61.2 | 2.5 | 96 | 79.5 | 35779.11 | 337 | 2879.53 | 151.17 | 60.58 | 45098.46 | 0.4 | 0.86 | 0.32 | 2.78 | 1 | 10
7 | 145 | CONCLUIDO | 3.6525 | 27.38 | 19.74 | 13.61 | 0.17 | 87 | 288.71 | 61.2 | 2.75 | 85 | 79.76 | 35841.5 | 329.21 | 2879.53 | 140.81 | 60.58 | 39977.19 | 0.43 | 0.87 | 0.3 | 2.46 | 1 | 10
8 | 145 | CONCLUIDO | 3.7431 | 26.72 | 19.51 | 14.82 | 0.18 | 79 | 289.21 | 61.2 | 3 | 77 | 80.02 | 35903.99 | 323.14 | 2879.21 | 133.6 | 60.58 | 36408.41 | 0.45 | 0.88 | 0.28 | 2.23 | 1 | 10
9 | 145 | CONCLUIDO | 3.8414 | 26.03 | 19.26 | 16.27 | 0.2 | 71 | 289.72 | 61.2 | 3.25 | 69 | 80.27 | 35966.59 | 316.65 | 2879.35 | 125.07 | 60.58 | 32186.45 | 0.48 | 0.89 | 0.27 | 1.98 | 1 | 10
10 | 145 | CONCLUIDO | 3.9174 | 25.53 | 19.07 | 17.61 | 0.21 | 65 | 290.23 | 61.2 | 3.5 | 63 | 80.53 | 36029.29 | 311.55 | 2879.28 | 118.99 | 60.58 | 29172.96 | 0.51 | 0.9 | 0.27 | 1.8 | 1 | 10
11 | 145 | CONCLUIDO | 3.9866 | 25.08 | 18.9 | 18.9 | 0.23 | 60 | 290.74 | 61.2 | 3.75 | 58 | 80.79 | 36092.1 | 306.01 | 2879.32 | 113.26 | 60.58 | 26334.21 | 0.53 | 0.91 | 0.26 | 1.62 | 1 | 10
12 | 145 | CONCLUIDO | 4.0794 | 24.51 | 18.6 | 20.29 | 0.24 | 55 | 291.25 | 61.2 | 4 | 53 | 81.05 | 36155.02 | 298.59 | 2879.1 | 103.03 | 60.58 | 21247.47 | 0.59 | 0.93 | 0.25 | 1.32 | 1 | 10
13 | 145 | CONCLUIDO | 4.0964 | 24.41 | 18.66 | 21.53 | 0.26 | 52 | 291.76 | 61.2 | 4.25 | 50 | 81.31 | 36218.04 | 297.52 | 2879.11 | 106.44 | 60.58 | 22962.86 | 0.57 | 0.92 | 0.22 | 1.38 | 1 | 10
14 | 145 | CONCLUIDO | 4.0952 | 24.42 | 18.83 | 23.06 | 0.27 | 49 | 292.27 | 61.2 | 4.5 | 47 | 81.57 | 36281.16 | 298.64 | 2879.05 | 112.08 | 60.58 | 25801.89 | 0.54 | 0.91 | 0.24 | 1.55 | 1 | 10
15 | 145 | CONCLUIDO | 4.1575 | 24.05 | 18.62 | 24.29 | 0.29 | 46 | 292.79 | 61.2 | 4.75 | 44 | 81.84 | 36344.4 | 292.68 | 2879.18 | 104.66 | 60.58 | 22103.34 | 0.58 | 0.92 | 0.24 | 1.35 | 1 | 10
16 | 145 | CONCLUIDO | 4.204 | 23.79 | 18.52 | 25.84 | 0.3 | 43 | 293.3 | 61.2 | 5 | 41 | 82.1 | 36407.75 | 288.8 | 2879.12 | 101.33 | 60.58 | 20454.88 | 0.6 | 0.93 | 0.23 | 1.24 | 1 | 10
17 | 145 | CONCLUIDO | 4.2564 | 23.49 | 18.39 | 27.58 | 0.32 | 40 | 293.81 | 61.2 | 5.25 | 38 | 82.36 | 36471.2 | 284.05 | 2879.06 | 96.84 | 60.58 | 18224.83 | 0.63 | 0.94 | 0.23 | 1.11 | 1 | 10
18 | 145 | CONCLUIDO | 4.2844 | 23.34 | 18.34 | 28.96 | 0.33 | 38 | 294.33 | 61.2 | 5.5 | 36 | 82.63 | 36534.76 | 281.22 | 2879.35 | 95.27 | 60.58 | 17452.04 | 0.64 | 0.94 | 0.23 | 1.06 | 1 | 10
19 | 145 | CONCLUIDO | 4.3158 | 23.17 | 18.28 | 30.47 | 0.35 | 36 | 294.84 | 61.2 | 5.75 | 34 | 82.9 | 36598.44 | 277.11 | 2879.19 | 93.38 | 60.58 | 16514.15 | 0.65 | 0.94 | 0.22 | 1 | 1 | 10
20 | 145 | CONCLUIDO | 4.3446 | 23.02 | 18.24 | 32.18 | 0.36 | 34 | 295.36 | 61.2 | 6 | 32 | 83.16 | 36662.22 | 274.48 | 2879.16 | 91.84 | 60.58 | 15752.59 | 0.66 | 0.94 | 0.22 | 0.96 | 1 | 10
21 | 145 | CONCLUIDO | 4.3814 | 22.82 | 18.15 | 34.03 | 0.38 | 32 | 295.88 | 61.2 | 6.25 | 30 | 83.43 | 36726.12 | 269.86 | 2879.06 | 89.01 | 60.58 | 14351.55 | 0.68 | 0.95 | 0.22 | 0.87 | 1 | 10
22 | 145 | CONCLUIDO | 4.3973 | 22.74 | 18.12 | 35.07 | 0.39 | 31 | 296.4 | 61.2 | 6.5 | 29 | 83.7 | 36790.13 | 267.7 | 2879.01 | 88.04 | 60.58 | 13871.66 | 0.69 | 0.95 | 0.21 | 0.84 | 1 | 10
23 | 145 | CONCLUIDO | 4.4319 | 22.56 | 18.05 | 37.35 | 0.4 | 29 | 296.92 | 61.2 | 6.75 | 27 | 83.97 | 36854.25 | 263.27 | 2878.98 | 85.69 | 60.58 | 12705.41 | 0.71 | 0.95 | 0.21 | 0.77 | 1 | 10
24 | 145 | CONCLUIDO | 4.4537 | 22.45 | 18 | 38.56 | 0.42 | 28 | 297.44 | 61.2 | 7 | 26 | 84.24 | 36918.48 | 259.75 | 2879 | 83.79 | 60.58 | 11759.04 | 0.72 | 0.96 | 0.21 | 0.72 | 1 | 10
25 | 145 | CONCLUIDO | 4.4849 | 22.3 | 17.89 | 39.76 | 0.43 | 27 | 297.96 | 61.2 | 7.25 | 25 | 84.51 | 36982.83 | 254.35 | 2879 | 80.7 | 60.58 | 10217.65 | 0.75 | 0.96 | 0.19 | 0.62 | 1 | 10
26 | 145 | CONCLUIDO | 4.4575 | 22.43 | 18.08 | 41.73 | 0.45 | 26 | 298.48 | 61.2 | 7.5 | 24 | 84.79 | 37047.29 | 255.6 | 2878.96 | 87.48 | 60.58 | 13614.58 | 0.69 | 0.95 | 0.2 | 0.81 | 1 | 10
27 | 145 | CONCLUIDO | 4.484 | 22.3 | 18 | 43.21 | 0.46 | 25 | 299.01 | 61.2 | 7.75 | 23 | 85.06 | 37111.87 | 251.76 | 2878.95 | 84.51 | 60.58 | 12133.22 | 0.72 | 0.96 | 0.2 | 0.73 | 1 | 10
28 | 145 | CONCLUIDO | 4.526 | 22.09 | 17.91 | 46.71 | 0.48 | 23 | 299.53 | 61.2 | 8 | 21 | 85.33 | 37176.68 | 245.88 | 2878.98 | 81.11 | 60.58 | 10444.69 | 0.75 | 0.96 | 0.2 | 0.63 | 1 | 10
29 | 145 | CONCLUIDO | 4.5209 | 22.12 | 17.93 | 46.78 | 0.49 | 23 | 300.06 | 61.2 | 8.25 | 18 | 85.61 | 37241.49 | 242.84 | 2879.09 | 81.85 | 60.58 | 10816.98 | 0.74 | 0.96 | 0.2 | 0.65 | 1 | 10
30 | 145 | CONCLUIDO | 4.5409 | 22.02 | 17.89 | 48.78 | 0.5 | 22 | 300.59 | 61.2 | 8.5 | 13 | 85.89 | 37306.42 | 242.23 | 2878.99 | 80.22 | 60.58 | 10005.97 | 0.76 | 0.96 | 0.21 | 0.61 | 1 | 10
31 | 145 | CONCLUIDO | 4.5358 | 22.05 | 17.91 | 48.85 | 0.52 | 22 | 301.11 | 61.2 | 8.75 | 5 | 86.16 | 37371.47 | 240.55 | 2878.96 | 80.58 | 60.58 | 10184.62 | 0.75 | 0.96 | 0.22 | 0.64 | 1 | 10
32 | 145 | CONCLUIDO | 4.5545 | 21.96 | 17.88 | 51.07 | 0.53 | 21 | 301.64 | 61.2 | 9 | 0 | 86.44 | 37436.63 | 239.85 | 2878.94 | 79.26 | 60.58 | 9528.48 | 0.76 | 0.96 | 0.22 | 0.6 | 1 | 10
0 | 65 | CONCLUIDO | 3.4885 | 28.67 | 22.05 | 8.12 | 0.13 | 163 | 133.21 | 46.47 | 1 | 161 | 20.75 | 16663.42 | 223.99 | 2879.68 | 216.91 | 60.58 | 77644.56 | 0.28 | 0.78 | 0.42 | 4.77 | 1 | 10
1 | 65 | CONCLUIDO | 3.8284 | 26.12 | 20.7 | 10.44 | 0.17 | 119 | 133.55 | 46.47 | 1.25 | 117 | 20.83 | 16704.7 | 204.15 | 2879.53 | 172.29 | 60.58 | 55556.87 | 0.35 | 0.83 | 0.35 | 3.42 | 1 | 10
2 | 65 | CONCLUIDO | 4.0587 | 24.64 | 19.93 | 12.86 | 0.2 | 93 | 133.88 | 46.47 | 1.5 | 91 | 20.91 | 16746.01 | 190.65 | 2879.11 | 147 | 60.58 | 43039.81 | 0.41 | 0.86 | 0.31 | 2.65 | 1 | 10
3 | 65 | CONCLUIDO | 4.236 | 23.61 | 19.39 | 15.51 | 0.23 | 75 | 134.22 | 46.47 | 1.75 | 73 | 21 | 16787.35 | 179.11 | 2879.43 | 129.32 | 60.58 | 34291.82 | 0.47 | 0.89 | 0.28 | 2.11 | 1 | 10
4 | 65 | CONCLUIDO | 4.3785 | 22.84 | 18.97 | 18.36 | 0.26 | 62 | 134.55 | 46.47 | 2 | 60 | 21.09 | 16828.84 | 168.87 | 2879.22 | 115.47 | 60.58 | 27431.23 | 0.52 | 0.91 | 0.27 | 1.69 | 1 | 10
5 | 65 | CONCLUIDO | 4.5003 | 22.22 | 18.62 | 21.49 | 0.29 | 52 | 134.89 | 46.47 | 2.25 | 47 | 21.17 | 16870.25 | 157.83 | 2879.3 | 104.81 | 60.58 | 22151.55 | 0.58 | 0.92 | 0.23 | 1.35 | 1 | 10
6 | 65 | CONCLUIDO | 4.5192 | 22.13 | 18.67 | 23.83 | 0.33 | 47 | 135.22 | 46.47 | 2.5 | 16 | 21.26 | 16911.68 | 153.67 | 2879.09 | 104.81 | 60.58 | 22174.81 | 0.58 | 0.92 | 0.28 | 1.39 | 1 | 10
7 | 65 | CONCLUIDO | 4.5354 | 22.05 | 18.62 | 24.28 | 0.36 | 46 | 135.56 | 46.47 | 2.75 | 0 | 21.34 | 16953.14 | 152.97 | 2878.99 | 102.56 | 60.58 | 21057.45 | 0.59 | 0.92 | 0.29 | 1.34 | 1 | 10
0 | 130 | CONCLUIDO | 2.2273 | 44.9 | 26.74 | 5.11 | 0.07 | 314 | 252.85 | 59.19 | 1 | 312 | 62.65 | 31418.63 | 431.74 | 2880.48 | 370.59 | 60.58 | 153728.75 | 0.16 | 0.64 | 0.67 | 9.45 | 1 | 10
1 | 130 | CONCLUIDO | 2.6667 | 37.5 | 23.84 | 6.44 | 0.09 | 222 | 253.3 | 59.19 | 1.25 | 220 | 62.86 | 31474.5 | 381.77 | 2879.86 | 275.08 | 60.58 | 106435.78 | 0.22 | 0.72 | 0.52 | 6.56 | 1 | 10
2 | 130 | CONCLUIDO | 2.9916 | 33.43 | 22.26 | 7.81 | 0.11 | 171 | 253.75 | 59.19 | 1.5 | 169 | 63.06 | 31530.44 | 353.45 | 2879.83 | 223.26 | 60.58 | 80780.98 | 0.27 | 0.77 | 0.44 | 4.98 | 1 | 10
3 | 130 | CONCLUIDO | 3.2366 | 30.9 | 21.3 | 9.19 | 0.12 | 139 | 254.21 | 59.19 | 1.75 | 137 | 63.26 | 31586.46 | 335.29 | 2879.66 | 191.87 | 60.58 | 65246.39 | 0.32 | 0.81 | 0.38 | 4.02 | 1 | 10
4 | 130 | CONCLUIDO | 3.4293 | 29.16 | 20.64 | 10.58 | 0.14 | 117 | 254.66 | 59.19 | 2 | 115 | 63.47 | 31642.55 | 322.16 | 2879.32 | 170.06 | 60.58 | 54451.9 | 0.36 | 0.83 | 0.35 | 3.36 | 1 | 10
5 | 130 | CONCLUIDO | 3.5796 | 27.94 | 20.19 | 12 | 0.16 | 101 | 255.12 | 59.19 | 2.25 | 99 | 63.67 | 31698.72 | 312.68 | 2879.23 | 155.78 | 60.58 | 47391.55 | 0.39 | 0.85 | 0.32 | 2.92 | 1 | 10
6 | 130 | CONCLUIDO | 3.7098 | 26.96 | 19.8 | 13.35 | 0.17 | 89 | 255.57 | 59.19 | 2.5 | 87 | 63.88 | 31754.97 | 303.73 | 2879.18 | 142.91 | 60.58 | 41014.18 | 0.42 | 0.87 | 0.3 | 2.52 | 1 | 10
7 | 130 | CONCLUIDO | 3.8201 | 26.18 | 19.51 | 14.82 | 0.19 | 79 | 256.03 | 59.19 | 2.75 | 77 | 64.09 | 31811.29 | 296.62 | 2879.18 | 133.5 | 60.58 | 36357.56 | 0.45 | 0.88 | 0.29 | 2.23 | 1 | 10
8 | 130 | CONCLUIDO | 3.916 | 25.54 | 19.26 | 16.28 | 0.21 | 71 | 256.49 | 59.19 | 3 | 69 | 64.29 | 31867.69 | 290.11 | 2879.28 | 125.2 | 60.58 | 32251.25 | 0.48 | 0.89 | 0.28 | 1.98 | 1 | 10
9 | 130 | CONCLUIDO | 4.0032 | 24.98 | 19.05 | 17.86 | 0.23 | 64 | 256.95 | 59.19 | 3.25 | 62 | 64.5 | 31924.29 | 284.52 | 2879.12 | 118.07 | 60.58 | 28722.03 | 0.51 | 0.9 | 0.27 | 1.77 | 1 | 10
10 | 130 | CONCLUIDO | 4.087 | 24.47 | 18.83 | 19.48 | 0.24 | 58 | 257.41 | 59.19 | 3.5 | 56 | 64.71 | 31980.84 | 278.11 | 2879.13 | 110.82 | 60.58 | 25126.9 | 0.55 | 0.91 | 0.26 | 1.55 | 1 | 10
11 | 130 | CONCLUIDO | 4.1815 | 23.91 | 18.52 | 20.96 | 0.26 | 53 | 257.86 | 59.19 | 3.75 | 51 | 64.92 | 32037.48 | 270.33 | 2879.31 | 100.54 | 60.58 | 20010.91 | 0.6 | 0.93 | 0.24 | 1.24 | 1 | 10
12 | 130 | CONCLUIDO | 4.1065 | 24.35 | 19.05 | 22.42 | 0.28 | 51 | 258.32 | 59.19 | 4 | 49 | 65.13 | 32094.19 | 277.06 | 2879.04 | 120.8 | 60.58 | 30150.21 | 0.5 | 0.9 | 0.21 | 1.78 | 1 | 10
13 | 130 | CONCLUIDO | 4.2043 | 23.78 | 18.68 | 23.85 | 0.29 | 47 | 258.78 | 59.19 | 4.25 | 45 | 65.34 | 32150.98 | 268 | 2878.99 | 106.79 | 60.58 | 23165.55 | 0.57 | 0.92 | 0.24 | 1.41 | 1 | 10
14 | 130 | CONCLUIDO | 4.2702 | 23.42 | 18.51 | 25.83 | 0.31 | 43 | 259.25 | 59.19 | 4.5 | 41 | 65.55 | 32207.85 | 262.91 | 2879.06 | 100.94 | 60.58 | 20261.76 | 0.6 | 0.93 | 0.23 | 1.23 | 1 | 10
15 | 130 | CONCLUIDO | 4.3185 | 23.16 | 18.4 | 27.59 | 0.33 | 40 | 259.71 | 59.19 | 4.75 | 38 | 65.76 | 32264.79 | 257.75 | 2879.17 | 97.02 | 60.58 | 18317.21 | 0.62 | 0.94 | 0.23 | 1.12 | 1 | 10
16 | 130 | CONCLUIDO | 4.3437 | 23.02 | 18.36 | 28.99 | 0.34 | 38 | 260.17 | 59.19 | 5 | 36 | 65.98 | 32321.82 | 254.65 | 2879.25 | 95.97 | 60.58 | 17799.84 | 0.63 | 0.94 | 0.22 | 1.08 | 1 | 10
17 | 130 | CONCLUIDO | 4.3925 | 22.77 | 18.25 | 31.29 | 0.36 | 35 | 260.63 | 59.19 | 5.25 | 33 | 66.19 | 32378.93 | 249.06 | 2879.28 | 92.37 | 60.58 | 16016.32 | 0.66 | 0.94 | 0.22 | 0.97 | 1 | 10
18 | 130 | CONCLUIDO | 4.4226 | 22.61 | 18.19 | 33.08 | 0.37 | 33 | 261.1 | 59.19 | 5.5 | 31 | 66.4 | 32436.11 | 245.59 | 2879.07 | 90.47 | 60.58 | 15076.16 | 0.67 | 0.95 | 0.22 | 0.92 | 1 | 10
19 | 130 | CONCLUIDO | 4.4378 | 22.53 | 18.16 | 34.06 | 0.39 | 32 | 261.56 | 59.19 | 5.75 | 30 | 66.62 | 32493.38 | 241.77 | 2879.06 | 89.32 | 60.58 | 14503.79 | 0.68 | 0.95 | 0.22 | 0.89 | 1 | 10
20 | 130 | CONCLUIDO | 4.4732 | 22.36 | 18.08 | 36.17 | 0.41 | 30 | 262.03 | 59.19 | 6 | 28 | 66.83 | 32550.72 | 237.09 | 2879.18 | 86.69 | 60.58 | 13202.49 | 0.7 | 0.95 | 0.21 | 0.81 | 1 | 10
21 | 130 | CONCLUIDO | 4.5107 | 22.17 | 18 | 38.56 | 0.42 | 28 | 262.49 | 59.19 | 6.25 | 26 | 67.05 | 32608.15 | 233.47 | 2879.08 | 83.71 | 60.58 | 11718.33 | 0.72 | 0.96 | 0.21 | 0.72 | 1 | 10
22 | 130 | CONCLUIDO | 4.5521 | 21.97 | 17.89 | 41.29 | 0.44 | 26 | 262.96 | 59.19 | 6.5 | 24 | 67.26 | 32665.66 | 226.92 | 2879.1 | 80.86 | 60.58 | 10307.13 | 0.75 | 0.96 | 0.19 | 0.61 | 1 | 10
23 | 130 | CONCLUIDO | 4.5389 | 22.03 | 18 | 43.21 | 0.46 | 25 | 263.42 | 59.19 | 6.75 | 20 | 67.48 | 32723.25 | 225.9 | 2879.11 | 84.24 | 60.58 | 11999.65 | 0.72 | 0.96 | 0.21 | 0.73 | 1 | 10
24 | 130 | CONCLUIDO | 4.559 | 21.93 | 17.96 | 44.89 | 0.47 | 24 | 263.89 | 59.19 | 7 | 15 | 67.7 | 32780.92 | 222.52 | 2879.09 | 82.47 | 60.58 | 11119.01 | 0.73 | 0.96 | 0.21 | 0.68 | 1 | 10
25 | 130 | CONCLUIDO | 4.56 | 21.93 | 17.95 | 44.88 | 0.49 | 24 | 264.36 | 59.19 | 7.25 | 6 | 67.92 | 32838.68 | 221.17 | 2879 | 81.96 | 60.58 | 10866.56 | 0.74 | 0.96 | 0.22 | 0.67 | 1 | 10
26 | 130 | CONCLUIDO | 4.5578 | 21.94 | 17.96 | 44.91 | 0.5 | 24 | 264.83 | 59.19 | 7.5 | 0 | 68.14 | 32896.51 | 220.94 | 2878.92 | 82.12 | 60.58 | 10946.26 | 0.74 | 0.96 | 0.23 | 0.69 | 1 | 10
0 | 75 | CONCLUIDO | 3.2715 | 30.57 | 22.67 | 7.39 | 0.12 | 184 | 150.44 | 49.1 | 1 | 182 | 25.34 | 18787.76 | 253.31 | 2879.7 | 236.58 | 60.58 | 87372.99 | 0.26 | 0.76 | 0.46 | 5.39 | 1 | 10
1 | 75 | CONCLUIDO | 3.6236 | 27.6 | 21.2 | 9.42 | 0.15 | 135 | 150.78 | 49.1 | 1.25 | 133 | 25.44 | 18830.65 | 231.61 | 2879.62 | 188.28 | 60.58 | 63471.39 | 0.32 | 0.81 | 0.39 | 3.92 | 1 | 10
2 | 75 | CONCLUIDO | 3.8858 | 25.73 | 20.25 | 11.57 | 0.18 | 105 | 151.13 | 49.1 | 1.5 | 103 | 25.54 | 18873.58 | 216.11 | 2879.32 | 157.33 | 60.58 | 48145.86 | 0.39 | 0.85 | 0.34 | 2.97 | 1 | 10
3 | 75 | CONCLUIDO | 4.0728 | 24.55 | 19.68 | 13.89 | 0.2 | 85 | 151.48 | 49.1 | 1.75 | 83 | 25.64 | 18916.54 | 204.69 | 2879.25 | 138.93 | 60.58 | 39045.07 | 0.44 | 0.87 | 0.3 | 2.4 | 1 | 10
4 | 75 | CONCLUIDO | 4.2185 | 23.71 | 19.26 | 16.28 | 0.23 | 71 | 151.83 | 49.1 | 2 | 69 | 25.73 | 18959.54 | 194.96 | 2879.16 | 125.12 | 60.58 | 32210.48 | 0.48 | 0.89 | 0.28 | 1.98 | 1 | 10
5 | 75 | CONCLUIDO | 4.3333 | 23.08 | 18.94 | 18.63 | 0.26 | 61 | 152.18 | 49.1 | 2.25 | 59 | 25.83 | 19002.56 | 186.23 | 2879.22 | 114.29 | 60.58 | 26844.21 | 0.53 | 0.91 | 0.26 | 1.66 | 1 | 10
6 | 75 | CONCLUIDO | 4.4507 | 22.47 | 18.6 | 21.47 | 0.29 | 52 | 152.53 | 49.1 | 2.5 | 50 | 25.93 | 19045.63 | 176.36 | 2879.19 | 104.05 | 60.58 | 21769.57 | 0.58 | 0.93 | 0.23 | 1.32 | 1 | 10
7 | 75 | CONCLUIDO | 4.4797 | 22.32 | 18.64 | 24.31 | 0.32 | 46 | 152.88 | 49.1 | 2.75 | 43 | 26.03 | 19088.72 | 171.34 | 2879.22 | 105.24 | 60.58 | 22395.74 | 0.58 | 0.92 | 0.24 | 1.36 | 1 | 10
8 | 75 | CONCLUIDO | 4.5468 | 21.99 | 18.46 | 27.02 | 0.35 | 41 | 153.23 | 49.1 | 3 | 21 | 26.13 | 19131.85 | 164.08 | 2879.08 | 98.53 | 60.58 | 19064.04 | 0.61 | 0.93 | 0.26 | 1.19 | 1 | 10
9 | 75 | CONCLUIDO | 4.5521 | 21.97 | 18.47 | 27.7 | 0.37 | 40 | 153.58 | 49.1 | 3.25 | 1 | 26.23 | 19175.02 | 162.9 | 2879.14 | 98.06 | 60.58 | 18835.4 | 0.62 | 0.93 | 0.27 | 1.19 | 1 | 10
10 | 75 | CONCLUIDO | 4.5518 | 21.97 | 18.47 | 27.71 | 0.4 | 40 | 153.93 | 49.1 | 3.5 | 0 | 26.33 | 19218.22 | 163.28 | 2879.14 | 98.07 | 60.58 | 18838.51 | 0.62 | 0.93 | 0.27 | 1.19 | 1 | 10
0 | 95 | CONCLUIDO | 2.8586 | 34.98 | 24.03 | 6.32 | 0.1 | 228 | 185.69 | 53.44 | 1 | 226 | 36.26 | 23136.14 | 313.52 | 2879.82 | 281.43 | 60.58 | 109581.53 | 0.22 | 0.72 | 0.53 | 6.74 | 1 | 10
1 | 95 | CONCLUIDO | 3.2603 | 30.67 | 22.06 | 8.02 | 0.12 | 165 | 186.07 | 53.44 | 1.25 | 163 | 36.39 | 23182.76 | 283.68 | 2879.88 | 217.19 | 60.58 | 77774.64 | 0.28 | 0.78 | 0.42 | 4.78 | 1 | 10
2 | 95 | CONCLUIDO | 3.5369 | 28.27 | 21 | 9.77 | 0.14 | 129 | 186.45 | 53.44 | 1.5 | 127 | 36.51 | 23229.42 | 266.13 | 2879.45 | 181.89 | 60.58 | 60306.9 | 0.33 | 0.82 | 0.38 | 3.72 | 1 | 10
3 | 95 | CONCLUIDO | 3.7563 | 26.62 | 20.25 | 11.57 | 0.17 | 105 | 186.83 | 53.44 | 1.75 | 103 | 36.64 | 23276.13 | 252.3 | 2879.62 | 157.22 | 60.58 | 48090.61 | 0.39 | 0.85 | 0.33 | 2.96 | 1 | 10
4 | 95 | CONCLUIDO | 3.9082 | 25.59 | 19.81 | 13.35 | 0.19 | 89 | 187.21 | 53.44 | 2 | 87 | 36.77 | 23322.88 | 242.99 | 2879.27 | 143.03 | 60.58 | 41076.23 | 0.42 | 0.87 | 0.31 | 2.53 | 1 | 10
5 | 95 | CONCLUIDO | 4.0464 | 24.71 | 19.42 | 15.33 | 0.21 | 76 | 187.59 | 53.44 | 2.25 | 74 | 36.9 | 23369.68 | 234.22 | 2879.38 | 130.23 | 60.58 | 34742.49 | 0.47 | 0.89 | 0.29 | 2.14 | 1 | 10
6 | 95 | CONCLUIDO | 4.1611 | 24.03 | 19.11 | 17.37 | 0.24 | 66 | 187.97 | 53.44 | 2.5 | 64 | 37.03 | 23416.52 | 226.31 | 2879.03 | 120.04 | 60.58 | 29694.18 | 0.5 | 0.9 | 0.27 | 1.83 | 1 | 10
7 | 95 | CONCLUIDO | 4.2655 | 23.44 | 18.82 | 19.47 | 0.26 | 58 | 188.35 | 53.44 | 2.75 | 56 | 37.16 | 23463.4 | 218.49 | 2879.14 | 110.42 | 60.58 | 24923.08 | 0.55 | 0.91 | 0.26 | 1.54 | 1 | 10
8 | 95 | CONCLUIDO | 4.3476 | 23 | 18.6 | 21.46 | 0.28 | 52 | 188.73 | 53.44 | 3 | 50 | 37.29 | 23510.33 | 211.39 | 2879.08 | 103.93 | 60.58 | 21712.05 | 0.58 | 0.93 | 0.23 | 1.32 | 1 | 10
9 | 95 | CONCLUIDO | 4.3422 | 23.03 | 18.77 | 23.47 | 0.3 | 48 | 189.11 | 53.44 | 3.25 | 46 | 37.42 | 23557.3 | 210.58 | 2878.99 | 109.94 | 60.58 | 24737.28 | 0.55 | 0.92 | 0.24 | 1.5 | 1 | 10
10 | 95 | CONCLUIDO | 4.4274 | 22.59 | 18.52 | 25.84 | 0.33 | 43 | 189.49 | 53.44 | 3.5 | 41 | 37.55 | 23604.32 | 201.96 | 2879.29 | 101.07 | 60.58 | 20324.11 | 0.6 | 0.93 | 0.23 | 1.24 | 1 | 10
11 | 95 | CONCLUIDO | 4.4846 | 22.3 | 18.38 | 28.27 | 0.35 | 39 | 189.87 | 53.44 | 3.75 | 37 | 37.69 | 23651.38 | 195 | 2879.08 | 96.43 | 60.58 | 18026.55 | 0.63 | 0.94 | 0.23 | 1.1 | 1 | 10
12 | 95 | CONCLUIDO | 4.5418 | 22.02 | 18.25 | 31.28 | 0.37 | 35 | 190.25 | 53.44 | 4 | 31 | 37.82 | 23698.48 | 188.42 | 2879.17 | 92.12 | 60.58 | 15890.63 | 0.66 | 0.94 | 0.22 | 0.97 | 1 | 10
13 | 95 | CONCLUIDO | 4.5644 | 21.91 | 18.21 | 33.11 | 0.4 | 33 | 190.63 | 53.44 | 4.25 | 18 | 37.95 | 23745.63 | 183.79 | 2879.13 | 90.58 | 60.58 | 15131.35 | 0.67 | 0.95 | 0.23 | 0.93 | 1 | 10
14 | 95 | CONCLUIDO | 4.5763 | 21.85 | 18.19 | 34.11 | 0.42 | 32 | 191.02 | 53.44 | 4.5 | 4 | 38.08 | 23792.83 | 182.95 | 2879.18 | 89.3 | 60.58 | 14492.78 | 0.68 | 0.95 | 0.25 | 0.91 | 1 | 10
15 | 95 | CONCLUIDO | 4.5738 | 21.86 | 18.2 | 34.13 | 0.44 | 32 | 191.4 | 53.44 | 4.75 | 0 | 38.22 | 23840.07 | 183.06 | 2879.04 | 89.4 | 60.58 | 14546.87 | 0.68 | 0.95 | 0.26 | 0.93 | 1 | 10
0 | 55 | CONCLUIDO | 3.7365 | 26.76 | 21.33 | 9.14 | 0.15 | 140 | 116.05 | 43.4 | 1 | 138 | 16.65 | 14546.17 | 192.92 | 2879.58 | 192.81 | 60.58 | 65709.32 | 0.31 | 0.81 | 0.39 | 4.05 | 1 | 10
1 | 55 | CONCLUIDO | 4.051 | 24.69 | 20.16 | 11.86 | 0.19 | 102 | 116.37 | 43.4 | 1.25 | 100 | 16.72 | 14585.96 | 175.39 | 2879.65 | 154.5 | 60.58 | 46744.93 | 0.39 | 0.85 | 0.33 | 2.88 | 1 | 10
2 | 55 | CONCLUIDO | 4.2589 | 23.48 | 19.51 | 14.82 | 0.23 | 79 | 116.69 | 43.4 | 1.5 | 77 | 16.79 | 14625.77 | 161.88 | 2879.16 | 133.3 | 60.58 | 36259.47 | 0.45 | 0.88 | 0.29 | 2.23 | 1 | 10
3 | 55 | CONCLUIDO | 4.4396 | 22.52 | 18.96 | 18.35 | 0.26 | 62 | 117.01 | 43.4 | 1.75 | 57 | 16.86 | 14665.62 | 148.86 | 2879.31 | 115.08 | 60.58 | 27233.22 | 0.53 | 0.91 | 0.27 | 1.68 | 1 | 10
4 | 55 | CONCLUIDO | 4.4896 | 22.27 | 18.88 | 20.59 | 0.3 | 55 | 117.34 | 43.4 | 2 | 15 | 16.94 | 14705.49 | 142.91 | 2879.33 | 111.23 | 60.58 | 25344.76 | 0.54 | 0.91 | 0.3 | 1.6 | 1 | 10
5 | 55 | CONCLUIDO | 4.4836 | 22.3 | 18.93 | 21.03 | 0.34 | 54 | 117.66 | 43.4 | 2.25 | 1 | 17.01 | 14745.39 | 143.78 | 2879.16 | 112.51 | 60.58 | 25992 | 0.54 | 0.91 | 0.32 | 1.65 | 1 | 10
6 | 55 | CONCLUIDO | 4.4786 | 22.33 | 18.95 | 21.06 | 0.37 | 54 | 117.98 | 43.4 | 2.5 | 0 | 17.08 | 14785.31 | 144.2 | 2879.43 | 113.37 | 60.58 | 26420.81 | 0.53 | 0.91 | 0.32 | 1.68 | 1 | 10

## gráficos
Selecione o eixo X:
Selecione o eixo Y:
Selecione o eixo Z:
Eixo X | Eixo Y | Eixo Z
0 | 0 | 0
0 | 0 | 0
0 | 0 | 0
0 | 0 | 0
0 | 0 | 0
0 | 0 | 0
0 | 0 | 0
0 | 0 | 0
0 | 0 | 0
0 | 0 | 0
0 | 0 | 0
0 | 0 | 0
0 | 0 | 0
0 | 0 | 0
0 | 0 | 0
0 | 0 | 0
0 | 0 | 0
0 | 0 | 0
0 | 0 | 0
0 | 0 | 0
0 | 0 | 0
0 | 0 | 0
0 | 0 | 0
0 | 0 | 0
0 | 0 | 0
0 | 0 | 0
0 | 0 | 0
0 | 0 | 0
0 | 0 | 0
0 | 0 | 0
0 | 0 | 0
0 | 0 | 0
0 | 0 | 0
0 | 0 | 0
0 | 0 | 0
0 | 0 | 0
0 | 0 | 0
0 | 0 | 0
0 | 0 | 0
0 | 0 | 0
0 | 0 | 0
0 | 0 | 0
0 | 0 | 0
0 | 0 | 0
0 | 0 | 0
0 | 0 | 0
0 | 0 | 0
0 | 0 | 0
0 | 0 | 0
0 | 0 | 0
0 | 0 | 0
0 | 0 | 0
0 | 0 | 0
0 | 0 | 0
0 | 0 | 0
0 | 0 | 0
0 | 0 | 0
0 | 0 | 0
0 | 0 | 0
0 | 0 | 0
0 | 0 | 0
0 | 0 | 0
0 | 0 | 0
0 | 0 | 0
0 | 0 | 0
0 | 0 | 0
0 | 0 | 0
0 | 0 | 0
0 | 0 | 0
0 | 0 | 0
0 | 0 | 0
0 | 0 | 0
0 | 0 | 0
0 | 0 | 0
0 | 0 | 0
0 | 0 | 0
0 | 0 | 0
0 | 0 | 0
0 | 0 | 0
0 | 0 | 0
0 | 0 | 0
0 | 0 | 0
0 | 0 | 0
0 | 0 | 0
0 | 0 | 0
0 | 0 | 0
0 | 0 | 0
0 | 0 | 0
0 | 0 | 0
0 | 0 | 0
0 | 0 | 0
0 | 0 | 0
0 | 0 | 0
0 | 0 | 0
0 | 0 | 0
0 | 0 | 0
0 | 0 | 0
0 | 0 | 0
0 | 0 | 0
0 | 0 | 0
0 | 0 | 0
0 | 0 | 0
0 | 0 | 0
0 | 0 | 0
0 | 0 | 0
0 | 0 | 0
0 | 0 | 0
0 | 0 | 0
0 | 0 | 0
0 | 0 | 0
0 | 0 | 0
0 | 0 | 0
0 | 0 | 0
0 | 0 | 0
0 | 0 | 0
0 | 0 | 0
0 | 0 | 0
0 | 0 | 0
0 | 0 | 0
0 | 0 | 0
0 | 0 | 0
0 | 0 | 0
0 | 0 | 0
0 | 0 | 0
0 | 0 | 0
0 | 0 | 0
0 | 0 | 0
0 | 0 | 0
0 | 0 | 0
0 | 0 | 0
0 | 0 | 0
0 | 0 | 0
0 | 0 | 0
0 | 0 | 0
0 | 0 | 0
0 | 0 | 0
0 | 0 | 0
0 | 0 | 0
0 | 0 | 0
0 | 0 | 0
0 | 0 | 0
0 | 0 | 0
0 | 0 | 0
0 | 0 | 0
0 | 0 | 0
0 | 0 | 0
0 | 0 | 0
0 | 0 | 0
0 | 0 | 0
0 | 0 | 0
0 | 0 | 0
0 | 0 | 0
0 | 0 | 0
0 | 0 | 0
0 | 0 | 0
0 | 0 | 0
0 | 0 | 0
0 | 0 | 0
0 | 0 | 0
0 | 0 | 0
0 | 0 | 0
0 | 0 | 0
0 | 0 | 0
0 | 0 | 0
0 | 0 | 0
0 | 0 | 0
0 | 0 | 0
0 | 0 | 0
0 | 0 | 0
0 | 0 | 0
0 | 0 | 0
0 | 0 | 0
0 | 0 | 0
0 | 0 | 0
0 | 0 | 0
0 | 0 | 0
0 | 0 | 0
0 | 0 | 0
0 | 0 | 0
0 | 0 | 0
0 | 0 | 0
0 | 0 | 0
0 | 0 | 0
0 | 0 | 0
0 | 0 | 0
0 | 0 | 0
0 | 0 | 0
0 | 0 | 0
0 | 0 | 0
0 | 0 | 0
0 | 0 | 0
0 | 0 | 0
0 | 0 | 0
0 | 0 | 0
0 | 0 | 0
0 | 0 | 0
0 | 0 | 0
0 | 0 | 0
0 | 0 | 0
0 | 0 | 0
0 | 0 | 0
0 | 0 | 0
0 | 0 | 0
0 | 0 | 0
0 | 0 | 0
0 | 0 | 0
0 | 0 | 0
0 | 0 | 0
0 | 0 | 0
0 | 0 | 0
0 | 0 | 0
0 | 0 | 0
0 | 0 | 0
0 | 0 | 0
0 | 0 | 0
0 | 0 | 0
0 | 0 | 0
0 | 0 | 0
0 | 0 | 0
0 | 0 | 0
0 | 0 | 0
0 | 0 | 0
0 | 0 | 0
0 | 0 | 0
0 | 0 | 0
0 | 0 | 0
0 | 0 | 0
0 | 0 | 0
0 | 0 | 0
0 | 0 | 0
0 | 0 | 0
0 | 0 | 0
0 | 0 | 0
0 | 0 | 0
0 | 0 | 0
0 | 0 | 0
0 | 0 | 0
0 | 0 | 0
0 | 0 | 0
0 | 0 | 0
0 | 0 | 0
0 | 0 | 0
0 | 0 | 0
0 | 0 | 0
0 | 0 | 0
0 | 0 | 0
0 | 0 | 0
0 | 0 | 0
0 | 0 | 0
0 | 0 | 0
0 | 0 | 0
0 | 0 | 0
0 | 0 | 0
0 | 0 | 0
0 | 0 | 0
0 | 0 | 0
0 | 0 | 0
0 | 0 | 0
0 | 0 | 0
0 | 0 | 0
0 | 0 | 0
0 | 0 | 0
0 | 0 | 0
0 | 0 | 0
0 | 0 | 0
0 | 0 | 0
0 | 0 | 0
0 | 0 | 0
0 | 0 | 0
0 | 0 | 0
0 | 0 | 0
0 | 0 | 0
0 | 0 | 0
0 | 0 | 0
0 | 0 | 0
0 | 0 | 0
0 | 0 | 0
0 | 0 | 0
0 | 0 | 0
0 | 0 | 0
0 | 0 | 0
0 | 0 | 0
0 | 0 | 0
0 | 0 | 0
0 | 0 | 0
0 | 0 | 0
0 | 0 | 0
0 | 0 | 0
0 | 0 | 0
0 | 0 | 0
0 | 0 | 0
0 | 0 | 0
0 | 0 | 0
0 | 0 | 0
0 | 0 | 0
0 | 0 | 0
0 | 0 | 0
0 | 0 | 0
0 | 0 | 0
0 | 0 | 0
0 | 0 | 0
0 | 0 | 0
0 | 0 | 0
0 | 0 | 0
0 | 0 | 0
0 | 0 | 0
0 | 0 | 0
0 | 0 | 0
0 | 0 | 0
0 | 0 | 0
0 | 0 | 0
0 | 0 | 0
0 | 0 | 0
0 | 0 | 0
0 | 0 | 0
0 | 0 | 0
0 | 0 | 0
0 | 0 | 0
0 | 0 | 0
0 | 0 | 0
0 | 0 | 0
0 | 0 | 0
0 | 0 | 0
0 | 0 | 0
0 | 0 | 0
0 | 0 | 0
0 | 0 | 0
0 | 0 | 0
0 | 0 | 0
0 | 0 | 0
0 | 0 | 0
0 | 0 | 0
0 | 0 | 0
0 | 0 | 0
0 | 0 | 0
0 | 0 | 0
0 | 0 | 0
0 | 0 | 0
0 | 0 | 0
0 | 0 | 0
0 | 0 | 0
0 | 0 | 0
0 | 0 | 0
0 | 0 | 0
0 | 0 | 0
0 | 0 | 0
0 | 0 | 0
0 | 0 | 0
0 | 0 | 0
0 | 0 | 0
0 | 0 | 0
0 | 0 | 0
0 | 0 | 0
0 | 0 | 0
0 | 0 | 0
0 | 0 | 0
0 | 0 | 0
0 | 0 | 0
0 | 0 | 0
0 | 0 | 0
0 | 0 | 0
0 | 0 | 0
0 | 0 | 0
0 | 0 | 0
0 | 0 | 0
0 | 0 | 0
0 | 0 | 0
0 | 0 | 0
0 | 0 | 0
0 | 0 | 0
0 | 0 | 0
0 | 0 | 0
0 | 0 | 0
0 | 0 | 0
0 | 0 | 0
0 | 0 | 0
0 | 0 | 0
0 | 0 | 0
0 | 0 | 0
0 | 0 | 0
0 | 0 | 0
0 | 0 | 0
0 | 0 | 0
0 | 0 | 0
0 | 0 | 0
0 | 0 | 0
0 | 0 | 0
0 | 0 | 0
0 | 0 | 0
0 | 0 | 0
0 | 0 | 0
0 | 0 | 0
0 | 0 | 0
0 | 0 | 0
0 | 0 | 0
0 | 0 | 0
0 | 0 | 0
0 | 0 | 0
0 | 0 | 0
0 | 0 | 0
0 | 0 | 0
0 | 0 | 0
0 | 0 | 0
0 | 0 | 0

## hidden (hidden)
Unnamed: 0
Volume de calda [L]
STATUS
Capacidade operacional [ha/h]
Tempo de missao [h]
Tempo util [h]
Tempo por voo [min]
Autonomia Projetada [h]
N° Voos
MTOW [kg]
Massa Estrutura [kg]
Combustível [kg]
Abastecimentos
Massa gerador
Potência gerador [W]
Combustível consumido [L]
Calda cons [L]
Distância percorrida [km]
Distância Pulverizando [km]
RTL ACUMULADO[m]
EOC [km/km]
EOC [h/h]
Tempo de manobra [h]
Tempo rtl_rtw [h]
V pulv [m/s]
V desloc [m/s]