## RESULTADOS_18
Unnamed: 0 | Volume de calda [L] | STATUS | Capacidade operacional [ha/h] | Tempo de missao [h] | Tempo util [h] | Tempo por voo [min] | Autonomia Projetada [h] | N° Voos | MTOW [kg] | Massa Estrutura [kg] | Combustível [kg] | Abastecimentos | Massa gerador | Potência gerador [W] | Combustível consumido [L] | Calda cons [L] | Distância percorrida [km] | Distância Pulverizando [km] | RTL ACUMULADO[m] | EOC [km/km] | EOC [h/h] | Tempo de manobra [h] | Tempo rtl_rtw [h] | V pulv [m/s] | V desloc [m/s]
0 | 100 | CONCLUIDO | 1.3852 | 72.19 | 50.38 | 6.09 | 0.09 | 496 | 194.77 | 54.38 | 1 | 494 | 39.4 | 24256.19 | 678.32 | 6524.29 | 771.33 | 107.98 | 329587.68 | 0.14 | 0.61 | 1.02 | 19.77 | 1 | 10
1 | 100 | CONCLUIDO | 2.1795 | 45.88 | 36.87 | 13.25 | 0.18 | 167 | 196.32 | 54.38 | 2 | 165 | 39.95 | 24447.22 | 459.75 | 6521.02 | 317.79 | 107.98 | 104463.13 | 0.34 | 0.83 | 0.49 | 6.27 | 1 | 10
2 | 100 | CONCLUIDO | 2.4933 | 40.11 | 33.97 | 21.92 | 0.27 | 93 | 197.88 | 54.38 | 3 | 91 | 40.5 | 24639 | 383.61 | 6521.13 | 220.73 | 107.98 | 56303.46 | 0.49 | 0.9 | 0.37 | 3.38 | 1 | 10
3 | 100 | CONCLUIDO | 2.6084 | 38.34 | 33.22 | 29.74 | 0.36 | 67 | 199.44 | 54.38 | 4 | 6 | 41.06 | 24831.54 | 342.21 | 6520.61 | 193.15 | 107.98 | 42643.86 | 0.56 | 0.92 | 0.4 | 2.62 | 1 | 10
4 | 100 | CONCLUIDO | 2.6109 | 38.3 | 33.18 | 29.71 | 0.44 | 67 | 201.01 | 54.38 | 5 | 0 | 41.63 | 25024.84 | 344.08 | 6521.03 | 191.47 | 107.98 | 41803.14 | 0.56 | 0.92 | 0.41 | 2.58 | 1 | 10

## RESULTADOS_6
Unnamed: 0 | Volume de calda [L] | STATUS | Capacidade operacional [ha/h] | Tempo de missao [h] | Tempo util [h] | Tempo por voo [min] | Autonomia Projetada [h] | N° Voos | MTOW [kg] | Massa Estrutura [kg] | Combustível [kg] | Abastecimentos | Massa gerador | Potência gerador [W] | Combustível consumido [L] | Calda cons [L] | Distância percorrida [km] | Distância Pulverizando [km] | RTL ACUMULADO[m] | EOC [km/km] | EOC [h/h] | Tempo de manobra [h] | Tempo rtl_rtw [h] | V pulv [m/s] | V desloc [m/s]
0 | 40 | CONCLUIDO | 2.3288 | 42.94 | 37.54 | 12.31 | 0.2 | 183 | 89.87 | 37.55 | 1 | 141 | 11.32 | 11317.98 | 250.03 | 6521.15 | 338.5 | 107.98 | 114741.79 | 0.32 | 0.81 | 0.56 | 6.95 | 1 | 10
1 | 40 | CONCLUIDO | 2.385 | 41.93 | 36.89 | 13.5 | 0.39 | 164 | 91.1 | 37.55 | 2 | 0 | 11.54 | 11468.97 | 242.19 | 6521.89 | 310.58 | 107.98 | 100874.16 | 0.35 | 0.83 | 0.71 | 6.29 | 1 | 10

## RESULTADOS_4
Unnamed: 0 | Volume de calda [L] | STATUS | Capacidade operacional [ha/h] | Tempo de missao [h] | Tempo util [h] | Tempo por voo [min] | Autonomia Projetada [h] | N° Voos | MTOW [kg] | Massa Estrutura [kg] | Combustível [kg] | Abastecimentos | Massa gerador | Potência gerador [W] | Combustível consumido [L] | Calda cons [L] | Distância percorrida [km] | Distância Pulverizando [km] | RTL ACUMULADO[m] | EOC [km/km] | EOC [h/h] | Tempo de manobra [h] | Tempo rtl_rtw [h] | V pulv [m/s] | V desloc [m/s]
0 | 30 | CONCLUIDO | 2.2593 | 44.26 | 39.01 | 10.69 | 0.24 | 219 | 71.52 | 32.27 | 1 | 0 | 8.25 | 9054.6 | 221.47 | 6521.21 | 379.17 | 107.98 | 134892.94 | 0.28 | 0.78 | 0.86 | 8.41 | 1 | 10

## RESULTADOS_1
Unnamed: 0 | Volume de calda [L] | STATUS | Capacidade operacional [ha/h] | Tempo de missao [h] | Tempo util [h] | Tempo por voo [min] | Autonomia Projetada [h] | N° Voos | MTOW [kg] | Massa Estrutura [kg] | Combustível [kg] | Abastecimentos | Massa gerador | Potência gerador [W] | Combustível consumido [L] | Calda cons [L] | Distância percorrida [km] | Distância Pulverizando [km] | RTL ACUMULADO[m] | EOC [km/km] | EOC [h/h] | Tempo de manobra [h] | Tempo rtl_rtw [h] | V pulv [m/s] | V desloc [m/s]
0 | 15 | CONCLUIDO | 1.8558 | 53.89 | 47.35 | 6.53 | 0.43 | 435 | 39.78 | 19.54 | 1 | 0 | 4.24 | 5140 | 185.73 | 6523.58 | 647.5 | 107.98 | 267977.51 | 0.17 | 0.64 | 1.5 | 16.75 | 1 | 10

## RESULTADOS_12
Unnamed: 0 | Volume de calda [L] | STATUS | Capacidade operacional [ha/h] | Tempo de missao [h] | Tempo util [h] | Tempo por voo [min] | Autonomia Projetada [h] | N° Voos | MTOW [kg] | Massa Estrutura [kg] | Combustível [kg] | Abastecimentos | Massa gerador | Potência gerador [W] | Combustível consumido [L] | Calda cons [L] | Distância percorrida [km] | Distância Pulverizando [km] | RTL ACUMULADO[m] | EOC [km/km] | EOC [h/h] | Tempo de manobra [h] | Tempo rtl_rtw [h] | V pulv [m/s] | V desloc [m/s]
0 | 70 | CONCLUIDO | 1.7976 | 55.63 | 43.69 | 7.8 | 0.12 | 336 | 141.81 | 47.83 | 1 | 334 | 22.98 | 17723.39 | 461.29 | 6522.64 | 546.34 | 107.98 | 217894.88 | 0.2 | 0.7 | 0.76 | 13.09 | 1 | 10
1 | 70 | CONCLUIDO | 2.4831 | 40.27 | 34.78 | 18.47 | 0.25 | 113 | 143.17 | 47.83 | 2 | 108 | 23.34 | 17891.86 | 309.83 | 6520.67 | 247.3 | 107.98 | 69489.02 | 0.44 | 0.88 | 0.41 | 4.18 | 1 | 10
2 | 70 | CONCLUIDO | 2.5514 | 39.19 | 34.22 | 21.61 | 0.37 | 95 | 144.54 | 47.83 | 3 | 0 | 23.71 | 18060.85 | 291.73 | 6520.75 | 224.86 | 107.98 | 58360.88 | 0.48 | 0.89 | 0.49 | 3.62 | 1 | 10

## RESULTADOS_16
Unnamed: 0 | Volume de calda [L] | STATUS | Capacidade operacional [ha/h] | Tempo de missao [h] | Tempo util [h] | Tempo por voo [min] | Autonomia Projetada [h] | N° Voos | MTOW [kg] | Massa Estrutura [kg] | Combustível [kg] | Abastecimentos | Massa gerador | Potência gerador [W] | Combustível consumido [L] | Calda cons [L] | Distância percorrida [km] | Distância Pulverizando [km] | RTL ACUMULADO[m] | EOC [km/km] | EOC [h/h] | Tempo de manobra [h] | Tempo rtl_rtw [h] | V pulv [m/s] | V desloc [m/s]
0 | 90 | CONCLUIDO | 1.5156 | 65.98 | 47.95 | 6.55 | 0.1 | 439 | 176.73 | 52.44 | 1 | 437 | 33.29 | 22031.19 | 601.11 | 6522.39 | 689.75 | 107.98 | 289083.6 | 0.16 | 0.64 | 0.92 | 17.34 | 1 | 10
1 | 90 | CONCLUIDO | 2.2746 | 43.96 | 36.21 | 14.48 | 0.2 | 150 | 178.21 | 52.44 | 2 | 148 | 33.77 | 22213.89 | 412.65 | 6520.94 | 295.4 | 107.98 | 93354.5 | 0.37 | 0.84 | 0.46 | 5.61 | 1 | 10
2 | 90 | CONCLUIDO | 2.5789 | 38.78 | 33.48 | 24.8 | 0.3 | 81 | 179.7 | 52.44 | 3 | 67 | 34.26 | 22397.24 | 332.89 | 6520.66 | 203.13 | 107.98 | 47566.41 | 0.53 | 0.91 | 0.37 | 2.88 | 1 | 10
3 | 90 | CONCLUIDO | 2.5953 | 38.53 | 33.48 | 27.15 | 0.39 | 74 | 181.19 | 52.44 | 4 | 0 | 34.75 | 22581.25 | 325.93 | 6520.39 | 201.32 | 107.98 | 46692.73 | 0.54 | 0.91 | 0.43 | 2.88 | 1 | 10

## RESULTADOS_0
Unnamed: 0 | Volume de calda [L] | STATUS | Capacidade operacional [ha/h] | Tempo de missao [h] | Tempo util [h] | Tempo por voo [min] | Autonomia Projetada [h] | N° Voos | MTOW [kg] | Massa Estrutura [kg] | Combustível [kg] | Abastecimentos | Massa gerador | Potência gerador [W] | Combustível consumido [L] | Calda cons [L] | Distância percorrida [km] | Distância Pulverizando [km] | RTL ACUMULADO[m] | EOC [km/km] | EOC [h/h] | Tempo de manobra [h] | Tempo rtl_rtw [h] | V pulv [m/s] | V desloc [m/s]
0 | 10 | CONCLUIDO | 1.5466 | 64.66 | 55.77 | 5.13 | 0.64 | 652 | 26.11 | 12.1 | 1 | 0 | 3.01 | 3454.41 | 161.7 | 6525.49 | 918.46 | 107.98 | 402375.73 | 0.12 | 0.55 | 2.14 | 25.15 | 1 | 10

## RESULTADOS_7
Unnamed: 0 | Volume de calda [L] | STATUS | Capacidade operacional [ha/h] | Tempo de missao [h] | Tempo util [h] | Tempo por voo [min] | Autonomia Projetada [h] | N° Voos | MTOW [kg] | Massa Estrutura [kg] | Combustível [kg] | Abastecimentos | Massa gerador | Potência gerador [W] | Combustível consumido [L] | Calda cons [L] | Distância percorrida [km] | Distância Pulverizando [km] | RTL ACUMULADO[m] | EOC [km/km] | EOC [h/h] | Tempo de manobra [h] | Tempo rtl_rtw [h] | V pulv [m/s] | V desloc [m/s]
0 | 45 | CONCLUIDO | 2.2296 | 44.85 | 38.57 | 11.07 | 0.18 | 209 | 98.71 | 39.72 | 1 | 207 | 12.99 | 12407.75 | 287.89 | 6521.45 | 374.6 | 107.98 | 132657.93 | 0.29 | 0.79 | 0.55 | 7.96 | 1 | 10
1 | 45 | CONCLUIDO | 2.427 | 41.2 | 36.21 | 14.88 | 0.35 | 146 | 99.95 | 39.72 | 2 | 0 | 13.24 | 12561.45 | 250.29 | 6521.53 | 289.07 | 107.98 | 90208.05 | 0.37 | 0.84 | 0.65 | 5.61 | 1 | 10

## RESULTADOS_10
Unnamed: 0 | Volume de calda [L] | STATUS | Capacidade operacional [ha/h] | Tempo de missao [h] | Tempo util [h] | Tempo por voo [min] | Autonomia Projetada [h] | N° Voos | MTOW [kg] | Massa Estrutura [kg] | Combustível [kg] | Abastecimentos | Massa gerador | Potência gerador [W] | Combustível consumido [L] | Calda cons [L] | Distância percorrida [km] | Distância Pulverizando [km] | RTL ACUMULADO[m] | EOC [km/km] | EOC [h/h] | Tempo de manobra [h] | Tempo rtl_rtw [h] | V pulv [m/s] | V desloc [m/s]
0 | 60 | CONCLUIDO | 1.9573 | 51.09 | 41.65 | 8.74 | 0.14 | 286 | 124.63 | 45 | 1 | 284 | 18.64 | 15605.44 | 393.39 | 6521.52 | 477.84 | 107.98 | 183895.8 | 0.23 | 0.73 | 0.69 | 11.05 | 1 | 10
1 | 60 | CONCLUIDO | 2.5161 | 39.74 | 34.8 | 18.98 | 0.28 | 110 | 125.95 | 45 | 2 | 3 | 18.95 | 15767.7 | 273.65 | 6520.76 | 243.64 | 107.98 | 67677.33 | 0.44 | 0.88 | 0.54 | 4.2 | 1 | 10
2 | 60 | CONCLUIDO | 2.5156 | 39.75 | 34.81 | 18.99 | 0.42 | 110 | 127.27 | 45 | 3 | 0 | 19.27 | 15930.42 | 276.43 | 6521.19 | 243.69 | 107.98 | 67702.1 | 0.44 | 0.88 | 0.54 | 4.21 | 1 | 10

## RESULTADOS_14
Unnamed: 0 | Volume de calda [L] | STATUS | Capacidade operacional [ha/h] | Tempo de missao [h] | Tempo util [h] | Tempo por voo [min] | Autonomia Projetada [h] | N° Voos | MTOW [kg] | Massa Estrutura [kg] | Combustível [kg] | Abastecimentos | Massa gerador | Potência gerador [W] | Combustível consumido [L] | Calda cons [L] | Distância percorrida [km] | Distância Pulverizando [km] | RTL ACUMULADO[m] | EOC [km/km] | EOC [h/h] | Tempo de manobra [h] | Tempo rtl_rtw [h] | V pulv [m/s] | V desloc [m/s]
0 | 80 | CONCLUIDO | 1.6526 | 60.51 | 45.75 | 7.11 | 0.11 | 386 | 159.12 | 50.28 | 1 | 384 | 27.84 | 19859.16 | 529.56 | 6521.92 | 615.84 | 107.98 | 252396.66 | 0.18 | 0.67 | 0.83 | 15.15 | 1 | 10
1 | 80 | CONCLUIDO | 2.3748 | 42.11 | 35.53 | 16.15 | 0.22 | 132 | 160.54 | 50.28 | 2 | 130 | 28.26 | 20034.4 | 364.15 | 6521.05 | 272.93 | 107.98 | 82210.32 | 0.4 | 0.86 | 0.43 | 4.93 | 1 | 10
2 | 80 | CONCLUIDO | 2.5824 | 38.72 | 33.72 | 24.38 | 0.33 | 83 | 161.97 | 50.28 | 3 | 0 | 28.69 | 20210.21 | 307.08 | 6520.85 | 208.6 | 107.98 | 50287.97 | 0.52 | 0.91 | 0.47 | 3.13 | 1 | 10

## RESULTADOS_5
Unnamed: 0 | Volume de calda [L] | STATUS | Capacidade operacional [ha/h] | Tempo de missao [h] | Tempo util [h] | Tempo por voo [min] | Autonomia Projetada [h] | N° Voos | MTOW [kg] | Massa Estrutura [kg] | Combustível [kg] | Abastecimentos | Massa gerador | Potência gerador [W] | Combustível consumido [L] | Calda cons [L] | Distância percorrida [km] | Distância Pulverizando [km] | RTL ACUMULADO[m] | EOC [km/km] | EOC [h/h] | Tempo de manobra [h] | Tempo rtl_rtw [h] | V pulv [m/s] | V desloc [m/s]
0 | 35 | CONCLUIDO | 2.3285 | 42.95 | 37.82 | 12.07 | 0.22 | 188 | 80.84 | 35.1 | 1 | 9 | 9.74 | 10204.21 | 230.97 | 6521.19 | 341.11 | 107.98 | 116019.23 | 0.32 | 0.81 | 0.76 | 7.22 | 1 | 10
1 | 35 | CONCLUIDO | 2.3277 | 42.96 | 37.83 | 12.07 | 0.43 | 188 | 82.04 | 35.1 | 2 | 0 | 9.94 | 10352.53 | 234.06 | 6521.57 | 341.37 | 107.98 | 116148.63 | 0.32 | 0.81 | 0.77 | 7.23 | 1 | 10

## RESULTADOS_8
Unnamed: 0 | Volume de calda [L] | STATUS | Capacidade operacional [ha/h] | Tempo de missao [h] | Tempo util [h] | Tempo por voo [min] | Autonomia Projetada [h] | N° Voos | MTOW [kg] | Massa Estrutura [kg] | Combustível [kg] | Abastecimentos | Massa gerador | Potência gerador [W] | Combustível consumido [L] | Calda cons [L] | Distância percorrida [km] | Distância Pulverizando [km] | RTL ACUMULADO[m] | EOC [km/km] | EOC [h/h] | Tempo de manobra [h] | Tempo rtl_rtw [h] | V pulv [m/s] | V desloc [m/s]
0 | 50 | CONCLUIDO | 2.132 | 46.9 | 39.62 | 10.07 | 0.16 | 236 | 107.41 | 41.65 | 1 | 234 | 14.77 | 13481.73 | 324.52 | 6521.44 | 409.92 | 107.98 | 150184.62 | 0.26 | 0.77 | 0.6 | 9.02 | 1 | 10
1 | 50 | CONCLUIDO | 2.4614 | 40.63 | 35.66 | 16.21 | 0.32 | 132 | 108.68 | 41.65 | 2 | 0 | 15.03 | 13638.32 | 258.85 | 6521.16 | 271.16 | 107.98 | 81325.65 | 0.4 | 0.86 | 0.61 | 5.06 | 1 | 10

## RESULTADOS_3
Unnamed: 0 | Volume de calda [L] | STATUS | Capacidade operacional [ha/h] | Tempo de missao [h] | Tempo util [h] | Tempo por voo [min] | Autonomia Projetada [h] | N° Voos | MTOW [kg] | Massa Estrutura [kg] | Combustível [kg] | Abastecimentos | Massa gerador | Potência gerador [W] | Combustível consumido [L] | Calda cons [L] | Distância percorrida [km] | Distância Pulverizando [km] | RTL ACUMULADO[m] | EOC [km/km] | EOC [h/h] | Tempo de manobra [h] | Tempo rtl_rtw [h] | V pulv [m/s] | V desloc [m/s]
0 | 25 | CONCLUIDO | 2.1676 | 46.13 | 40.7 | 9.32 | 0.28 | 262 | 61.76 | 28.92 | 1 | 0 | 6.84 | 7851.41 | 211.79 | 6522.19 | 433.75 | 107.98 | 161968.61 | 0.25 | 0.75 | 0.98 | 10.1 | 1 | 10

## RESULTADOS_15
Unnamed: 0 | Volume de calda [L] | STATUS | Capacidade operacional [ha/h] | Tempo de missao [h] | Tempo util [h] | Tempo por voo [min] | Autonomia Projetada [h] | N° Voos | MTOW [kg] | Massa Estrutura [kg] | Combustível [kg] | Abastecimentos | Massa gerador | Potência gerador [W] | Combustível consumido [L] | Calda cons [L] | Distância percorrida [km] | Distância Pulverizando [km] | RTL ACUMULADO[m] | EOC [km/km] | EOC [h/h] | Tempo de manobra [h] | Tempo rtl_rtw [h] | V pulv [m/s] | V desloc [m/s]
0 | 85 | CONCLUIDO | 1.5831 | 63.17 | 46.83 | 6.82 | 0.11 | 412 | 167.88 | 51.39 | 1 | 410 | 30.49 | 20939.59 | 564.73 | 6523.69 | 651.68 | 107.98 | 270186.11 | 0.17 | 0.65 | 0.89 | 16.22 | 1 | 10
1 | 85 | CONCLUIDO | 2.3263 | 42.99 | 35.84 | 15.25 | 0.21 | 141 | 169.33 | 51.39 | 2 | 139 | 30.94 | 21118.46 | 388.15 | 6521.28 | 282.96 | 107.98 | 87178.69 | 0.38 | 0.85 | 0.45 | 5.24 | 1 | 10
2 | 85 | CONCLUIDO | 2.5935 | 38.56 | 33.51 | 25.45 | 0.31 | 79 | 170.79 | 51.39 | 3 | 21 | 31.4 | 21297.94 | 315.39 | 6521.05 | 202.41 | 107.98 | 47215.74 | 0.53 | 0.91 | 0.42 | 2.91 | 1 | 10
3 | 85 | CONCLUIDO | 2.5933 | 38.56 | 33.55 | 25.8 | 0.41 | 78 | 172.25 | 51.39 | 4 | 0 | 31.86 | 21478.05 | 317.4 | 6520.71 | 202.93 | 107.98 | 47481.94 | 0.53 | 0.91 | 0.45 | 2.95 | 1 | 10

## RESULTADOS_2
Unnamed: 0 | Volume de calda [L] | STATUS | Capacidade operacional [ha/h] | Tempo de missao [h] | Tempo util [h] | Tempo por voo [min] | Autonomia Projetada [h] | N° Voos | MTOW [kg] | Massa Estrutura [kg] | Combustível [kg] | Abastecimentos | Massa gerador | Potência gerador [W] | Combustível consumido [L] | Calda cons [L] | Distância percorrida [km] | Distância Pulverizando [km] | RTL ACUMULADO[m] | EOC [km/km] | EOC [h/h] | Tempo de manobra [h] | Tempo rtl_rtw [h] | V pulv [m/s] | V desloc [m/s]
0 | 20 | CONCLUIDO | 2.0437 | 48.93 | 43.19 | 7.92 | 0.34 | 327 | 51.33 | 24.83 | 1 | 0 | 5.51 | 6564.78 | 200.26 | 6522.69 | 513.56 | 107.98 | 201550.61 | 0.21 | 0.71 | 1.18 | 12.58 | 1 | 10

## RESULTADOS_11
Unnamed: 0 | Volume de calda [L] | STATUS | Capacidade operacional [ha/h] | Tempo de missao [h] | Tempo util [h] | Tempo por voo [min] | Autonomia Projetada [h] | N° Voos | MTOW [kg] | Massa Estrutura [kg] | Combustível [kg] | Abastecimentos | Massa gerador | Potência gerador [W] | Combustível consumido [L] | Calda cons [L] | Distância percorrida [km] | Distância Pulverizando [km] | RTL ACUMULADO[m] | EOC [km/km] | EOC [h/h] | Tempo de manobra [h] | Tempo rtl_rtw [h] | V pulv [m/s] | V desloc [m/s]
0 | 65 | CONCLUIDO | 1.8756 | 53.32 | 42.67 | 8.23 | 0.13 | 311 | 133.21 | 46.47 | 1 | 309 | 20.75 | 16663.42 | 427.48 | 6522.53 | 511.77 | 107.98 | 200737.24 | 0.21 | 0.72 | 0.73 | 12.06 | 1 | 10
1 | 65 | CONCLUIDO | 2.5253 | 39.6 | 34.53 | 19.55 | 0.26 | 106 | 134.55 | 46.47 | 2 | 54 | 21.09 | 16828.84 | 285.08 | 6520.79 | 237.03 | 107.98 | 64391.9 | 0.46 | 0.88 | 0.46 | 3.94 | 1 | 10
2 | 65 | CONCLUIDO | 2.5331 | 39.48 | 34.52 | 20.31 | 0.39 | 102 | 135.9 | 46.47 | 3 | 0 | 21.43 | 16994.64 | 284.45 | 6520.78 | 234.42 | 107.98 | 63103.68 | 0.46 | 0.88 | 0.52 | 3.92 | 1 | 10

## RESULTADOS_13
Unnamed: 0 | Volume de calda [L] | STATUS | Capacidade operacional [ha/h] | Tempo de missao [h] | Tempo util [h] | Tempo por voo [min] | Autonomia Projetada [h] | N° Voos | MTOW [kg] | Massa Estrutura [kg] | Combustível [kg] | Abastecimentos | Massa gerador | Potência gerador [W] | Combustível consumido [L] | Calda cons [L] | Distância percorrida [km] | Distância Pulverizando [km] | RTL ACUMULADO[m] | EOC [km/km] | EOC [h/h] | Tempo de manobra [h] | Tempo rtl_rtw [h] | V pulv [m/s] | V desloc [m/s]
0 | 75 | CONCLUIDO | 1.7232 | 58.03 | 44.72 | 7.43 | 0.12 | 361 | 150.44 | 49.1 | 1 | 359 | 25.34 | 18787.76 | 495.28 | 6523.01 | 581.04 | 107.98 | 235121.59 | 0.19 | 0.68 | 0.8 | 14.12 | 1 | 10
1 | 75 | CONCLUIDO | 2.4269 | 41.2 | 35.17 | 17.16 | 0.23 | 123 | 151.83 | 49.1 | 2 | 121 | 25.73 | 18959.54 | 337.84 | 6520.93 | 260.66 | 107.98 | 76121.07 | 0.41 | 0.87 | 0.42 | 4.57 | 1 | 10
2 | 75 | CONCLUIDO | 2.5691 | 38.92 | 33.96 | 23.15 | 0.35 | 88 | 153.23 | 49.1 | 3 | 0 | 26.13 | 19131.85 | 298.68 | 6520.69 | 216.27 | 107.98 | 54102.44 | 0.5 | 0.9 | 0.48 | 3.36 | 1 | 10

## RESULTADOS_17
Unnamed: 0 | Volume de calda [L] | STATUS | Capacidade operacional [ha/h] | Tempo de missao [h] | Tempo util [h] | Tempo por voo [min] | Autonomia Projetada [h] | N° Voos | MTOW [kg] | Massa Estrutura [kg] | Combustível [kg] | Abastecimentos | Massa gerador | Potência gerador [W] | Combustível consumido [L] | Calda cons [L] | Distância percorrida [km] | Distância Pulverizando [km] | RTL ACUMULADO[m] | EOC [km/km] | EOC [h/h] | Tempo de manobra [h] | Tempo rtl_rtw [h] | V pulv [m/s] | V desloc [m/s]
0 | 95 | CONCLUIDO | 1.4495 | 68.99 | 49.14 | 6.31 | 0.1 | 467 | 185.69 | 53.44 | 1 | 465 | 36.26 | 23136.14 | 638.9 | 6523.34 | 729.66 | 107.98 | 308899.29 | 0.15 | 0.62 | 0.97 | 18.53 | 1 | 10
1 | 95 | CONCLUIDO | 2.2289 | 44.87 | 36.52 | 13.87 | 0.19 | 158 | 187.21 | 53.44 | 2 | 156 | 36.77 | 23322.88 | 435.83 | 6521.18 | 305.68 | 107.98 | 98456.34 | 0.35 | 0.84 | 0.47 | 5.92 | 1 | 10
2 | 95 | CONCLUIDO | 2.5364 | 39.43 | 33.72 | 23.25 | 0.28 | 87 | 188.73 | 53.44 | 3 | 84 | 37.29 | 23510.33 | 359.35 | 6520.7 | 211.9 | 107.98 | 51921.92 | 0.51 | 0.91 | 0.36 | 3.12 | 1 | 10
3 | 95 | CONCLUIDO | 2.6209 | 38.16 | 33.08 | 28.36 | 0.37 | 70 | 190.25 | 53.44 | 4 | 0 | 37.82 | 23698.48 | 331.2 | 6520.67 | 187.32 | 107.98 | 39714.11 | 0.58 | 0.92 | 0.43 | 2.48 | 1 | 10

## RESULTADOS_9
Unnamed: 0 | Volume de calda [L] | STATUS | Capacidade operacional [ha/h] | Tempo de missao [h] | Tempo util [h] | Tempo por voo [min] | Autonomia Projetada [h] | N° Voos | MTOW [kg] | Massa Estrutura [kg] | Combustível [kg] | Abastecimentos | Massa gerador | Potência gerador [W] | Combustível consumido [L] | Calda cons [L] | Distância percorrida [km] | Distância Pulverizando [km] | RTL ACUMULADO[m] | EOC [km/km] | EOC [h/h] | Tempo de manobra [h] | Tempo rtl_rtw [h] | V pulv [m/s] | V desloc [m/s]
0 | 55 | CONCLUIDO | 2.042 | 48.97 | 40.65 | 9.35 | 0.15 | 261 | 116.05 | 43.4 | 1 | 259 | 16.65 | 14546.17 | 359.48 | 6522.09 | 444.36 | 107.98 | 167280.41 | 0.24 | 0.75 | 0.64 | 10.05 | 1 | 10
1 | 55 | CONCLUIDO | 2.492 | 40.13 | 35.18 | 17.59 | 0.3 | 120 | 117.34 | 43.4 | 2 | 0 | 16.94 | 14705.49 | 266.12 | 6521.43 | 255.49 | 107.98 | 73551.4 | 0.42 | 0.87 | 0.57 | 4.58 | 1 | 10

## resultados
Unnamed: 0 | Volume de calda [L] | STATUS | Capacidade operacional [ha/h] | Tempo de missao [h] | Tempo util [h] | Tempo por voo [min] | Autonomia Projetada [h] | N° Voos | MTOW [kg] | Massa Estrutura [kg] | Combustível [kg] | Abastecimentos | Massa gerador | Potência gerador [W] | Combustível consumido [L] | Calda cons [L] | Distância percorrida [km] | Distância Pulverizando [km] | RTL ACUMULADO[m] | EOC [km/km] | EOC [h/h] | Tempo de manobra [h] | Tempo rtl_rtw [h] | V pulv [m/s] | V desloc [m/s]
0 | 100 | CONCLUIDO | 1.3852 | 72.19 | 50.38 | 6.09 | 0.09 | 496 | 194.77 | 54.38 | 1 | 494 | 39.4 | 24256.19 | 678.32 | 6524.29 | 771.33 | 107.98 | 329587.68 | 0.14 | 0.61 | 1.02 | 19.77 | 1 | 10
1 | 100 | CONCLUIDO | 2.1795 | 45.88 | 36.87 | 13.25 | 0.18 | 167 | 196.32 | 54.38 | 2 | 165 | 39.95 | 24447.22 | 459.75 | 6521.02 | 317.79 | 107.98 | 104463.13 | 0.34 | 0.83 | 0.49 | 6.27 | 1 | 10
2 | 100 | CONCLUIDO | 2.4933 | 40.11 | 33.97 | 21.92 | 0.27 | 93 | 197.88 | 54.38 | 3 | 91 | 40.5 | 24639 | 383.61 | 6521.13 | 220.73 | 107.98 | 56303.46 | 0.49 | 0.9 | 0.37 | 3.38 | 1 | 10
3 | 100 | CONCLUIDO | 2.6084 | 38.34 | 33.22 | 29.74 | 0.36 | 67 | 199.44 | 54.38 | 4 | 6 | 41.06 | 24831.54 | 342.21 | 6520.61 | 193.15 | 107.98 | 42643.86 | 0.56 | 0.92 | 0.4 | 2.62 | 1 | 10
4 | 100 | CONCLUIDO | 2.6109 | 38.3 | 33.18 | 29.71 | 0.44 | 67 | 201.01 | 54.38 | 5 | 0 | 41.63 | 25024.84 | 344.08 | 6521.03 | 191.47 | 107.98 | 41803.14 | 0.56 | 0.92 | 0.41 | 2.58 | 1 | 10
0 | 40 | CONCLUIDO | 2.3288 | 42.94 | 37.54 | 12.31 | 0.2 | 183 | 89.87 | 37.55 | 1 | 141 | 11.32 | 11317.98 | 250.03 | 6521.15 | 338.5 | 107.98 | 114741.79 | 0.32 | 0.81 | 0.56 | 6.95 | 1 | 10
1 | 40 | CONCLUIDO | 2.385 | 41.93 | 36.89 | 13.5 | 0.39 | 164 | 91.1 | 37.55 | 2 | 0 | 11.54 | 11468.97 | 242.19 | 6521.89 | 310.58 | 107.98 | 100874.16 | 0.35 | 0.83 | 0.71 | 6.29 | 1 | 10
0 | 30 | CONCLUIDO | 2.2593 | 44.26 | 39.01 | 10.69 | 0.24 | 219 | 71.52 | 32.27 | 1 | 0 | 8.25 | 9054.6 | 221.47 | 6521.21 | 379.17 | 107.98 | 134892.94 | 0.28 | 0.78 | 0.86 | 8.41 | 1 | 10
0 | 15 | CONCLUIDO | 1.8558 | 53.89 | 47.35 | 6.53 | 0.43 | 435 | 39.78 | 19.54 | 1 | 0 | 4.24 | 5140 | 185.73 | 6523.58 | 647.5 | 107.98 | 267977.51 | 0.17 | 0.64 | 1.5 | 16.75 | 1 | 10
0 | 70 | CONCLUIDO | 1.7976 | 55.63 | 43.69 | 7.8 | 0.12 | 336 | 141.81 | 47.83 | 1 | 334 | 22.98 | 17723.39 | 461.29 | 6522.64 | 546.34 | 107.98 | 217894.88 | 0.2 | 0.7 | 0.76 | 13.09 | 1 | 10
1 | 70 | CONCLUIDO | 2.4831 | 40.27 | 34.78 | 18.47 | 0.25 | 113 | 143.17 | 47.83 | 2 | 108 | 23.34 | 17891.86 | 309.83 | 6520.67 | 247.3 | 107.98 | 69489.02 | 0.44 | 0.88 | 0.41 | 4.18 | 1 | 10
2 | 70 | CONCLUIDO | 2.5514 | 39.19 | 34.22 | 21.61 | 0.37 | 95 | 144.54 | 47.83 | 3 | 0 | 23.71 | 18060.85 | 291.73 | 6520.75 | 224.86 | 107.98 | 58360.88 | 0.48 | 0.89 | 0.49 | 3.62 | 1 | 10
0 | 90 | CONCLUIDO | 1.5156 | 65.98 | 47.95 | 6.55 | 0.1 | 439 | 176.73 | 52.44 | 1 | 437 | 33.29 | 22031.19 | 601.11 | 6522.39 | 689.75 | 107.98 | 289083.6 | 0.16 | 0.64 | 0.92 | 17.34 | 1 | 10
1 | 90 | CONCLUIDO | 2.2746 | 43.96 | 36.21 | 14.48 | 0.2 | 150 | 178.21 | 52.44 | 2 | 148 | 33.77 | 22213.89 | 412.65 | 6520.94 | 295.4 | 107.98 | 93354.5 | 0.37 | 0.84 | 0.46 | 5.61 | 1 | 10
2 | 90 | CONCLUIDO | 2.5789 | 38.78 | 33.48 | 24.8 | 0.3 | 81 | 179.7 | 52.44 | 3 | 67 | 34.26 | 22397.24 | 332.89 | 6520.66 | 203.13 | 107.98 | 47566.41 | 0.53 | 0.91 | 0.37 | 2.88 | 1 | 10
3 | 90 | CONCLUIDO | 2.5953 | 38.53 | 33.48 | 27.15 | 0.39 | 74 | 181.19 | 52.44 | 4 | 0 | 34.75 | 22581.25 | 325.93 | 6520.39 | 201.32 | 107.98 | 46692.73 | 0.54 | 0.91 | 0.43 | 2.88 | 1 | 10
0 | 10 | CONCLUIDO | 1.5466 | 64.66 | 55.77 | 5.13 | 0.64 | 652 | 26.11 | 12.1 | 1 | 0 | 3.01 | 3454.41 | 161.7 | 6525.49 | 918.46 | 107.98 | 402375.73 | 0.12 | 0.55 | 2.14 | 25.15 | 1 | 10
0 | 45 | CONCLUIDO | 2.2296 | 44.85 | 38.57 | 11.07 | 0.18 | 209 | 98.71 | 39.72 | 1 | 207 | 12.99 | 12407.75 | 287.89 | 6521.45 | 374.6 | 107.98 | 132657.93 | 0.29 | 0.79 | 0.55 | 7.96 | 1 | 10
1 | 45 | CONCLUIDO | 2.427 | 41.2 | 36.21 | 14.88 | 0.35 | 146 | 99.95 | 39.72 | 2 | 0 | 13.24 | 12561.45 | 250.29 | 6521.53 | 289.07 | 107.98 | 90208.05 | 0.37 | 0.84 | 0.65 | 5.61 | 1 | 10
0 | 60 | CONCLUIDO | 1.9573 | 51.09 | 41.65 | 8.74 | 0.14 | 286 | 124.63 | 45 | 1 | 284 | 18.64 | 15605.44 | 393.39 | 6521.52 | 477.84 | 107.98 | 183895.8 | 0.23 | 0.73 | 0.69 | 11.05 | 1 | 10
1 | 60 | CONCLUIDO | 2.5161 | 39.74 | 34.8 | 18.98 | 0.28 | 110 | 125.95 | 45 | 2 | 3 | 18.95 | 15767.7 | 273.65 | 6520.76 | 243.64 | 107.98 | 67677.33 | 0.44 | 0.88 | 0.54 | 4.2 | 1 | 10
2 | 60 | CONCLUIDO | 2.5156 | 39.75 | 34.81 | 18.99 | 0.42 | 110 | 127.27 | 45 | 3 | 0 | 19.27 | 15930.42 | 276.43 | 6521.19 | 243.69 | 107.98 | 67702.1 | 0.44 | 0.88 | 0.54 | 4.21 | 1 | 10
0 | 80 | CONCLUIDO | 1.6526 | 60.51 | 45.75 | 7.11 | 0.11 | 386 | 159.12 | 50.28 | 1 | 384 | 27.84 | 19859.16 | 529.56 | 6521.92 | 615.84 | 107.98 | 252396.66 | 0.18 | 0.67 | 0.83 | 15.15 | 1 | 10
1 | 80 | CONCLUIDO | 2.3748 | 42.11 | 35.53 | 16.15 | 0.22 | 132 | 160.54 | 50.28 | 2 | 130 | 28.26 | 20034.4 | 364.15 | 6521.05 | 272.93 | 107.98 | 82210.32 | 0.4 | 0.86 | 0.43 | 4.93 | 1 | 10
2 | 80 | CONCLUIDO | 2.5824 | 38.72 | 33.72 | 24.38 | 0.33 | 83 | 161.97 | 50.28 | 3 | 0 | 28.69 | 20210.21 | 307.08 | 6520.85 | 208.6 | 107.98 | 50287.97 | 0.52 | 0.91 | 0.47 | 3.13 | 1 | 10
0 | 35 | CONCLUIDO | 2.3285 | 42.95 | 37.82 | 12.07 | 0.22 | 188 | 80.84 | 35.1 | 1 | 9 | 9.74 | 10204.21 | 230.97 | 6521.19 | 341.11 | 107.98 | 116019.23 | 0.32 | 0.81 | 0.76 | 7.22 | 1 | 10
1 | 35 | CONCLUIDO | 2.3277 | 42.96 | 37.83 | 12.07 | 0.43 | 188 | 82.04 | 35.1 | 2 | 0 | 9.94 | 10352.53 | 234.06 | 6521.57 | 341.37 | 107.98 | 116148.63 | 0.32 | 0.81 | 0.77 | 7.23 | 1 | 10
0 | 50 | CONCLUIDO | 2.132 | 46.9 | 39.62 | 10.07 | 0.16 | 236 | 107.41 | 41.65 | 1 | 234 | 14.77 | 13481.73 | 324.52 | 6521.44 | 409.92 | 107.98 | 150184.62 | 0.26 | 0.77 | 0.6 | 9.02 | 1 | 10
1 | 50 | CONCLUIDO | 2.4614 | 40.63 | 35.66 | 16.21 | 0.32 | 132 | 108.68 | 41.65 | 2 | 0 | 15.03 | 13638.32 | 258.85 | 6521.16 | 271.16 | 107.98 | 81325.65 | 0.4 | 0.86 | 0.61 | 5.06 | 1 | 10
0 | 25 | CONCLUIDO | 2.1676 | 46.13 | 40.7 | 9.32 | 0.28 | 262 | 61.76 | 28.92 | 1 | 0 | 6.84 | 7851.41 | 211.79 | 6522.19 | 433.75 | 107.98 | 161968.61 | 0.25 | 0.75 | 0.98 | 10.1 | 1 | 10
0 | 85 | CONCLUIDO | 1.5831 | 63.17 | 46.83 | 6.82 | 0.11 | 412 | 167.88 | 51.39 | 1 | 410 | 30.49 | 20939.59 | 564.73 | 6523.69 | 651.68 | 107.98 | 270186.11 | 0.17 | 0.65 | 0.89 | 16.22 | 1 | 10
1 | 85 | CONCLUIDO | 2.3263 | 42.99 | 35.84 | 15.25 | 0.21 | 141 | 169.33 | 51.39 | 2 | 139 | 30.94 | 21118.46 | 388.15 | 6521.28 | 282.96 | 107.98 | 87178.69 | 0.38 | 0.85 | 0.45 | 5.24 | 1 | 10
2 | 85 | CONCLUIDO | 2.5935 | 38.56 | 33.51 | 25.45 | 0.31 | 79 | 170.79 | 51.39 | 3 | 21 | 31.4 | 21297.94 | 315.39 | 6521.05 | 202.41 | 107.98 | 47215.74 | 0.53 | 0.91 | 0.42 | 2.91 | 1 | 10
3 | 85 | CONCLUIDO | 2.5933 | 38.56 | 33.55 | 25.8 | 0.41 | 78 | 172.25 | 51.39 | 4 | 0 | 31.86 | 21478.05 | 317.4 | 6520.71 | 202.93 | 107.98 | 47481.94 | 0.53 | 0.91 | 0.45 | 2.95 | 1 | 10
0 | 20 | CONCLUIDO | 2.0437 | 48.93 | 43.19 | 7.92 | 0.34 | 327 | 51.33 | 24.83 | 1 | 0 | 5.51 | 6564.78 | 200.26 | 6522.69 | 513.56 | 107.98 | 201550.61 | 0.21 | 0.71 | 1.18 | 12.58 | 1 | 10
0 | 65 | CONCLUIDO | 1.8756 | 53.32 | 42.67 | 8.23 | 0.13 | 311 | 133.21 | 46.47 | 1 | 309 | 20.75 | 16663.42 | 427.48 | 6522.53 | 511.77 | 107.98 | 200737.24 | 0.21 | 0.72 | 0.73 | 12.06 | 1 | 10
1 | 65 | CONCLUIDO | 2.5253 | 39.6 | 34.53 | 19.55 | 0.26 | 106 | 134.55 | 46.47 | 2 | 54 | 21.09 | 16828.84 | 285.08 | 6520.79 | 237.03 | 107.98 | 64391.9 | 0.46 | 0.88 | 0.46 | 3.94 | 1 | 10
2 | 65 | CONCLUIDO | 2.5331 | 39.48 | 34.52 | 20.31 | 0.39 | 102 | 135.9 | 46.47 | 3 | 0 | 21.43 | 16994.64 | 284.45 | 6520.78 | 234.42 | 107.98 | 63103.68 | 0.46 | 0.88 | 0.52 | 3.92 | 1 | 10
0 | 75 | CONCLUIDO | 1.7232 | 58.03 | 44.72 | 7.43 | 0.12 | 361 | 150.44 | 49.1 | 1 | 359 | 25.34 | 18787.76 | 495.28 | 6523.01 | 581.04 | 107.98 | 235121.59 | 0.19 | 0.68 | 0.8 | 14.12 | 1 | 10
1 | 75 | CONCLUIDO | 2.4269 | 41.2 | 35.17 | 17.16 | 0.23 | 123 | 151.83 | 49.1 | 2 | 121 | 25.73 | 18959.54 | 337.84 | 6520.93 | 260.66 | 107.98 | 76121.07 | 0.41 | 0.87 | 0.42 | 4.57 | 1 | 10
2 | 75 | CONCLUIDO | 2.5691 | 38.92 | 33.96 | 23.15 | 0.35 | 88 | 153.23 | 49.1 | 3 | 0 | 26.13 | 19131.85 | 298.68 | 6520.69 | 216.27 | 107.98 | 54102.44 | 0.5 | 0.9 | 0.48 | 3.36 | 1 | 10
0 | 95 | CONCLUIDO | 1.4495 | 68.99 | 49.14 | 6.31 | 0.1 | 467 | 185.69 | 53.44 | 1 | 465 | 36.26 | 23136.14 | 638.9 | 6523.34 | 729.66 | 107.98 | 308899.29 | 0.15 | 0.62 | 0.97 | 18.53 | 1 | 10
1 | 95 | CONCLUIDO | 2.2289 | 44.87 | 36.52 | 13.87 | 0.19 | 158 | 187.21 | 53.44 | 2 | 156 | 36.77 | 23322.88 | 435.83 | 6521.18 | 305.68 | 107.98 | 98456.34 | 0.35 | 0.84 | 0.47 | 5.92 | 1 | 10
2 | 95 | CONCLUIDO | 2.5364 | 39.43 | 33.72 | 23.25 | 0.28 | 87 | 188.73 | 53.44 | 3 | 84 | 37.29 | 23510.33 | 359.35 | 6520.7 | 211.9 | 107.98 | 51921.92 | 0.51 | 0.91 | 0.36 | 3.12 | 1 | 10
3 | 95 | CONCLUIDO | 2.6209 | 38.16 | 33.08 | 28.36 | 0.37 | 70 | 190.25 | 53.44 | 4 | 0 | 37.82 | 23698.48 | 331.2 | 6520.67 | 187.32 | 107.98 | 39714.11 | 0.58 | 0.92 | 0.43 | 2.48 | 1 | 10
0 | 55 | CONCLUIDO | 2.042 | 48.97 | 40.65 | 9.35 | 0.15 | 261 | 116.05 | 43.4 | 1 | 259 | 16.65 | 14546.17 | 359.48 | 6522.09 | 444.36 | 107.98 | 167280.41 | 0.24 | 0.75 | 0.64 | 10.05 | 1 | 10
1 | 55 | CONCLUIDO | 2.492 | 40.13 | 35.18 | 17.59 | 0.3 | 120 | 117.34 | 43.4 | 2 | 0 | 16.94 | 14705.49 | 266.12 | 6521.43 | 255.49 | 107.98 | 73551.4 | 0.42 | 0.87 | 0.57 | 4.58 | 1 | 10

## gráficos
Selecione o eixo X:
Selecione o eixo Y:
Selecione o eixo Z:
Eixo X | Eixo Y | Eixo Z
0 | 0 | 0
0 | 0 | 0
0 | 0 | 0
0 | 0 | 0
0 | 0 | 0
0 | 0 | 0
0 | 0 | 0
0 | 0 | 0
0 | 0 | 0
0 | 0 | 0
0 | 0 | 0
0 | 0 | 0
0 | 0 | 0
0 | 0 | 0
0 | 0 | 0
0 | 0 | 0
0 | 0 | 0
0 | 0 | 0
0 | 0 | 0
0 | 0 | 0
0 | 0 | 0
0 | 0 | 0
0 | 0 | 0
0 | 0 | 0
0 | 0 | 0
0 | 0 | 0
0 | 0 | 0
0 | 0 | 0
0 | 0 | 0
0 | 0 | 0
0 | 0 | 0
0 | 0 | 0
0 | 0 | 0
0 | 0 | 0
0 | 0 | 0
0 | 0 | 0
0 | 0 | 0
0 | 0 | 0
0 | 0 | 0
0 | 0 | 0
0 | 0 | 0
0 | 0 | 0
0 | 0 | 0
0 | 0 | 0
0 | 0 | 0
0 | 0 | 0
0 | 0 | 0

## hidden (hidden)
Unnamed: 0
Volume de calda [L]
STATUS
Capacidade operacional [ha/h]
Tempo de missao [h]
Tempo util [h]
Tempo por voo [min]
Autonomia Projetada [h]
N° Voos
MTOW [kg]
Massa Estrutura [kg]
Combustível [kg]
Abastecimentos
Massa gerador
Potência gerador [W]
Combustível consumido [L]
Calda cons [L]
Distância percorrida [km]
Distância Pulverizando [km]
RTL ACUMULADO[m]
EOC [km/km]
EOC [h/h]
Tempo de manobra [h]
Tempo rtl_rtw [h]
V pulv [m/s]
V desloc [m/s]