## RESULTADOS_18
Unnamed: 0 | Volume de calda [L] | STATUS | Capacidade operacional [ha/h] | Tempo de missao [h] | Tempo util [h] | Tempo por voo [min] | Autonomia Projetada [h] | N° Voos | MTOW [kg] | Massa Estrutura [kg] | Combustível [kg] | Abastecimentos | Massa gerador | Potência gerador [W] | Combustível consumido [L] | Calda cons [L] | Distância percorrida [km] | Distância Pulverizando [km] | RTL ACUMULADO[m] | EOC [km/km] | EOC [h/h] | Tempo de manobra [h] | Tempo rtl_rtw [h] | V pulv [m/s] | V desloc [m/s]
0 | 100 | CONCLUIDO | 0.585 | 170.93 | 120.54 | 5.88 | 0.09 | 1231 | 194.77 | 54.38 | 1 | 1229 | 39.4 | 24256.19 | 1669.34 | 9121.23 | 2393.23 | 233.63 | 1068533.15 | 0.1 | 0.42 | 23.32 | 63.08 | 2 | 10
1 | 100 | CONCLUIDO | 1.1022 | 90.73 | 74.29 | 12.45 | 0.18 | 358 | 196.32 | 54.38 | 2 | 356 | 39.95 | 24447.22 | 985.14 | 9107.4 | 817.64 | 233.63 | 285103.16 | 0.29 | 0.68 | 21.85 | 16.88 | 2 | 10
2 | 100 | CONCLUIDO | 1.2955 | 77.19 | 66.78 | 19.74 | 0.27 | 203 | 197.88 | 54.38 | 3 | 201 | 40.5 | 24639 | 841.22 | 9106.06 | 562.25 | 233.63 | 158186.63 | 0.42 | 0.76 | 21.62 | 9.38 | 2 | 10
3 | 100 | CONCLUIDO | 1.3995 | 71.45 | 63.65 | 28.08 | 0.36 | 136 | 199.44 | 54.38 | 4 | 134 | 41.06 | 24831.54 | 751.94 | 9104.95 | 456.23 | 233.63 | 105510.67 | 0.51 | 0.8 | 21.51 | 6.25 | 2 | 10
4 | 100 | CONCLUIDO | 1.4615 | 68.42 | 62.02 | 37.21 | 0.44 | 100 | 201.01 | 54.38 | 5 | 68 | 41.63 | 25024.84 | 679.97 | 9104.84 | 399.77 | 233.63 | 77458.12 | 0.58 | 0.82 | 21.49 | 4.63 | 2 | 10
5 | 100 | CONCLUIDO | 1.4741 | 67.84 | 61.7 | 39.81 | 0.53 | 93 | 202.58 | 54.38 | 6 | 1 | 42.2 | 25218.93 | 666.08 | 9106.75 | 386.46 | 233.63 | 70841.76 | 0.6 | 0.82 | 21.55 | 4.31 | 2 | 10
6 | 100 | CONCLUIDO | 1.4762 | 67.74 | 61.65 | 40.2 | 0.61 | 92 | 204.16 | 54.38 | 7 | 0 | 42.78 | 25413.94 | 669.17 | 9105.02 | 384.73 | 233.63 | 69979.5 | 0.61 | 0.82 | 21.54 | 4.25 | 2 | 10

## RESULTADOS_6
Unnamed: 0 | Volume de calda [L] | STATUS | Capacidade operacional [ha/h] | Tempo de missao [h] | Tempo util [h] | Tempo por voo [min] | Autonomia Projetada [h] | N° Voos | MTOW [kg] | Massa Estrutura [kg] | Combustível [kg] | Abastecimentos | Massa gerador | Potência gerador [W] | Combustível consumido [L] | Calda cons [L] | Distância percorrida [km] | Distância Pulverizando [km] | RTL ACUMULADO[m] | EOC [km/km] | EOC [h/h] | Tempo de manobra [h] | Tempo rtl_rtw [h] | V pulv [m/s] | V desloc [m/s]
0 | 40 | CONCLUIDO | 1.1374 | 87.92 | 77.9 | 10.92 | 0.2 | 428 | 89.87 | 37.55 | 1 | 426 | 11.32 | 11317.98 | 589.24 | 9108.48 | 939.25 | 233.63 | 345560.04 | 0.25 | 0.65 | 22 | 20.48 | 2 | 10
1 | 40 | CONCLUIDO | 1.344 | 74.41 | 68.14 | 17.85 | 0.39 | 229 | 91.1 | 37.55 | 2 | 0 | 11.54 | 11468.97 | 463.39 | 9109.93 | 597.45 | 233.63 | 175654.78 | 0.39 | 0.74 | 21.97 | 10.74 | 2 | 10

## RESULTADOS_4
Unnamed: 0 | Volume de calda [L] | STATUS | Capacidade operacional [ha/h] | Tempo de missao [h] | Tempo util [h] | Tempo por voo [min] | Autonomia Projetada [h] | N° Voos | MTOW [kg] | Massa Estrutura [kg] | Combustível [kg] | Abastecimentos | Massa gerador | Potência gerador [W] | Combustível consumido [L] | Calda cons [L] | Distância percorrida [km] | Distância Pulverizando [km] | RTL ACUMULADO[m] | EOC [km/km] | EOC [h/h] | Tempo de manobra [h] | Tempo rtl_rtw [h] | V pulv [m/s] | V desloc [m/s]
0 | 30 | CONCLUIDO | 1.2543 | 79.73 | 72.78 | 13.31 | 0.24 | 328 | 71.52 | 32.27 | 1 | 153 | 8.25 | 9054.6 | 433.72 | 9110.12 | 757.93 | 233.63 | 255398.93 | 0.31 | 0.7 | 22.04 | 15.37 | 2 | 10
1 | 30 | CONCLUIDO | 1.2782 | 78.24 | 71.65 | 14.09 | 0.48 | 305 | 72.7 | 32.27 | 2 | 0 | 8.43 | 9200.25 | 426.02 | 9112.02 | 712.67 | 233.63 | 232884.44 | 0.33 | 0.71 | 22.18 | 14.24 | 2 | 10

## RESULTADOS_1
Unnamed: 0 | Volume de calda [L] | STATUS | Capacidade operacional [ha/h] | Tempo de missao [h] | Tempo util [h] | Tempo por voo [min] | Autonomia Projetada [h] | N° Voos | MTOW [kg] | Massa Estrutura [kg] | Combustível [kg] | Abastecimentos | Massa gerador | Potência gerador [W] | Combustível consumido [L] | Calda cons [L] | Distância percorrida [km] | Distância Pulverizando [km] | RTL ACUMULADO[m] | EOC [km/km] | EOC [h/h] | Tempo de manobra [h] | Tempo rtl_rtw [h] | V pulv [m/s] | V desloc [m/s]
0 | 15 | CONCLUIDO | 1.0601 | 94.33 | 85.89 | 8.49 | 0.43 | 607 | 39.78 | 19.54 | 1 | 0 | 4.24 | 5140 | 341.54 | 9121.37 | 1180.46 | 233.63 | 465272.12 | 0.2 | 0.59 | 23.06 | 28.45 | 2 | 10

## RESULTADOS_12
Unnamed: 0 | Volume de calda [L] | STATUS | Capacidade operacional [ha/h] | Tempo de missao [h] | Tempo util [h] | Tempo por voo [min] | Autonomia Projetada [h] | N° Voos | MTOW [kg] | Massa Estrutura [kg] | Combustível [kg] | Abastecimentos | Massa gerador | Potência gerador [W] | Combustível consumido [L] | Calda cons [L] | Distância percorrida [km] | Distância Pulverizando [km] | RTL ACUMULADO[m] | EOC [km/km] | EOC [h/h] | Tempo de manobra [h] | Tempo rtl_rtw [h] | V pulv [m/s] | V desloc [m/s]
0 | 70 | CONCLUIDO | 0.8326 | 120.1 | 95.51 | 7.4 | 0.12 | 774 | 141.81 | 47.83 | 1 | 772 | 22.98 | 17723.39 | 1057.68 | 9113.25 | 1538.59 | 233.63 | 643501.47 | 0.15 | 0.53 | 22.56 | 38.08 | 2 | 10
1 | 70 | CONCLUIDO | 1.2675 | 78.9 | 69.3 | 16.31 | 0.25 | 255 | 143.17 | 47.83 | 2 | 253 | 23.34 | 17891.86 | 702.82 | 9105.84 | 648.92 | 233.63 | 201262.77 | 0.36 | 0.73 | 21.68 | 11.91 | 2 | 10
2 | 70 | CONCLUIDO | 1.4228 | 70.28 | 63.95 | 27.02 | 0.37 | 142 | 144.54 | 47.83 | 3 | 91 | 23.71 | 18060.85 | 578.35 | 9107.33 | 464.65 | 233.63 | 109691 | 0.5 | 0.79 | 21.57 | 6.55 | 2 | 10
3 | 70 | CONCLUIDO | 1.4389 | 69.5 | 63.48 | 29.08 | 0.49 | 131 | 145.92 | 47.83 | 4 | 0 | 24.09 | 18230.35 | 566.88 | 9107.02 | 445.01 | 233.63 | 99927.31 | 0.52 | 0.8 | 21.66 | 6.09 | 2 | 10

## RESULTADOS_16
Unnamed: 0 | Volume de calda [L] | STATUS | Capacidade operacional [ha/h] | Tempo de missao [h] | Tempo util [h] | Tempo por voo [min] | Autonomia Projetada [h] | N° Voos | MTOW [kg] | Massa Estrutura [kg] | Combustível [kg] | Abastecimentos | Massa gerador | Potência gerador [W] | Combustível consumido [L] | Calda cons [L] | Distância percorrida [km] | Distância Pulverizando [km] | RTL ACUMULADO[m] | EOC [km/km] | EOC [h/h] | Tempo de manobra [h] | Tempo rtl_rtw [h] | V pulv [m/s] | V desloc [m/s]
0 | 90 | CONCLUIDO | 0.6644 | 150.5 | 110.61 | 6.3 | 0.1 | 1054 | 176.73 | 52.44 | 1 | 1052 | 33.29 | 22031.19 | 1433.16 | 9116.85 | 2054.22 | 233.63 | 899915 | 0.11 | 0.46 | 23 | 53.15 | 2 | 10
1 | 90 | CONCLUIDO | 1.1564 | 86.48 | 72.57 | 13.48 | 0.2 | 323 | 178.21 | 52.44 | 2 | 321 | 33.77 | 22213.89 | 891.4 | 9107.01 | 758.19 | 233.63 | 255553.7 | 0.31 | 0.7 | 21.83 | 15.17 | 2 | 10
2 | 90 | CONCLUIDO | 1.337 | 74.8 | 65.87 | 21.6 | 0.3 | 183 | 179.7 | 52.44 | 3 | 181 | 34.26 | 22397.24 | 757.33 | 9105.06 | 531.4 | 233.63 | 142861.08 | 0.44 | 0.77 | 21.59 | 8.48 | 2 | 10
3 | 90 | CONCLUIDO | 1.4359 | 69.64 | 62.92 | 31.2 | 0.39 | 121 | 181.19 | 52.44 | 4 | 114 | 34.75 | 22581.25 | 663.95 | 9105.26 | 432.24 | 233.63 | 93592.17 | 0.54 | 0.81 | 21.47 | 5.53 | 2 | 10
4 | 90 | CONCLUIDO | 1.464 | 68.31 | 62.23 | 36.25 | 0.49 | 103 | 182.69 | 52.44 | 5 | 1 | 35.25 | 22766.06 | 631.29 | 9106.26 | 403.14 | 233.63 | 79129.59 | 0.58 | 0.82 | 21.6 | 4.83 | 2 | 10
5 | 90 | CONCLUIDO | 1.4643 | 68.29 | 62.21 | 36.24 | 0.58 | 103 | 184.19 | 52.44 | 6 | 0 | 35.75 | 22951.43 | 635.96 | 9106.26 | 403.12 | 233.63 | 79118.91 | 0.58 | 0.82 | 21.58 | 4.81 | 2 | 10

## RESULTADOS_0
Unnamed: 0 | Volume de calda [L] | STATUS | Capacidade operacional [ha/h] | Tempo de missao [h] | Tempo util [h] | Tempo por voo [min] | Autonomia Projetada [h] | N° Voos | MTOW [kg] | Massa Estrutura [kg] | Combustível [kg] | Abastecimentos | Massa gerador | Potência gerador [W] | Combustível consumido [L] | Calda cons [L] | Distância percorrida [km] | Distância Pulverizando [km] | RTL ACUMULADO[m] | EOC [km/km] | EOC [h/h] | Tempo de manobra [h] | Tempo rtl_rtw [h] | V pulv [m/s] | V desloc [m/s]
0 | 10 | CONCLUIDO | 0.8943 | 111.82 | 100.07 | 6.61 | 0.64 | 909 | 26.11 | 12.1 | 1 | 0 | 3.01 | 3454.41 | 290.39 | 9129.32 | 1645.03 | 233.63 | 696042.94 | 0.14 | 0.51 | 24 | 42.62 | 2 | 10

## RESULTADOS_7
Unnamed: 0 | Volume de calda [L] | STATUS | Capacidade operacional [ha/h] | Tempo de missao [h] | Tempo util [h] | Tempo por voo [min] | Autonomia Projetada [h] | N° Voos | MTOW [kg] | Massa Estrutura [kg] | Combustível [kg] | Abastecimentos | Massa gerador | Potência gerador [W] | Combustível consumido [L] | Calda cons [L] | Distância percorrida [km] | Distância Pulverizando [km] | RTL ACUMULADO[m] | EOC [km/km] | EOC [h/h] | Tempo de manobra [h] | Tempo rtl_rtw [h] | V pulv [m/s] | V desloc [m/s]
0 | 45 | CONCLUIDO | 1.0793 | 92.66 | 80.7 | 9.98 | 0.18 | 485 | 98.71 | 39.72 | 1 | 483 | 12.99 | 12407.75 | 667.02 | 9108.07 | 1034.64 | 233.63 | 392972.6 | 0.23 | 0.63 | 22.08 | 23.29 | 2 | 10
1 | 45 | CONCLUIDO | 1.3674 | 73.13 | 66.95 | 19.69 | 0.35 | 204 | 99.95 | 39.72 | 2 | 4 | 13.24 | 12561.45 | 480.02 | 9111.12 | 558.93 | 233.63 | 156521.54 | 0.42 | 0.76 | 21.87 | 9.54 | 2 | 10
2 | 45 | CONCLUIDO | 1.3675 | 73.13 | 66.95 | 19.69 | 0.52 | 204 | 101.2 | 39.72 | 3 | 0 | 13.49 | 12715.54 | 485.35 | 9109.91 | 559.16 | 233.63 | 156633.04 | 0.42 | 0.76 | 21.86 | 9.54 | 2 | 10

## RESULTADOS_10
Unnamed: 0 | Volume de calda [L] | STATUS | Capacidade operacional [ha/h] | Tempo de missao [h] | Tempo util [h] | Tempo por voo [min] | Autonomia Projetada [h] | N° Voos | MTOW [kg] | Massa Estrutura [kg] | Combustível [kg] | Abastecimentos | Massa gerador | Potência gerador [W] | Combustível consumido [L] | Calda cons [L] | Distância percorrida [km] | Distância Pulverizando [km] | RTL ACUMULADO[m] | EOC [km/km] | EOC [h/h] | Tempo de manobra [h] | Tempo rtl_rtw [h] | V pulv [m/s] | V desloc [m/s]
0 | 60 | CONCLUIDO | 0.9241 | 108.21 | 89.34 | 8.18 | 0.14 | 655 | 124.63 | 45 | 1 | 653 | 18.64 | 15605.44 | 896.99 | 9111.53 | 1328.99 | 233.63 | 539296.78 | 0.18 | 0.57 | 22.36 | 31.92 | 2 | 10
1 | 60 | CONCLUIDO | 1.3296 | 75.21 | 67.51 | 18.58 | 0.28 | 218 | 125.95 | 45 | 2 | 215 | 18.95 | 15767.7 | 601.2 | 9105.65 | 587.32 | 233.63 | 170647.55 | 0.4 | 0.75 | 21.64 | 10.11 | 2 | 10
2 | 60 | CONCLUIDO | 1.4171 | 70.57 | 64.52 | 25.3 | 0.42 | 153 | 127.27 | 45 | 3 | 1 | 19.27 | 15930.42 | 531.7 | 9108.36 | 479.16 | 233.63 | 116890.37 | 0.49 | 0.79 | 21.73 | 7.13 | 2 | 10
3 | 60 | CONCLUIDO | 1.4172 | 70.56 | 64.52 | 25.3 | 0.55 | 153 | 128.59 | 45 | 4 | 0 | 19.59 | 16093.6 | 536.64 | 9108.54 | 479.38 | 233.63 | 117001.86 | 0.49 | 0.79 | 21.71 | 7.12 | 2 | 10

## RESULTADOS_14
Unnamed: 0 | Volume de calda [L] | STATUS | Capacidade operacional [ha/h] | Tempo de missao [h] | Tempo util [h] | Tempo por voo [min] | Autonomia Projetada [h] | N° Voos | MTOW [kg] | Massa Estrutura [kg] | Combustível [kg] | Abastecimentos | Massa gerador | Potência gerador [W] | Combustível consumido [L] | Calda cons [L] | Distância percorrida [km] | Distância Pulverizando [km] | RTL ACUMULADO[m] | EOC [km/km] | EOC [h/h] | Tempo de manobra [h] | Tempo rtl_rtw [h] | V pulv [m/s] | V desloc [m/s]
0 | 80 | CONCLUIDO | 0.7472 | 133.82 | 102.37 | 6.79 | 0.11 | 904 | 159.12 | 50.28 | 1 | 902 | 27.84 | 19859.16 | 1232.27 | 9114.25 | 1773.67 | 233.63 | 760392.11 | 0.13 | 0.5 | 22.74 | 44.93 | 2 | 10
1 | 80 | CONCLUIDO | 1.2097 | 82.67 | 71 | 14.69 | 0.22 | 290 | 160.54 | 50.28 | 2 | 288 | 28.26 | 20034.4 | 798.93 | 9106.12 | 706.01 | 233.63 | 229629.32 | 0.33 | 0.71 | 21.75 | 13.6 | 2 | 10
2 | 80 | CONCLUIDO | 1.3809 | 72.42 | 64.9 | 24.19 | 0.33 | 161 | 161.97 | 50.28 | 3 | 159 | 28.69 | 20210.21 | 667.97 | 9105.09 | 498.71 | 233.63 | 126626.91 | 0.47 | 0.78 | 21.56 | 7.51 | 2 | 10
3 | 80 | CONCLUIDO | 1.4523 | 68.86 | 62.8 | 32.48 | 0.43 | 116 | 163.4 | 50.28 | 4 | 19 | 29.12 | 20386.62 | 596.86 | 9107.09 | 423.43 | 233.63 | 89209.19 | 0.55 | 0.81 | 21.59 | 5.4 | 2 | 10
4 | 80 | CONCLUIDO | 1.4545 | 68.75 | 62.72 | 32.72 | 0.54 | 115 | 164.83 | 50.28 | 5 | 0 | 29.55 | 20563.61 | 600.51 | 9106.58 | 420.17 | 233.63 | 87587.27 | 0.56 | 0.81 | 21.61 | 5.33 | 2 | 10

## RESULTADOS_5
Unnamed: 0 | Volume de calda [L] | STATUS | Capacidade operacional [ha/h] | Tempo de missao [h] | Tempo util [h] | Tempo por voo [min] | Autonomia Projetada [h] | N° Voos | MTOW [kg] | Massa Estrutura [kg] | Combustível [kg] | Abastecimentos | Massa gerador | Potência gerador [W] | Combustível consumido [L] | Calda cons [L] | Distância percorrida [km] | Distância Pulverizando [km] | RTL ACUMULADO[m] | EOC [km/km] | EOC [h/h] | Tempo de manobra [h] | Tempo rtl_rtw [h] | V pulv [m/s] | V desloc [m/s]
0 | 35 | CONCLUIDO | 1.2022 | 83.18 | 74.94 | 12.18 | 0.22 | 369 | 80.84 | 35.1 | 1 | 351 | 9.74 | 10204.21 | 507.84 | 9108.11 | 838.44 | 233.63 | 295449.48 | 0.28 | 0.68 | 21.91 | 17.53 | 2 | 10
1 | 35 | CONCLUIDO | 1.3162 | 75.98 | 69.59 | 16 | 0.43 | 261 | 82.04 | 35.1 | 2 | 0 | 9.94 | 10352.53 | 444.26 | 9111.11 | 644.47 | 233.63 | 199004.85 | 0.36 | 0.73 | 22.08 | 12.19 | 2 | 10

## RESULTADOS_8
Unnamed: 0 | Volume de calda [L] | STATUS | Capacidade operacional [ha/h] | Tempo de missao [h] | Tempo util [h] | Tempo por voo [min] | Autonomia Projetada [h] | N° Voos | MTOW [kg] | Massa Estrutura [kg] | Combustível [kg] | Abastecimentos | Massa gerador | Potência gerador [W] | Combustível consumido [L] | Calda cons [L] | Distância percorrida [km] | Distância Pulverizando [km] | RTL ACUMULADO[m] | EOC [km/km] | EOC [h/h] | Tempo de manobra [h] | Tempo rtl_rtw [h] | V pulv [m/s] | V desloc [m/s]
0 | 50 | CONCLUIDO | 1.0236 | 97.69 | 83.61 | 9.26 | 0.16 | 542 | 107.41 | 41.65 | 1 | 540 | 14.77 | 13481.73 | 743.83 | 9110.5 | 1133.19 | 233.63 | 441958.1 | 0.21 | 0.61 | 22.19 | 26.19 | 2 | 10
1 | 50 | CONCLUIDO | 1.3783 | 72.56 | 66.28 | 20.82 | 0.32 | 191 | 108.68 | 41.65 | 2 | 73 | 15.03 | 13638.32 | 503.58 | 9107.83 | 540 | 233.63 | 147121.12 | 0.43 | 0.77 | 21.74 | 8.88 | 2 | 10
2 | 50 | CONCLUIDO | 1.3886 | 72.02 | 65.91 | 21.61 | 0.48 | 183 | 109.96 | 41.65 | 3 | 0 | 15.31 | 13795.21 | 500.19 | 9108.7 | 524.35 | 233.63 | 139333.78 | 0.45 | 0.77 | 21.82 | 8.51 | 2 | 10

## RESULTADOS_3
Unnamed: 0 | Volume de calda [L] | STATUS | Capacidade operacional [ha/h] | Tempo de missao [h] | Tempo util [h] | Tempo por voo [min] | Autonomia Projetada [h] | N° Voos | MTOW [kg] | Massa Estrutura [kg] | Combustível [kg] | Abastecimentos | Massa gerador | Potência gerador [W] | Combustível consumido [L] | Calda cons [L] | Distância percorrida [km] | Distância Pulverizando [km] | RTL ACUMULADO[m] | EOC [km/km] | EOC [h/h] | Tempo de manobra [h] | Tempo rtl_rtw [h] | V pulv [m/s] | V desloc [m/s]
0 | 25 | CONCLUIDO | 1.2277 | 81.45 | 74.57 | 12.22 | 0.28 | 366 | 61.76 | 28.92 | 1 | 3 | 6.84 | 7851.41 | 398.78 | 9114.09 | 808.02 | 233.63 | 280256.18 | 0.29 | 0.68 | 22.39 | 17.16 | 2 | 10
1 | 25 | CONCLUIDO | 1.2286 | 81.39 | 74.53 | 12.25 | 0.55 | 365 | 62.92 | 28.92 | 2 | 0 | 7 | 7994.37 | 405.23 | 9113.98 | 806.3 | 233.63 | 279401.61 | 0.29 | 0.68 | 22.39 | 17.11 | 2 | 10

## RESULTADOS_15
Unnamed: 0 | Volume de calda [L] | STATUS | Capacidade operacional [ha/h] | Tempo de missao [h] | Tempo util [h] | Tempo por voo [min] | Autonomia Projetada [h] | N° Voos | MTOW [kg] | Massa Estrutura [kg] | Combustível [kg] | Abastecimentos | Massa gerador | Potência gerador [W] | Combustível consumido [L] | Calda cons [L] | Distância percorrida [km] | Distância Pulverizando [km] | RTL ACUMULADO[m] | EOC [km/km] | EOC [h/h] | Tempo de manobra [h] | Tempo rtl_rtw [h] | V pulv [m/s] | V desloc [m/s]
0 | 85 | CONCLUIDO | 0.7053 | 141.77 | 106.33 | 6.54 | 0.11 | 976 | 167.88 | 51.39 | 1 | 974 | 30.49 | 20939.59 | 1329.3 | 9114.12 | 1907.16 | 233.63 | 826777.4 | 0.12 | 0.48 | 22.91 | 48.88 | 2 | 10
1 | 85 | CONCLUIDO | 1.1822 | 84.59 | 71.81 | 14.04 | 0.21 | 307 | 169.33 | 51.39 | 2 | 305 | 30.94 | 21118.46 | 845.82 | 9106.82 | 733.6 | 233.63 | 243342.87 | 0.32 | 0.71 | 21.77 | 14.41 | 2 | 10
2 | 85 | CONCLUIDO | 1.3573 | 73.68 | 65.44 | 22.7 | 0.31 | 173 | 170.79 | 51.39 | 3 | 171 | 31.4 | 21297.94 | 714.93 | 9105.83 | 517.64 | 233.63 | 136028.92 | 0.45 | 0.78 | 21.56 | 8.05 | 2 | 10
3 | 85 | CONCLUIDO | 1.4499 | 68.97 | 62.7 | 32.71 | 0.41 | 115 | 172.25 | 51.39 | 4 | 71 | 31.86 | 21478.05 | 625.6 | 9105.96 | 421.59 | 233.63 | 88297.05 | 0.55 | 0.81 | 21.55 | 5.31 | 2 | 10
4 | 85 | CONCLUIDO | 1.4596 | 68.51 | 62.44 | 34.37 | 0.51 | 109 | 173.71 | 51.39 | 5 | 0 | 32.32 | 21658.78 | 615.83 | 9107.64 | 411.26 | 233.63 | 83162.33 | 0.57 | 0.81 | 21.59 | 5.05 | 2 | 10

## RESULTADOS_2
Unnamed: 0 | Volume de calda [L] | STATUS | Capacidade operacional [ha/h] | Tempo de missao [h] | Tempo util [h] | Tempo por voo [min] | Autonomia Projetada [h] | N° Voos | MTOW [kg] | Massa Estrutura [kg] | Combustível [kg] | Abastecimentos | Massa gerador | Potência gerador [W] | Combustível consumido [L] | Calda cons [L] | Distância percorrida [km] | Distância Pulverizando [km] | RTL ACUMULADO[m] | EOC [km/km] | EOC [h/h] | Tempo de manobra [h] | Tempo rtl_rtw [h] | V pulv [m/s] | V desloc [m/s]
0 | 20 | CONCLUIDO | 1.1609 | 86.14 | 78.82 | 10.37 | 0.34 | 456 | 51.33 | 24.83 | 1 | 0 | 5.51 | 6564.78 | 373.77 | 9117.55 | 947.57 | 233.63 | 349578.68 | 0.25 | 0.64 | 22.66 | 21.39 | 2 | 10

## RESULTADOS_11
Unnamed: 0 | Volume de calda [L] | STATUS | Capacidade operacional [ha/h] | Tempo de missao [h] | Tempo util [h] | Tempo por voo [min] | Autonomia Projetada [h] | N° Voos | MTOW [kg] | Massa Estrutura [kg] | Combustível [kg] | Abastecimentos | Massa gerador | Potência gerador [W] | Combustível consumido [L] | Calda cons [L] | Distância percorrida [km] | Distância Pulverizando [km] | RTL ACUMULADO[m] | EOC [km/km] | EOC [h/h] | Tempo de manobra [h] | Tempo rtl_rtw [h] | V pulv [m/s] | V desloc [m/s]
0 | 65 | CONCLUIDO | 0.8779 | 113.91 | 92.32 | 7.77 | 0.13 | 713 | 133.21 | 46.47 | 1 | 711 | 20.75 | 16663.42 | 975.66 | 9113.11 | 1429.66 | 233.63 | 589338.49 | 0.16 | 0.55 | 22.47 | 34.89 | 2 | 10
1 | 65 | CONCLUIDO | 1.2971 | 77.09 | 68.46 | 17.33 | 0.26 | 237 | 134.55 | 46.47 | 2 | 235 | 21.09 | 16828.84 | 653.71 | 9106.19 | 619.3 | 233.63 | 186540.3 | 0.38 | 0.74 | 21.68 | 11.06 | 2 | 10
2 | 65 | CONCLUIDO | 1.426 | 70.13 | 64.06 | 26.88 | 0.39 | 143 | 135.9 | 46.47 | 3 | 23 | 21.43 | 16994.64 | 548.96 | 9108.07 | 464.65 | 233.63 | 109686.53 | 0.5 | 0.79 | 21.67 | 6.66 | 2 | 10
3 | 65 | CONCLUIDO | 1.4278 | 70.04 | 63.99 | 27.04 | 0.52 | 142 | 137.25 | 46.47 | 4 | 0 | 21.78 | 17160.92 | 551.84 | 9108.45 | 462.02 | 233.63 | 108375.02 | 0.51 | 0.79 | 21.68 | 6.59 | 2 | 10

## RESULTADOS_13
Unnamed: 0 | Volume de calda [L] | STATUS | Capacidade operacional [ha/h] | Tempo de missao [h] | Tempo util [h] | Tempo por voo [min] | Autonomia Projetada [h] | N° Voos | MTOW [kg] | Massa Estrutura [kg] | Combustível [kg] | Abastecimentos | Massa gerador | Potência gerador [W] | Combustível consumido [L] | Calda cons [L] | Distância percorrida [km] | Distância Pulverizando [km] | RTL ACUMULADO[m] | EOC [km/km] | EOC [h/h] | Tempo de manobra [h] | Tempo rtl_rtw [h] | V pulv [m/s] | V desloc [m/s]
0 | 75 | CONCLUIDO | 0.7889 | 126.76 | 98.88 | 7.08 | 0.12 | 838 | 150.44 | 49.1 | 1 | 836 | 25.34 | 18787.76 | 1143.56 | 9114.28 | 1653.22 | 233.63 | 700496.74 | 0.14 | 0.51 | 22.67 | 41.45 | 2 | 10
1 | 75 | CONCLUIDO | 1.2396 | 80.67 | 70.08 | 15.46 | 0.23 | 272 | 151.83 | 49.1 | 2 | 270 | 25.73 | 18959.54 | 750.79 | 9106.92 | 674.47 | 233.63 | 213951.51 | 0.35 | 0.72 | 21.73 | 12.68 | 2 | 10
2 | 75 | CONCLUIDO | 1.4047 | 71.19 | 64.33 | 25.73 | 0.35 | 150 | 153.23 | 49.1 | 3 | 146 | 26.13 | 19131.85 | 622.01 | 9105.37 | 479.15 | 233.63 | 116900.35 | 0.49 | 0.79 | 21.54 | 6.93 | 2 | 10
3 | 75 | CONCLUIDO | 1.4469 | 69.11 | 63.08 | 30.77 | 0.46 | 123 | 154.63 | 49.1 | 4 | 1 | 26.53 | 19304.72 | 581.67 | 9107.24 | 431.51 | 233.63 | 93215.26 | 0.54 | 0.8 | 21.64 | 5.68 | 2 | 10
4 | 75 | CONCLUIDO | 1.4464 | 69.14 | 63.1 | 30.78 | 0.57 | 123 | 156.03 | 49.1 | 5 | 0 | 26.94 | 19478.15 | 586.72 | 9106.84 | 431.85 | 233.63 | 93387.08 | 0.54 | 0.8 | 21.65 | 5.7 | 2 | 10

## RESULTADOS_17
Unnamed: 0 | Volume de calda [L] | STATUS | Capacidade operacional [ha/h] | Tempo de missao [h] | Tempo util [h] | Tempo por voo [min] | Autonomia Projetada [h] | N° Voos | MTOW [kg] | Massa Estrutura [kg] | Combustível [kg] | Abastecimentos | Massa gerador | Potência gerador [W] | Combustível consumido [L] | Calda cons [L] | Distância percorrida [km] | Distância Pulverizando [km] | RTL ACUMULADO[m] | EOC [km/km] | EOC [h/h] | Tempo de manobra [h] | Tempo rtl_rtw [h] | V pulv [m/s] | V desloc [m/s]
0 | 95 | CONCLUIDO | 0.6253 | 159.92 | 115.13 | 6.08 | 0.1 | 1137 | 185.69 | 53.44 | 1 | 1135 | 36.26 | 23136.14 | 1543.22 | 9116.84 | 2210.53 | 233.63 | 977655 | 0.11 | 0.44 | 23.1 | 57.68 | 2 | 10
1 | 95 | CONCLUIDO | 1.1282 | 88.64 | 73.47 | 12.93 | 0.19 | 341 | 187.21 | 53.44 | 2 | 339 | 36.77 | 23322.88 | 938.95 | 9108.39 | 789.83 | 233.63 | 271285.87 | 0.3 | 0.69 | 21.83 | 16.07 | 2 | 10
2 | 95 | CONCLUIDO | 1.3162 | 75.97 | 66.32 | 20.62 | 0.28 | 193 | 188.73 | 53.44 | 3 | 191 | 37.29 | 23510.33 | 799.34 | 9105.53 | 547.13 | 233.63 | 150673.12 | 0.43 | 0.76 | 21.59 | 8.93 | 2 | 10
3 | 95 | CONCLUIDO | 1.4167 | 70.58 | 63.31 | 29.45 | 0.37 | 129 | 190.25 | 53.44 | 4 | 126 | 37.82 | 23698.48 | 709.34 | 9104.99 | 445.41 | 233.63 | 100133.08 | 0.52 | 0.8 | 21.48 | 5.92 | 2 | 10
4 | 95 | CONCLUIDO | 1.4681 | 68.12 | 61.96 | 37.55 | 0.46 | 99 | 191.78 | 53.44 | 5 | 23 | 38.35 | 23887.36 | 649.3 | 9107.24 | 396.33 | 233.63 | 75744.84 | 0.59 | 0.82 | 21.53 | 4.57 | 2 | 10
5 | 95 | CONCLUIDO | 1.4712 | 67.97 | 61.89 | 38.28 | 0.55 | 97 | 193.32 | 53.44 | 6 | 0 | 38.89 | 24076.95 | 649.2 | 9106.93 | 392.76 | 233.63 | 73969.63 | 0.59 | 0.82 | 21.56 | 4.5 | 2 | 10

## RESULTADOS_9
Unnamed: 0 | Volume de calda [L] | STATUS | Capacidade operacional [ha/h] | Tempo de missao [h] | Tempo util [h] | Tempo por voo [min] | Autonomia Projetada [h] | N° Voos | MTOW [kg] | Massa Estrutura [kg] | Combustível [kg] | Abastecimentos | Massa gerador | Potência gerador [W] | Combustível consumido [L] | Calda cons [L] | Distância percorrida [km] | Distância Pulverizando [km] | RTL ACUMULADO[m] | EOC [km/km] | EOC [h/h] | Tempo de manobra [h] | Tempo rtl_rtw [h] | V pulv [m/s] | V desloc [m/s]
0 | 55 | CONCLUIDO | 0.9727 | 102.8 | 86.43 | 8.67 | 0.15 | 598 | 116.05 | 43.4 | 1 | 596 | 16.65 | 14546.17 | 820.03 | 9109.21 | 1228.72 | 233.63 | 489447.85 | 0.19 | 0.59 | 22.3 | 29.02 | 2 | 10
1 | 55 | CONCLUIDO | 1.3613 | 73.46 | 66.64 | 20.19 | 0.3 | 198 | 117.34 | 43.4 | 2 | 180 | 16.94 | 14705.49 | 546.28 | 9106.45 | 556.84 | 233.63 | 155507.11 | 0.42 | 0.76 | 21.64 | 9.25 | 2 | 10
2 | 55 | CONCLUIDO | 1.4036 | 71.24 | 65.17 | 23.41 | 0.45 | 167 | 118.63 | 43.4 | 3 | 0 | 17.23 | 14865.24 | 516.38 | 9109.05 | 500.07 | 233.63 | 127274.69 | 0.47 | 0.78 | 21.77 | 7.77 | 2 | 10

## resultados
Unnamed: 0 | Volume de calda [L] | STATUS | Capacidade operacional [ha/h] | Tempo de missao [h] | Tempo util [h] | Tempo por voo [min] | Autonomia Projetada [h] | N° Voos | MTOW [kg] | Massa Estrutura [kg] | Combustível [kg] | Abastecimentos | Massa gerador | Potência gerador [W] | Combustível consumido [L] | Calda cons [L] | Distância percorrida [km] | Distância Pulverizando [km] | RTL ACUMULADO[m] | EOC [km/km] | EOC [h/h] | Tempo de manobra [h] | Tempo rtl_rtw [h] | V pulv [m/s] | V desloc [m/s]
0 | 100 | CONCLUIDO | 0.585 | 170.93 | 120.54 | 5.88 | 0.09 | 1231 | 194.77 | 54.38 | 1 | 1229 | 39.4 | 24256.19 | 1669.34 | 9121.23 | 2393.23 | 233.63 | 1068533.15 | 0.1 | 0.42 | 23.32 | 63.08 | 2 | 10
1 | 100 | CONCLUIDO | 1.1022 | 90.73 | 74.29 | 12.45 | 0.18 | 358 | 196.32 | 54.38 | 2 | 356 | 39.95 | 24447.22 | 985.14 | 9107.4 | 817.64 | 233.63 | 285103.16 | 0.29 | 0.68 | 21.85 | 16.88 | 2 | 10
2 | 100 | CONCLUIDO | 1.2955 | 77.19 | 66.78 | 19.74 | 0.27 | 203 | 197.88 | 54.38 | 3 | 201 | 40.5 | 24639 | 841.22 | 9106.06 | 562.25 | 233.63 | 158186.63 | 0.42 | 0.76 | 21.62 | 9.38 | 2 | 10
3 | 100 | CONCLUIDO | 1.3995 | 71.45 | 63.65 | 28.08 | 0.36 | 136 | 199.44 | 54.38 | 4 | 134 | 41.06 | 24831.54 | 751.94 | 9104.95 | 456.23 | 233.63 | 105510.67 | 0.51 | 0.8 | 21.51 | 6.25 | 2 | 10
4 | 100 | CONCLUIDO | 1.4615 | 68.42 | 62.02 | 37.21 | 0.44 | 100 | 201.01 | 54.38 | 5 | 68 | 41.63 | 25024.84 | 679.97 | 9104.84 | 399.77 | 233.63 | 77458.12 | 0.58 | 0.82 | 21.49 | 4.63 | 2 | 10
5 | 100 | CONCLUIDO | 1.4741 | 67.84 | 61.7 | 39.81 | 0.53 | 93 | 202.58 | 54.38 | 6 | 1 | 42.2 | 25218.93 | 666.08 | 9106.75 | 386.46 | 233.63 | 70841.76 | 0.6 | 0.82 | 21.55 | 4.31 | 2 | 10
6 | 100 | CONCLUIDO | 1.4762 | 67.74 | 61.65 | 40.2 | 0.61 | 92 | 204.16 | 54.38 | 7 | 0 | 42.78 | 25413.94 | 669.17 | 9105.02 | 384.73 | 233.63 | 69979.5 | 0.61 | 0.82 | 21.54 | 4.25 | 2 | 10
0 | 40 | CONCLUIDO | 1.1374 | 87.92 | 77.9 | 10.92 | 0.2 | 428 | 89.87 | 37.55 | 1 | 426 | 11.32 | 11317.98 | 589.24 | 9108.48 | 939.25 | 233.63 | 345560.04 | 0.25 | 0.65 | 22 | 20.48 | 2 | 10
1 | 40 | CONCLUIDO | 1.344 | 74.41 | 68.14 | 17.85 | 0.39 | 229 | 91.1 | 37.55 | 2 | 0 | 11.54 | 11468.97 | 463.39 | 9109.93 | 597.45 | 233.63 | 175654.78 | 0.39 | 0.74 | 21.97 | 10.74 | 2 | 10
0 | 30 | CONCLUIDO | 1.2543 | 79.73 | 72.78 | 13.31 | 0.24 | 328 | 71.52 | 32.27 | 1 | 153 | 8.25 | 9054.6 | 433.72 | 9110.12 | 757.93 | 233.63 | 255398.93 | 0.31 | 0.7 | 22.04 | 15.37 | 2 | 10
1 | 30 | CONCLUIDO | 1.2782 | 78.24 | 71.65 | 14.09 | 0.48 | 305 | 72.7 | 32.27 | 2 | 0 | 8.43 | 9200.25 | 426.02 | 9112.02 | 712.67 | 233.63 | 232884.44 | 0.33 | 0.71 | 22.18 | 14.24 | 2 | 10
0 | 15 | CONCLUIDO | 1.0601 | 94.33 | 85.89 | 8.49 | 0.43 | 607 | 39.78 | 19.54 | 1 | 0 | 4.24 | 5140 | 341.54 | 9121.37 | 1180.46 | 233.63 | 465272.12 | 0.2 | 0.59 | 23.06 | 28.45 | 2 | 10
0 | 70 | CONCLUIDO | 0.8326 | 120.1 | 95.51 | 7.4 | 0.12 | 774 | 141.81 | 47.83 | 1 | 772 | 22.98 | 17723.39 | 1057.68 | 9113.25 | 1538.59 | 233.63 | 643501.47 | 0.15 | 0.53 | 22.56 | 38.08 | 2 | 10
1 | 70 | CONCLUIDO | 1.2675 | 78.9 | 69.3 | 16.31 | 0.25 | 255 | 143.17 | 47.83 | 2 | 253 | 23.34 | 17891.86 | 702.82 | 9105.84 | 648.92 | 233.63 | 201262.77 | 0.36 | 0.73 | 21.68 | 11.91 | 2 | 10
2 | 70 | CONCLUIDO | 1.4228 | 70.28 | 63.95 | 27.02 | 0.37 | 142 | 144.54 | 47.83 | 3 | 91 | 23.71 | 18060.85 | 578.35 | 9107.33 | 464.65 | 233.63 | 109691 | 0.5 | 0.79 | 21.57 | 6.55 | 2 | 10
3 | 70 | CONCLUIDO | 1.4389 | 69.5 | 63.48 | 29.08 | 0.49 | 131 | 145.92 | 47.83 | 4 | 0 | 24.09 | 18230.35 | 566.88 | 9107.02 | 445.01 | 233.63 | 99927.31 | 0.52 | 0.8 | 21.66 | 6.09 | 2 | 10
0 | 90 | CONCLUIDO | 0.6644 | 150.5 | 110.61 | 6.3 | 0.1 | 1054 | 176.73 | 52.44 | 1 | 1052 | 33.29 | 22031.19 | 1433.16 | 9116.85 | 2054.22 | 233.63 | 899915 | 0.11 | 0.46 | 23 | 53.15 | 2 | 10
1 | 90 | CONCLUIDO | 1.1564 | 86.48 | 72.57 | 13.48 | 0.2 | 323 | 178.21 | 52.44 | 2 | 321 | 33.77 | 22213.89 | 891.4 | 9107.01 | 758.19 | 233.63 | 255553.7 | 0.31 | 0.7 | 21.83 | 15.17 | 2 | 10
2 | 90 | CONCLUIDO | 1.337 | 74.8 | 65.87 | 21.6 | 0.3 | 183 | 179.7 | 52.44 | 3 | 181 | 34.26 | 22397.24 | 757.33 | 9105.06 | 531.4 | 233.63 | 142861.08 | 0.44 | 0.77 | 21.59 | 8.48 | 2 | 10
3 | 90 | CONCLUIDO | 1.4359 | 69.64 | 62.92 | 31.2 | 0.39 | 121 | 181.19 | 52.44 | 4 | 114 | 34.75 | 22581.25 | 663.95 | 9105.26 | 432.24 | 233.63 | 93592.17 | 0.54 | 0.81 | 21.47 | 5.53 | 2 | 10
4 | 90 | CONCLUIDO | 1.464 | 68.31 | 62.23 | 36.25 | 0.49 | 103 | 182.69 | 52.44 | 5 | 1 | 35.25 | 22766.06 | 631.29 | 9106.26 | 403.14 | 233.63 | 79129.59 | 0.58 | 0.82 | 21.6 | 4.83 | 2 | 10
5 | 90 | CONCLUIDO | 1.4643 | 68.29 | 62.21 | 36.24 | 0.58 | 103 | 184.19 | 52.44 | 6 | 0 | 35.75 | 22951.43 | 635.96 | 9106.26 | 403.12 | 233.63 | 79118.91 | 0.58 | 0.82 | 21.58 | 4.81 | 2 | 10
0 | 10 | CONCLUIDO | 0.8943 | 111.82 | 100.07 | 6.61 | 0.64 | 909 | 26.11 | 12.1 | 1 | 0 | 3.01 | 3454.41 | 290.39 | 9129.32 | 1645.03 | 233.63 | 696042.94 | 0.14 | 0.51 | 24 | 42.62 | 2 | 10
0 | 45 | CONCLUIDO | 1.0793 | 92.66 | 80.7 | 9.98 | 0.18 | 485 | 98.71 | 39.72 | 1 | 483 | 12.99 | 12407.75 | 667.02 | 9108.07 | 1034.64 | 233.63 | 392972.6 | 0.23 | 0.63 | 22.08 | 23.29 | 2 | 10
1 | 45 | CONCLUIDO | 1.3674 | 73.13 | 66.95 | 19.69 | 0.35 | 204 | 99.95 | 39.72 | 2 | 4 | 13.24 | 12561.45 | 480.02 | 9111.12 | 558.93 | 233.63 | 156521.54 | 0.42 | 0.76 | 21.87 | 9.54 | 2 | 10
2 | 45 | CONCLUIDO | 1.3675 | 73.13 | 66.95 | 19.69 | 0.52 | 204 | 101.2 | 39.72 | 3 | 0 | 13.49 | 12715.54 | 485.35 | 9109.91 | 559.16 | 233.63 | 156633.04 | 0.42 | 0.76 | 21.86 | 9.54 | 2 | 10
0 | 60 | CONCLUIDO | 0.9241 | 108.21 | 89.34 | 8.18 | 0.14 | 655 | 124.63 | 45 | 1 | 653 | 18.64 | 15605.44 | 896.99 | 9111.53 | 1328.99 | 233.63 | 539296.78 | 0.18 | 0.57 | 22.36 | 31.92 | 2 | 10
1 | 60 | CONCLUIDO | 1.3296 | 75.21 | 67.51 | 18.58 | 0.28 | 218 | 125.95 | 45 | 2 | 215 | 18.95 | 15767.7 | 601.2 | 9105.65 | 587.32 | 233.63 | 170647.55 | 0.4 | 0.75 | 21.64 | 10.11 | 2 | 10
2 | 60 | CONCLUIDO | 1.4171 | 70.57 | 64.52 | 25.3 | 0.42 | 153 | 127.27 | 45 | 3 | 1 | 19.27 | 15930.42 | 531.7 | 9108.36 | 479.16 | 233.63 | 116890.37 | 0.49 | 0.79 | 21.73 | 7.13 | 2 | 10
3 | 60 | CONCLUIDO | 1.4172 | 70.56 | 64.52 | 25.3 | 0.55 | 153 | 128.59 | 45 | 4 | 0 | 19.59 | 16093.6 | 536.64 | 9108.54 | 479.38 | 233.63 | 117001.86 | 0.49 | 0.79 | 21.71 | 7.12 | 2 | 10
0 | 80 | CONCLUIDO | 0.7472 | 133.82 | 102.37 | 6.79 | 0.11 | 904 | 159.12 | 50.28 | 1 | 902 | 27.84 | 19859.16 | 1232.27 | 9114.25 | 1773.67 | 233.63 | 760392.11 | 0.13 | 0.5 | 22.74 | 44.93 | 2 | 10
1 | 80 | CONCLUIDO | 1.2097 | 82.67 | 71 | 14.69 | 0.22 | 290 | 160.54 | 50.28 | 2 | 288 | 28.26 | 20034.4 | 798.93 | 9106.12 | 706.01 | 233.63 | 229629.32 | 0.33 | 0.71 | 21.75 | 13.6 | 2 | 10
2 | 80 | CONCLUIDO | 1.3809 | 72.42 | 64.9 | 24.19 | 0.33 | 161 | 161.97 | 50.28 | 3 | 159 | 28.69 | 20210.21 | 667.97 | 9105.09 | 498.71 | 233.63 | 126626.91 | 0.47 | 0.78 | 21.56 | 7.51 | 2 | 10
3 | 80 | CONCLUIDO | 1.4523 | 68.86 | 62.8 | 32.48 | 0.43 | 116 | 163.4 | 50.28 | 4 | 19 | 29.12 | 20386.62 | 596.86 | 9107.09 | 423.43 | 233.63 | 89209.19 | 0.55 | 0.81 | 21.59 | 5.4 | 2 | 10
4 | 80 | CONCLUIDO | 1.4545 | 68.75 | 62.72 | 32.72 | 0.54 | 115 | 164.83 | 50.28 | 5 | 0 | 29.55 | 20563.61 | 600.51 | 9106.58 | 420.17 | 233.63 | 87587.27 | 0.56 | 0.81 | 21.61 | 5.33 | 2 | 10
0 | 35 | CONCLUIDO | 1.2022 | 83.18 | 74.94 | 12.18 | 0.22 | 369 | 80.84 | 35.1 | 1 | 351 | 9.74 | 10204.21 | 507.84 | 9108.11 | 838.44 | 233.63 | 295449.48 | 0.28 | 0.68 | 21.91 | 17.53 | 2 | 10
1 | 35 | CONCLUIDO | 1.3162 | 75.98 | 69.59 | 16 | 0.43 | 261 | 82.04 | 35.1 | 2 | 0 | 9.94 | 10352.53 | 444.26 | 9111.11 | 644.47 | 233.63 | 199004.85 | 0.36 | 0.73 | 22.08 | 12.19 | 2 | 10
0 | 50 | CONCLUIDO | 1.0236 | 97.69 | 83.61 | 9.26 | 0.16 | 542 | 107.41 | 41.65 | 1 | 540 | 14.77 | 13481.73 | 743.83 | 9110.5 | 1133.19 | 233.63 | 441958.1 | 0.21 | 0.61 | 22.19 | 26.19 | 2 | 10
1 | 50 | CONCLUIDO | 1.3783 | 72.56 | 66.28 | 20.82 | 0.32 | 191 | 108.68 | 41.65 | 2 | 73 | 15.03 | 13638.32 | 503.58 | 9107.83 | 540 | 233.63 | 147121.12 | 0.43 | 0.77 | 21.74 | 8.88 | 2 | 10
2 | 50 | CONCLUIDO | 1.3886 | 72.02 | 65.91 | 21.61 | 0.48 | 183 | 109.96 | 41.65 | 3 | 0 | 15.31 | 13795.21 | 500.19 | 9108.7 | 524.35 | 233.63 | 139333.78 | 0.45 | 0.77 | 21.82 | 8.51 | 2 | 10
0 | 25 | CONCLUIDO | 1.2277 | 81.45 | 74.57 | 12.22 | 0.28 | 366 | 61.76 | 28.92 | 1 | 3 | 6.84 | 7851.41 | 398.78 | 9114.09 | 808.02 | 233.63 | 280256.18 | 0.29 | 0.68 | 22.39 | 17.16 | 2 | 10
1 | 25 | CONCLUIDO | 1.2286 | 81.39 | 74.53 | 12.25 | 0.55 | 365 | 62.92 | 28.92 | 2 | 0 | 7 | 7994.37 | 405.23 | 9113.98 | 806.3 | 233.63 | 279401.61 | 0.29 | 0.68 | 22.39 | 17.11 | 2 | 10
0 | 85 | CONCLUIDO | 0.7053 | 141.77 | 106.33 | 6.54 | 0.11 | 976 | 167.88 | 51.39 | 1 | 974 | 30.49 | 20939.59 | 1329.3 | 9114.12 | 1907.16 | 233.63 | 826777.4 | 0.12 | 0.48 | 22.91 | 48.88 | 2 | 10
1 | 85 | CONCLUIDO | 1.1822 | 84.59 | 71.81 | 14.04 | 0.21 | 307 | 169.33 | 51.39 | 2 | 305 | 30.94 | 21118.46 | 845.82 | 9106.82 | 733.6 | 233.63 | 243342.87 | 0.32 | 0.71 | 21.77 | 14.41 | 2 | 10
2 | 85 | CONCLUIDO | 1.3573 | 73.68 | 65.44 | 22.7 | 0.31 | 173 | 170.79 | 51.39 | 3 | 171 | 31.4 | 21297.94 | 714.93 | 9105.83 | 517.64 | 233.63 | 136028.92 | 0.45 | 0.78 | 21.56 | 8.05 | 2 | 10
3 | 85 | CONCLUIDO | 1.4499 | 68.97 | 62.7 | 32.71 | 0.41 | 115 | 172.25 | 51.39 | 4 | 71 | 31.86 | 21478.05 | 625.6 | 9105.96 | 421.59 | 233.63 | 88297.05 | 0.55 | 0.81 | 21.55 | 5.31 | 2 | 10
4 | 85 | CONCLUIDO | 1.4596 | 68.51 | 62.44 | 34.37 | 0.51 | 109 | 173.71 | 51.39 | 5 | 0 | 32.32 | 21658.78 | 615.83 | 9107.64 | 411.26 | 233.63 | 83162.33 | 0.57 | 0.81 | 21.59 | 5.05 | 2 | 10
0 | 20 | CONCLUIDO | 1.1609 | 86.14 | 78.82 | 10.37 | 0.34 | 456 | 51.33 | 24.83 | 1 | 0 | 5.51 | 6564.78 | 373.77 | 9117.55 | 947.57 | 233.63 | 349578.68 | 0.25 | 0.64 | 22.66 | 21.39 | 2 | 10
0 | 65 | CONCLUIDO | 0.8779 | 113.91 | 92.32 | 7.77 | 0.13 | 713 | 133.21 | 46.47 | 1 | 711 | 20.75 | 16663.42 | 975.66 | 9113.11 | 1429.66 | 233.63 | 589338.49 | 0.16 | 0.55 | 22.47 | 34.89 | 2 | 10
1 | 65 | CONCLUIDO | 1.2971 | 77.09 | 68.46 | 17.33 | 0.26 | 237 | 134.55 | 46.47 | 2 | 235 | 21.09 | 16828.84 | 653.71 | 9106.19 | 619.3 | 233.63 | 186540.3 | 0.38 | 0.74 | 21.68 | 11.06 | 2 | 10
2 | 65 | CONCLUIDO | 1.426 | 70.13 | 64.06 | 26.88 | 0.39 | 143 | 135.9 | 46.47 | 3 | 23 | 21.43 | 16994.64 | 548.96 | 9108.07 | 464.65 | 233.63 | 109686.53 | 0.5 | 0.79 | 21.67 | 6.66 | 2 | 10
3 | 65 | CONCLUIDO | 1.4278 | 70.04 | 63.99 | 27.04 | 0.52 | 142 | 137.25 | 46.47 | 4 | 0 | 21.78 | 17160.92 | 551.84 | 9108.45 | 462.02 | 233.63 | 108375.02 | 0.51 | 0.79 | 21.68 | 6.59 | 2 | 10
0 | 75 | CONCLUIDO | 0.7889 | 126.76 | 98.88 | 7.08 | 0.12 | 838 | 150.44 | 49.1 | 1 | 836 | 25.34 | 18787.76 | 1143.56 | 9114.28 | 1653.22 | 233.63 | 700496.74 | 0.14 | 0.51 | 22.67 | 41.45 | 2 | 10
1 | 75 | CONCLUIDO | 1.2396 | 80.67 | 70.08 | 15.46 | 0.23 | 272 | 151.83 | 49.1 | 2 | 270 | 25.73 | 18959.54 | 750.79 | 9106.92 | 674.47 | 233.63 | 213951.51 | 0.35 | 0.72 | 21.73 | 12.68 | 2 | 10
2 | 75 | CONCLUIDO | 1.4047 | 71.19 | 64.33 | 25.73 | 0.35 | 150 | 153.23 | 49.1 | 3 | 146 | 26.13 | 19131.85 | 622.01 | 9105.37 | 479.15 | 233.63 | 116900.35 | 0.49 | 0.79 | 21.54 | 6.93 | 2 | 10
3 | 75 | CONCLUIDO | 1.4469 | 69.11 | 63.08 | 30.77 | 0.46 | 123 | 154.63 | 49.1 | 4 | 1 | 26.53 | 19304.72 | 581.67 | 9107.24 | 431.51 | 233.63 | 93215.26 | 0.54 | 0.8 | 21.64 | 5.68 | 2 | 10
4 | 75 | CONCLUIDO | 1.4464 | 69.14 | 63.1 | 30.78 | 0.57 | 123 | 156.03 | 49.1 | 5 | 0 | 26.94 | 19478.15 | 586.72 | 9106.84 | 431.85 | 233.63 | 93387.08 | 0.54 | 0.8 | 21.65 | 5.7 | 2 | 10
0 | 95 | CONCLUIDO | 0.6253 | 159.92 | 115.13 | 6.08 | 0.1 | 1137 | 185.69 | 53.44 | 1 | 1135 | 36.26 | 23136.14 | 1543.22 | 9116.84 | 2210.53 | 233.63 | 977655 | 0.11 | 0.44 | 23.1 | 57.68 | 2 | 10
1 | 95 | CONCLUIDO | 1.1282 | 88.64 | 73.47 | 12.93 | 0.19 | 341 | 187.21 | 53.44 | 2 | 339 | 36.77 | 23322.88 | 938.95 | 9108.39 | 789.83 | 233.63 | 271285.87 | 0.3 | 0.69 | 21.83 | 16.07 | 2 | 10
2 | 95 | CONCLUIDO | 1.3162 | 75.97 | 66.32 | 20.62 | 0.28 | 193 | 188.73 | 53.44 | 3 | 191 | 37.29 | 23510.33 | 799.34 | 9105.53 | 547.13 | 233.63 | 150673.12 | 0.43 | 0.76 | 21.59 | 8.93 | 2 | 10
3 | 95 | CONCLUIDO | 1.4167 | 70.58 | 63.31 | 29.45 | 0.37 | 129 | 190.25 | 53.44 | 4 | 126 | 37.82 | 23698.48 | 709.34 | 9104.99 | 445.41 | 233.63 | 100133.08 | 0.52 | 0.8 | 21.48 | 5.92 | 2 | 10
4 | 95 | CONCLUIDO | 1.4681 | 68.12 | 61.96 | 37.55 | 0.46 | 99 | 191.78 | 53.44 | 5 | 23 | 38.35 | 23887.36 | 649.3 | 9107.24 | 396.33 | 233.63 | 75744.84 | 0.59 | 0.82 | 21.53 | 4.57 | 2 | 10
5 | 95 | CONCLUIDO | 1.4712 | 67.97 | 61.89 | 38.28 | 0.55 | 97 | 193.32 | 53.44 | 6 | 0 | 38.89 | 24076.95 | 649.2 | 9106.93 | 392.76 | 233.63 | 73969.63 | 0.59 | 0.82 | 21.56 | 4.5 | 2 | 10
0 | 55 | CONCLUIDO | 0.9727 | 102.8 | 86.43 | 8.67 | 0.15 | 598 | 116.05 | 43.4 | 1 | 596 | 16.65 | 14546.17 | 820.03 | 9109.21 | 1228.72 | 233.63 | 489447.85 | 0.19 | 0.59 | 22.3 | 29.02 | 2 | 10
1 | 55 | CONCLUIDO | 1.3613 | 73.46 | 66.64 | 20.19 | 0.3 | 198 | 117.34 | 43.4 | 2 | 180 | 16.94 | 14705.49 | 546.28 | 9106.45 | 556.84 | 233.63 | 155507.11 | 0.42 | 0.76 | 21.64 | 9.25 | 2 | 10
2 | 55 | CONCLUIDO | 1.4036 | 71.24 | 65.17 | 23.41 | 0.45 | 167 | 118.63 | 43.4 | 3 | 0 | 17.23 | 14865.24 | 516.38 | 9109.05 | 500.07 | 233.63 | 127274.69 | 0.47 | 0.78 | 21.77 | 7.77 | 2 | 10

## gráficos
Selecione o eixo X:
Selecione o eixo Y:
Selecione o eixo Z:
Eixo X | Eixo Y | Eixo Z
0 | 0 | 0
0 | 0 | 0
0 | 0 | 0
0 | 0 | 0
0 | 0 | 0
0 | 0 | 0
0 | 0 | 0
0 | 0 | 0
0 | 0 | 0
0 | 0 | 0
0 | 0 | 0
0 | 0 | 0
0 | 0 | 0
0 | 0 | 0
0 | 0 | 0
0 | 0 | 0
0 | 0 | 0
0 | 0 | 0
0 | 0 | 0
0 | 0 | 0
0 | 0 | 0
0 | 0 | 0
0 | 0 | 0
0 | 0 | 0
0 | 0 | 0
0 | 0 | 0
0 | 0 | 0
0 | 0 | 0
0 | 0 | 0
0 | 0 | 0
0 | 0 | 0
0 | 0 | 0
0 | 0 | 0
0 | 0 | 0
0 | 0 | 0
0 | 0 | 0
0 | 0 | 0
0 | 0 | 0
0 | 0 | 0
0 | 0 | 0
0 | 0 | 0
0 | 0 | 0
0 | 0 | 0
0 | 0 | 0
0 | 0 | 0
0 | 0 | 0
0 | 0 | 0
0 | 0 | 0
0 | 0 | 0
0 | 0 | 0
0 | 0 | 0
0 | 0 | 0
0 | 0 | 0
0 | 0 | 0
0 | 0 | 0
0 | 0 | 0
0 | 0 | 0
0 | 0 | 0
0 | 0 | 0
0 | 0 | 0
0 | 0 | 0
0 | 0 | 0
0 | 0 | 0
0 | 0 | 0
0 | 0 | 0
0 | 0 | 0

## hidden (hidden)
Unnamed: 0
Volume de calda [L]
STATUS
Capacidade operacional [ha/h]
Tempo de missao [h]
Tempo util [h]
Tempo por voo [min]
Autonomia Projetada [h]
N° Voos
MTOW [kg]
Massa Estrutura [kg]
Combustível [kg]
Abastecimentos
Massa gerador
Potência gerador [W]
Combustível consumido [L]
Calda cons [L]
Distância percorrida [km]
Distância Pulverizando [km]
RTL ACUMULADO[m]
EOC [km/km]
EOC [h/h]
Tempo de manobra [h]
Tempo rtl_rtw [h]
V pulv [m/s]
V desloc [m/s]