## RESULTADOS_18
Unnamed: 0 | Volume de calda [L] | STATUS | Capacidade operacional [ha/h] | Tempo de missao [h] | Tempo util [h] | Tempo por voo [min] | Autonomia Projetada [h] | N° Voos | MTOW [kg] | Massa Estrutura [kg] | Combustível [kg] | Abastecimentos | Massa gerador | Potência gerador [W] | Combustível consumido [L] | Calda cons [L] | Distância percorrida [km] | Distância Pulverizando [km] | RTL ACUMULADO[m] | EOC [km/km] | EOC [h/h] | Tempo de manobra [h] | Tempo rtl_rtw [h] | V pulv [m/s] | V desloc [m/s]
0 | 100 | CONCLUIDO | 2.4514 | 40.79 | 27.5 | 5.96 | 0.09 | 277 | 194.77 | 54.38 | 1 | 275 | 39.4 | 24256.19 | 378.11 | 2477.66 | 462.39 | 83.64 | 183819.57 | 0.18 | 0.51 | 4.42 | 11.03 | 2 | 10
1 | 100 | CONCLUIDO | 3.7861 | 26.41 | 20.12 | 12.45 | 0.18 | 97 | 196.32 | 54.38 | 2 | 95 | 39.95 | 24447.22 | 264.94 | 2475.56 | 215 | 83.64 | 61027.65 | 0.39 | 0.7 | 4.13 | 3.66 | 2 | 10
2 | 100 | CONCLUIDO | 4.2887 | 23.32 | 18.58 | 19.56 | 0.27 | 57 | 197.88 | 54.38 | 3 | 55 | 40.5 | 24639 | 231.88 | 2475.51 | 163.26 | 83.64 | 35355.23 | 0.51 | 0.76 | 4.07 | 2.12 | 2 | 10
3 | 100 | CONCLUIDO | 4.5642 | 21.91 | 17.88 | 27.5 | 0.36 | 39 | 199.44 | 54.38 | 4 | 37 | 41.06 | 24831.54 | 210 | 2475.29 | 139.96 | 83.64 | 23798.89 | 0.6 | 0.79 | 4.03 | 1.41 | 2 | 10
4 | 100 | CONCLUIDO | 4.73 | 21.14 | 17.5 | 36.2 | 0.44 | 29 | 201.01 | 54.38 | 5 | 23 | 41.63 | 25024.84 | 191.09 | 2475.02 | 127.23 | 83.64 | 17481.46 | 0.66 | 0.8 | 4.02 | 1.04 | 2 | 10
5 | 100 | CONCLUIDO | 4.7735 | 20.95 | 17.42 | 40.2 | 0.53 | 26 | 202.58 | 54.38 | 6 | 0 | 42.2 | 25218.93 | 185.78 | 2475.26 | 123.68 | 83.64 | 15720.47 | 0.68 | 0.81 | 4.04 | 0.96 | 2 | 10

## RESULTADOS_6
Unnamed: 0 | Volume de calda [L] | STATUS | Capacidade operacional [ha/h] | Tempo de missao [h] | Tempo util [h] | Tempo por voo [min] | Autonomia Projetada [h] | N° Voos | MTOW [kg] | Massa Estrutura [kg] | Combustível [kg] | Abastecimentos | Massa gerador | Potência gerador [W] | Combustível consumido [L] | Calda cons [L] | Distância percorrida [km] | Distância Pulverizando [km] | RTL ACUMULADO[m] | EOC [km/km] | EOC [h/h] | Tempo de manobra [h] | Tempo rtl_rtw [h] | V pulv [m/s] | V desloc [m/s]
0 | 40 | CONCLUIDO | 4.0281 | 24.83 | 20.75 | 11.02 | 0.2 | 113 | 89.87 | 37.55 | 1 | 111 | 11.32 | 11317.98 | 154.61 | 2475.93 | 236.33 | 83.64 | 71611.61 | 0.35 | 0.68 | 4.14 | 4.29 | 2 | 10
1 | 40 | CONCLUIDO | 4.5452 | 22 | 18.87 | 17.97 | 0.39 | 63 | 91.1 | 37.55 | 2 | 0 | 11.54 | 11468.97 | 126.21 | 2476.76 | 170.07 | 83.64 | 38732.69 | 0.49 | 0.75 | 4.16 | 2.41 | 2 | 10

## RESULTADOS_4
Unnamed: 0 | Volume de calda [L] | STATUS | Capacidade operacional [ha/h] | Tempo de missao [h] | Tempo util [h] | Tempo por voo [min] | Autonomia Projetada [h] | N° Voos | MTOW [kg] | Massa Estrutura [kg] | Combustível [kg] | Abastecimentos | Massa gerador | Potência gerador [W] | Combustível consumido [L] | Calda cons [L] | Distância percorrida [km] | Distância Pulverizando [km] | RTL ACUMULADO[m] | EOC [km/km] | EOC [h/h] | Tempo de manobra [h] | Tempo rtl_rtw [h] | V pulv [m/s] | V desloc [m/s]
0 | 30 | CONCLUIDO | 4.3361 | 23.06 | 19.83 | 13.37 | 0.24 | 89 | 71.52 | 32.27 | 1 | 37 | 8.25 | 9054.6 | 116.37 | 2476.01 | 203.01 | 83.64 | 55073.94 | 0.41 | 0.71 | 4.18 | 3.37 | 2 | 10
1 | 30 | CONCLUIDO | 4.3855 | 22.8 | 19.65 | 14.04 | 0.48 | 84 | 72.7 | 32.27 | 2 | 0 | 8.43 | 9200.25 | 115.86 | 2476.29 | 195.67 | 83.64 | 51425.06 | 0.43 | 0.72 | 4.21 | 3.19 | 2 | 10

## RESULTADOS_1
Unnamed: 0 | Volume de calda [L] | STATUS | Capacidade operacional [ha/h] | Tempo de missao [h] | Tempo util [h] | Tempo por voo [min] | Autonomia Projetada [h] | N° Voos | MTOW [kg] | Massa Estrutura [kg] | Combustível [kg] | Abastecimentos | Massa gerador | Potência gerador [W] | Combustível consumido [L] | Calda cons [L] | Distância percorrida [km] | Distância Pulverizando [km] | RTL ACUMULADO[m] | EOC [km/km] | EOC [h/h] | Tempo de manobra [h] | Tempo rtl_rtw [h] | V pulv [m/s] | V desloc [m/s]
0 | 15 | CONCLUIDO | 3.7877 | 26.4 | 22.86 | 8.26 | 0.43 | 166 | 39.78 | 19.54 | 1 | 0 | 4.24 | 5140 | 90.53 | 2477.64 | 298.62 | 83.64 | 102489.26 | 0.28 | 0.62 | 4.46 | 6.39 | 2 | 10

## RESULTADOS_12
Unnamed: 0 | Volume de calda [L] | STATUS | Capacidade operacional [ha/h] | Tempo de missao [h] | Tempo util [h] | Tempo por voo [min] | Autonomia Projetada [h] | N° Voos | MTOW [kg] | Massa Estrutura [kg] | Combustível [kg] | Abastecimentos | Massa gerador | Potência gerador [W] | Combustível consumido [L] | Calda cons [L] | Distância percorrida [km] | Distância Pulverizando [km] | RTL ACUMULADO[m] | EOC [km/km] | EOC [h/h] | Tempo de manobra [h] | Tempo rtl_rtw [h] | V pulv [m/s] | V desloc [m/s]
0 | 70 | CONCLUIDO | 3.16 | 31.65 | 23.9 | 7.51 | 0.12 | 191 | 141.81 | 47.83 | 1 | 189 | 22.98 | 17723.39 | 262.01 | 2476.59 | 341.32 | 83.64 | 123717.57 | 0.25 | 0.59 | 4.28 | 7.43 | 2 | 10
1 | 70 | CONCLUIDO | 4.274 | 23.4 | 19.12 | 16.16 | 0.25 | 71 | 143.17 | 47.83 | 2 | 69 | 23.34 | 17891.86 | 192.66 | 2475.61 | 181.58 | 83.64 | 44446.18 | 0.46 | 0.74 | 4.08 | 2.65 | 2 | 10
2 | 70 | CONCLUIDO | 4.6891 | 21.33 | 17.94 | 26.91 | 0.37 | 40 | 144.54 | 47.83 | 3 | 29 | 23.71 | 18060.85 | 160.88 | 2475.36 | 141.69 | 83.64 | 24657.87 | 0.59 | 0.78 | 4.05 | 1.48 | 2 | 10
3 | 70 | CONCLUIDO | 4.7291 | 21.15 | 17.85 | 28.94 | 0.49 | 37 | 145.92 | 47.83 | 4 | 0 | 24.09 | 18230.35 | 157.77 | 2475.92 | 137.35 | 83.64 | 22503.92 | 0.61 | 0.79 | 4.08 | 1.39 | 2 | 10

## RESULTADOS_16
Unnamed: 0 | Volume de calda [L] | STATUS | Capacidade operacional [ha/h] | Tempo de missao [h] | Tempo util [h] | Tempo por voo [min] | Autonomia Projetada [h] | N° Voos | MTOW [kg] | Massa Estrutura [kg] | Combustível [kg] | Abastecimentos | Massa gerador | Potência gerador [W] | Combustível consumido [L] | Calda cons [L] | Distância percorrida [km] | Distância Pulverizando [km] | RTL ACUMULADO[m] | EOC [km/km] | EOC [h/h] | Tempo de manobra [h] | Tempo rtl_rtw [h] | V pulv [m/s] | V desloc [m/s]
0 | 90 | CONCLUIDO | 2.6763 | 37.36 | 26.2 | 6.39 | 0.1 | 246 | 176.73 | 52.44 | 1 | 244 | 33.29 | 22031.19 | 336.72 | 2477.53 | 417.47 | 83.64 | 161518.35 | 0.2 | 0.54 | 4.4 | 9.72 | 2 | 10
1 | 90 | CONCLUIDO | 3.9501 | 25.32 | 19.77 | 13.48 | 0.2 | 88 | 178.21 | 52.44 | 2 | 86 | 33.77 | 22213.89 | 240.78 | 2475.43 | 202.68 | 83.64 | 54913.98 | 0.41 | 0.71 | 4.12 | 3.3 | 2 | 10
2 | 90 | CONCLUIDO | 4.4147 | 22.65 | 18.38 | 21.21 | 0.3 | 52 | 179.7 | 52.44 | 3 | 50 | 34.26 | 22397.24 | 209.7 | 2475.18 | 156.6 | 83.64 | 32052.03 | 0.53 | 0.77 | 4.06 | 1.92 | 2 | 10
3 | 90 | CONCLUIDO | 4.6691 | 21.42 | 17.75 | 30.43 | 0.39 | 35 | 181.19 | 52.44 | 4 | 31 | 34.75 | 22581.25 | 186.55 | 2475.37 | 135.73 | 83.64 | 21699.53 | 0.62 | 0.79 | 4.03 | 1.29 | 2 | 10
4 | 90 | CONCLUIDO | 4.7642 | 20.99 | 17.54 | 36.29 | 0.49 | 29 | 182.69 | 52.44 | 5 | 0 | 35.25 | 22766.06 | 175.9 | 2475.29 | 127.53 | 83.64 | 17629.31 | 0.66 | 0.8 | 4.05 | 1.08 | 2 | 10

## RESULTADOS_0
Unnamed: 0 | Volume de calda [L] | STATUS | Capacidade operacional [ha/h] | Tempo de missao [h] | Tempo util [h] | Tempo por voo [min] | Autonomia Projetada [h] | N° Voos | MTOW [kg] | Massa Estrutura [kg] | Combustível [kg] | Abastecimentos | Massa gerador | Potência gerador [W] | Combustível consumido [L] | Calda cons [L] | Distância percorrida [km] | Distância Pulverizando [km] | RTL ACUMULADO[m] | EOC [km/km] | EOC [h/h] | Tempo de manobra [h] | Tempo rtl_rtw [h] | V pulv [m/s] | V desloc [m/s]
0 | 10 | CONCLUIDO | 3.2898 | 30.4 | 25.99 | 6.29 | 0.64 | 248 | 26.11 | 12.1 | 1 | 0 | 3.01 | 3454.41 | 75.53 | 2480.33 | 399.16 | 83.64 | 152352.33 | 0.21 | 0.54 | 4.7 | 9.52 | 2 | 10

## RESULTADOS_7
Unnamed: 0 | Volume de calda [L] | STATUS | Capacidade operacional [ha/h] | Tempo de missao [h] | Tempo util [h] | Tempo por voo [min] | Autonomia Projetada [h] | N° Voos | MTOW [kg] | Massa Estrutura [kg] | Combustível [kg] | Abastecimentos | Massa gerador | Potência gerador [W] | Combustível consumido [L] | Calda cons [L] | Distância percorrida [km] | Distância Pulverizando [km] | RTL ACUMULADO[m] | EOC [km/km] | EOC [h/h] | Tempo de manobra [h] | Tempo rtl_rtw [h] | V pulv [m/s] | V desloc [m/s]
0 | 45 | CONCLUIDO | 3.8726 | 25.82 | 21.24 | 10.12 | 0.18 | 126 | 98.71 | 39.72 | 1 | 124 | 12.99 | 12407.75 | 173.21 | 2475.92 | 251.89 | 83.64 | 79324.29 | 0.33 | 0.66 | 4.19 | 4.78 | 2 | 10
1 | 45 | CONCLUIDO | 4.5888 | 21.79 | 18.63 | 19.61 | 0.35 | 57 | 99.95 | 39.72 | 2 | 2 | 13.24 | 12561.45 | 131.5 | 2476.4 | 162.5 | 83.64 | 34976.9 | 0.51 | 0.75 | 4.14 | 2.17 | 2 | 10
2 | 45 | CONCLUIDO | 4.6031 | 21.72 | 18.59 | 19.91 | 0.52 | 56 | 101.2 | 39.72 | 3 | 0 | 13.49 | 12715.54 | 132.46 | 2476.4 | 160.9 | 83.64 | 34181.14 | 0.52 | 0.76 | 4.14 | 2.12 | 2 | 10

## RESULTADOS_10
Unnamed: 0 | Volume de calda [L] | STATUS | Capacidade operacional [ha/h] | Tempo de missao [h] | Tempo util [h] | Tempo por voo [min] | Autonomia Projetada [h] | N° Voos | MTOW [kg] | Massa Estrutura [kg] | Combustível [kg] | Abastecimentos | Massa gerador | Potência gerador [W] | Combustível consumido [L] | Calda cons [L] | Distância percorrida [km] | Distância Pulverizando [km] | RTL ACUMULADO[m] | EOC [km/km] | EOC [h/h] | Tempo de manobra [h] | Tempo rtl_rtw [h] | V pulv [m/s] | V desloc [m/s]
0 | 60 | CONCLUIDO | 3.4202 | 29.24 | 22.86 | 8.26 | 0.14 | 166 | 124.63 | 45 | 1 | 164 | 18.64 | 15605.44 | 227.03 | 2476.21 | 306.47 | 83.64 | 106418.68 | 0.27 | 0.62 | 4.25 | 6.4 | 2 | 10
1 | 60 | CONCLUIDO | 4.4735 | 22.35 | 18.69 | 18.69 | 0.28 | 60 | 125.95 | 45 | 2 | 58 | 18.95 | 15767.7 | 164.2 | 2475.38 | 167 | 83.64 | 37209.51 | 0.5 | 0.75 | 4.07 | 2.23 | 2 | 10
2 | 60 | CONCLUIDO | 4.6899 | 21.32 | 18.09 | 25.24 | 0.42 | 43 | 127.27 | 45 | 3 | 0 | 19.27 | 15930.42 | 146.97 | 2475.97 | 145.18 | 83.64 | 26388.12 | 0.58 | 0.78 | 4.1 | 1.63 | 2 | 10

## RESULTADOS_14
Unnamed: 0 | Volume de calda [L] | STATUS | Capacidade operacional [ha/h] | Tempo de missao [h] | Tempo util [h] | Tempo por voo [min] | Autonomia Projetada [h] | N° Voos | MTOW [kg] | Massa Estrutura [kg] | Combustível [kg] | Abastecimentos | Massa gerador | Potência gerador [W] | Combustível consumido [L] | Calda cons [L] | Distância percorrida [km] | Distância Pulverizando [km] | RTL ACUMULADO[m] | EOC [km/km] | EOC [h/h] | Tempo de manobra [h] | Tempo rtl_rtw [h] | V pulv [m/s] | V desloc [m/s]
0 | 80 | CONCLUIDO | 2.9122 | 34.34 | 24.99 | 6.88 | 0.11 | 218 | 159.12 | 50.28 | 1 | 216 | 27.84 | 19859.16 | 298.22 | 2477.28 | 377.44 | 83.64 | 141641.78 | 0.22 | 0.56 | 4.34 | 8.52 | 2 | 10
1 | 80 | CONCLUIDO | 4.1194 | 24.28 | 19.41 | 14.74 | 0.22 | 79 | 160.54 | 50.28 | 2 | 77 | 28.26 | 20034.4 | 216.3 | 2475.78 | 191 | 83.64 | 49118.07 | 0.44 | 0.72 | 4.1 | 2.94 | 2 | 10
2 | 80 | CONCLUIDO | 4.5548 | 21.96 | 18.15 | 23.67 | 0.33 | 46 | 161.97 | 50.28 | 3 | 44 | 28.69 | 20210.21 | 186.22 | 2475.41 | 149.15 | 83.64 | 28355.69 | 0.56 | 0.77 | 4.04 | 1.69 | 2 | 10
3 | 80 | CONCLUIDO | 4.744 | 21.08 | 17.69 | 32.17 | 0.43 | 33 | 163.4 | 50.28 | 4 | 9 | 29.12 | 20386.62 | 167.34 | 2475.4 | 132.99 | 83.64 | 20339.21 | 0.63 | 0.79 | 4.05 | 1.23 | 2 | 10
4 | 80 | CONCLUIDO | 4.7573 | 21.02 | 17.66 | 33.12 | 0.54 | 32 | 164.83 | 50.28 | 5 | 0 | 29.55 | 20563.61 | 166.41 | 2475.2 | 131.72 | 83.64 | 19710.05 | 0.63 | 0.8 | 4.06 | 1.2 | 2 | 10

## RESULTADOS_5
Unnamed: 0 | Volume de calda [L] | STATUS | Capacidade operacional [ha/h] | Tempo de missao [h] | Tempo util [h] | Tempo por voo [min] | Autonomia Projetada [h] | N° Voos | MTOW [kg] | Massa Estrutura [kg] | Combustível [kg] | Abastecimentos | Massa gerador | Potência gerador [W] | Combustível consumido [L] | Calda cons [L] | Distância percorrida [km] | Distância Pulverizando [km] | RTL ACUMULADO[m] | EOC [km/km] | EOC [h/h] | Tempo de manobra [h] | Tempo rtl_rtw [h] | V pulv [m/s] | V desloc [m/s]
0 | 35 | CONCLUIDO | 4.196 | 23.83 | 20.24 | 12.26 | 0.22 | 99 | 80.84 | 35.1 | 1 | 93 | 9.74 | 10204.21 | 135.3 | 2475.66 | 218.34 | 83.64 | 62686.65 | 0.38 | 0.7 | 4.14 | 3.77 | 2 | 10
1 | 35 | CONCLUIDO | 4.4827 | 22.31 | 19.18 | 15.98 | 0.43 | 72 | 82.04 | 35.1 | 2 | 0 | 9.94 | 10352.53 | 121 | 2476.39 | 180.11 | 83.64 | 43704.54 | 0.46 | 0.73 | 4.17 | 2.71 | 2 | 10

## RESULTADOS_8
Unnamed: 0 | Volume de calda [L] | STATUS | Capacidade operacional [ha/h] | Tempo de missao [h] | Tempo util [h] | Tempo por voo [min] | Autonomia Projetada [h] | N° Voos | MTOW [kg] | Massa Estrutura [kg] | Combustível [kg] | Abastecimentos | Massa gerador | Potência gerador [W] | Combustível consumido [L] | Calda cons [L] | Distância percorrida [km] | Distância Pulverizando [km] | RTL ACUMULADO[m] | EOC [km/km] | EOC [h/h] | Tempo de manobra [h] | Tempo rtl_rtw [h] | V pulv [m/s] | V desloc [m/s]
0 | 50 | CONCLUIDO | 3.7059 | 26.98 | 21.84 | 9.36 | 0.16 | 140 | 107.41 | 41.65 | 1 | 138 | 14.77 | 13481.73 | 191.67 | 2476.06 | 272.4 | 83.64 | 89513.15 | 0.31 | 0.64 | 4.2 | 5.37 | 2 | 10
1 | 50 | CONCLUIDO | 4.618 | 21.65 | 18.44 | 20.88 | 0.32 | 53 | 108.68 | 41.65 | 2 | 19 | 15.03 | 13638.32 | 137.52 | 2475.55 | 157.35 | 83.64 | 32419.78 | 0.53 | 0.76 | 4.1 | 1.98 | 2 | 10
2 | 50 | CONCLUIDO | 4.6391 | 21.56 | 18.39 | 21.63 | 0.48 | 51 | 109.96 | 41.65 | 3 | 0 | 15.31 | 13795.21 | 137.64 | 2475.82 | 154.59 | 83.64 | 31051.93 | 0.54 | 0.76 | 4.12 | 1.92 | 2 | 10

## RESULTADOS_3
Unnamed: 0 | Volume de calda [L] | STATUS | Capacidade operacional [ha/h] | Tempo de missao [h] | Tempo util [h] | Tempo por voo [min] | Autonomia Projetada [h] | N° Voos | MTOW [kg] | Massa Estrutura [kg] | Combustível [kg] | Abastecimentos | Massa gerador | Potência gerador [W] | Combustível consumido [L] | Calda cons [L] | Distância percorrida [km] | Distância Pulverizando [km] | RTL ACUMULADO[m] | EOC [km/km] | EOC [h/h] | Tempo de manobra [h] | Tempo rtl_rtw [h] | V pulv [m/s] | V desloc [m/s]
0 | 25 | CONCLUIDO | 4.2629 | 23.46 | 20.27 | 12.16 | 0.28 | 100 | 61.76 | 28.92 | 1 | 0 | 6.84 | 7851.41 | 106.95 | 2476.73 | 215.69 | 83.64 | 61356.1 | 0.39 | 0.69 | 4.25 | 3.81 | 2 | 10

## RESULTADOS_15
Unnamed: 0 | Volume de calda [L] | STATUS | Capacidade operacional [ha/h] | Tempo de missao [h] | Tempo util [h] | Tempo por voo [min] | Autonomia Projetada [h] | N° Voos | MTOW [kg] | Massa Estrutura [kg] | Combustível [kg] | Abastecimentos | Massa gerador | Potência gerador [W] | Combustível consumido [L] | Calda cons [L] | Distância percorrida [km] | Distância Pulverizando [km] | RTL ACUMULADO[m] | EOC [km/km] | EOC [h/h] | Tempo de manobra [h] | Tempo rtl_rtw [h] | V pulv [m/s] | V desloc [m/s]
0 | 85 | CONCLUIDO | 2.7902 | 35.84 | 25.6 | 6.62 | 0.11 | 232 | 167.88 | 51.39 | 1 | 230 | 30.49 | 20939.59 | 317.46 | 2477.46 | 398.5 | 83.64 | 152102.01 | 0.21 | 0.55 | 4.36 | 9.13 | 2 | 10
1 | 85 | CONCLUIDO | 4.0278 | 24.83 | 19.61 | 14.01 | 0.21 | 84 | 169.33 | 51.39 | 2 | 82 | 30.94 | 21118.46 | 228.99 | 2475.83 | 197.61 | 83.64 | 52397.23 | 0.42 | 0.72 | 4.11 | 3.14 | 2 | 10
2 | 85 | CONCLUIDO | 4.4848 | 22.3 | 18.26 | 22.36 | 0.31 | 49 | 170.79 | 51.39 | 3 | 47 | 31.4 | 21297.94 | 198.15 | 2475.37 | 152.83 | 83.64 | 30181.81 | 0.55 | 0.77 | 4.05 | 1.8 | 2 | 10
3 | 85 | CONCLUIDO | 4.7267 | 21.16 | 17.67 | 32.12 | 0.41 | 33 | 172.25 | 51.39 | 4 | 22 | 31.86 | 21478.05 | 174.63 | 2475.57 | 132.64 | 83.64 | 20168.43 | 0.63 | 0.8 | 4.03 | 1.2 | 2 | 10
4 | 85 | CONCLUIDO | 4.7525 | 21.04 | 17.62 | 34.1 | 0.51 | 31 | 173.71 | 51.39 | 5 | 0 | 32.32 | 21658.78 | 171.84 | 2475.49 | 130.06 | 83.64 | 18888.09 | 0.64 | 0.8 | 4.06 | 1.16 | 2 | 10

## RESULTADOS_2
Unnamed: 0 | Volume de calda [L] | STATUS | Capacidade operacional [ha/h] | Tempo de missao [h] | Tempo util [h] | Tempo por voo [min] | Autonomia Projetada [h] | N° Voos | MTOW [kg] | Massa Estrutura [kg] | Combustível [kg] | Abastecimentos | Massa gerador | Potência gerador [W] | Combustível consumido [L] | Calda cons [L] | Distância percorrida [km] | Distância Pulverizando [km] | RTL ACUMULADO[m] | EOC [km/km] | EOC [h/h] | Tempo de manobra [h] | Tempo rtl_rtw [h] | V pulv [m/s] | V desloc [m/s]
0 | 20 | CONCLUIDO | 4.0784 | 24.52 | 21.24 | 10.2 | 0.34 | 125 | 51.33 | 24.83 | 1 | 0 | 5.51 | 6564.78 | 99.85 | 2476.94 | 246.7 | 83.64 | 76737.93 | 0.34 | 0.66 | 4.33 | 4.78 | 2 | 10

## RESULTADOS_11
Unnamed: 0 | Volume de calda [L] | STATUS | Capacidade operacional [ha/h] | Tempo de missao [h] | Tempo util [h] | Tempo por voo [min] | Autonomia Projetada [h] | N° Voos | MTOW [kg] | Massa Estrutura [kg] | Combustível [kg] | Abastecimentos | Massa gerador | Potência gerador [W] | Combustível consumido [L] | Calda cons [L] | Distância percorrida [km] | Distância Pulverizando [km] | RTL ACUMULADO[m] | EOC [km/km] | EOC [h/h] | Tempo de manobra [h] | Tempo rtl_rtw [h] | V pulv [m/s] | V desloc [m/s]
0 | 65 | CONCLUIDO | 3.295 | 30.35 | 23.32 | 7.86 | 0.13 | 178 | 133.21 | 46.47 | 1 | 176 | 20.75 | 16663.42 | 243.96 | 2476.43 | 322.3 | 83.64 | 114270.93 | 0.26 | 0.6 | 4.25 | 6.85 | 2 | 10
1 | 65 | CONCLUIDO | 4.3704 | 22.88 | 18.9 | 17.19 | 0.26 | 66 | 134.55 | 46.47 | 2 | 64 | 21.09 | 16828.84 | 178.78 | 2475.22 | 174.19 | 83.64 | 40774.05 | 0.48 | 0.74 | 4.08 | 2.44 | 2 | 10
2 | 65 | CONCLUIDO | 4.7052 | 21.25 | 17.98 | 26.98 | 0.39 | 40 | 135.9 | 46.47 | 3 | 9 | 21.43 | 16994.64 | 152.66 | 2475.64 | 141.95 | 83.64 | 24786.61 | 0.59 | 0.78 | 4.08 | 1.52 | 2 | 10
3 | 65 | CONCLUIDO | 4.7067 | 21.25 | 17.98 | 26.97 | 0.52 | 40 | 137.25 | 46.47 | 4 | 0 | 21.78 | 17160.92 | 153.35 | 2476.06 | 141.57 | 83.64 | 24598.99 | 0.59 | 0.78 | 4.09 | 1.51 | 2 | 10

## RESULTADOS_13
Unnamed: 0 | Volume de calda [L] | STATUS | Capacidade operacional [ha/h] | Tempo de missao [h] | Tempo util [h] | Tempo por voo [min] | Autonomia Projetada [h] | N° Voos | MTOW [kg] | Massa Estrutura [kg] | Combustível [kg] | Abastecimentos | Massa gerador | Potência gerador [W] | Combustível consumido [L] | Calda cons [L] | Distância percorrida [km] | Distância Pulverizando [km] | RTL ACUMULADO[m] | EOC [km/km] | EOC [h/h] | Tempo de manobra [h] | Tempo rtl_rtw [h] | V pulv [m/s] | V desloc [m/s]
0 | 75 | CONCLUIDO | 3.0371 | 32.93 | 24.42 | 7.18 | 0.12 | 204 | 150.44 | 49.1 | 1 | 202 | 25.34 | 18787.76 | 279.69 | 2477.73 | 358.45 | 83.64 | 132216.92 | 0.23 | 0.58 | 4.31 | 7.95 | 2 | 10
1 | 75 | CONCLUIDO | 4.1957 | 23.83 | 19.27 | 15.41 | 0.23 | 75 | 151.83 | 49.1 | 2 | 73 | 25.73 | 18959.54 | 204.59 | 2475.64 | 186.37 | 83.64 | 46819.58 | 0.45 | 0.73 | 4.09 | 2.8 | 2 | 10
2 | 75 | CONCLUIDO | 4.6248 | 21.62 | 18.03 | 25.16 | 0.35 | 43 | 153.23 | 49.1 | 3 | 40 | 26.13 | 19131.85 | 172.91 | 2475.99 | 144.86 | 83.64 | 26227.06 | 0.58 | 0.78 | 4.05 | 1.57 | 2 | 10
3 | 75 | CONCLUIDO | 4.7331 | 21.13 | 17.78 | 30.48 | 0.46 | 35 | 154.63 | 49.1 | 4 | 1 | 26.53 | 19304.72 | 161.08 | 2475.5 | 135.48 | 83.64 | 21575.27 | 0.62 | 0.79 | 4.06 | 1.32 | 2 | 10
4 | 75 | CONCLUIDO | 4.7495 | 21.06 | 17.74 | 31.31 | 0.57 | 34 | 156.03 | 49.1 | 5 | 0 | 26.94 | 19478.15 | 161.88 | 2475.5 | 134.04 | 83.64 | 20862.76 | 0.62 | 0.79 | 4.06 | 1.28 | 2 | 10

## RESULTADOS_17
Unnamed: 0 | Volume de calda [L] | STATUS | Capacidade operacional [ha/h] | Tempo de missao [h] | Tempo util [h] | Tempo por voo [min] | Autonomia Projetada [h] | N° Voos | MTOW [kg] | Massa Estrutura [kg] | Combustível [kg] | Abastecimentos | Massa gerador | Potência gerador [W] | Combustível consumido [L] | Calda cons [L] | Distância percorrida [km] | Distância Pulverizando [km] | RTL ACUMULADO[m] | EOC [km/km] | EOC [h/h] | Tempo de manobra [h] | Tempo rtl_rtw [h] | V pulv [m/s] | V desloc [m/s]
0 | 95 | CONCLUIDO | 2.5655 | 38.98 | 26.8 | 6.16 | 0.1 | 261 | 185.69 | 53.44 | 1 | 259 | 36.26 | 23136.14 | 356.57 | 2477.5 | 437.99 | 83.64 | 171703.93 | 0.19 | 0.53 | 4.41 | 10.32 | 2 | 10
1 | 95 | CONCLUIDO | 3.8768 | 25.79 | 19.9 | 12.98 | 0.19 | 92 | 187.21 | 53.44 | 2 | 90 | 36.77 | 23322.88 | 252.36 | 2475.85 | 207.73 | 83.64 | 57414.52 | 0.4 | 0.71 | 4.11 | 3.44 | 2 | 10
2 | 95 | CONCLUIDO | 4.3634 | 22.92 | 18.44 | 20.49 | 0.28 | 54 | 188.73 | 53.44 | 3 | 52 | 37.29 | 23510.33 | 220.49 | 2475.72 | 158.44 | 83.64 | 32960.54 | 0.53 | 0.76 | 4.06 | 1.98 | 2 | 10
3 | 95 | CONCLUIDO | 4.622 | 21.64 | 17.79 | 28.85 | 0.37 | 37 | 190.25 | 53.44 | 4 | 35 | 37.82 | 23698.48 | 198.04 | 2475.17 | 136.9 | 83.64 | 22278.52 | 0.61 | 0.79 | 4.03 | 1.33 | 2 | 10
4 | 95 | CONCLUIDO | 4.7622 | 21 | 17.49 | 37.47 | 0.46 | 28 | 191.78 | 53.44 | 5 | 9 | 38.35 | 23887.36 | 180.81 | 2475.45 | 126.33 | 83.64 | 17034.43 | 0.66 | 0.8 | 4.03 | 1.03 | 2 | 10
5 | 95 | CONCLUIDO | 4.758 | 21.02 | 17.51 | 37.51 | 0.55 | 28 | 193.32 | 53.44 | 6 | 0 | 38.89 | 24076.95 | 181.22 | 2475.14 | 126.28 | 83.64 | 17009.41 | 0.66 | 0.8 | 4.05 | 1.05 | 2 | 10

## RESULTADOS_9
Unnamed: 0 | Volume de calda [L] | STATUS | Capacidade operacional [ha/h] | Tempo de missao [h] | Tempo util [h] | Tempo por voo [min] | Autonomia Projetada [h] | N° Voos | MTOW [kg] | Massa Estrutura [kg] | Combustível [kg] | Abastecimentos | Massa gerador | Potência gerador [W] | Combustível consumido [L] | Calda cons [L] | Distância percorrida [km] | Distância Pulverizando [km] | RTL ACUMULADO[m] | EOC [km/km] | EOC [h/h] | Tempo de manobra [h] | Tempo rtl_rtw [h] | V pulv [m/s] | V desloc [m/s]
0 | 55 | CONCLUIDO | 3.5602 | 28.09 | 22.35 | 8.76 | 0.15 | 153 | 116.05 | 43.4 | 1 | 151 | 16.65 | 14546.17 | 209.54 | 2476.14 | 289.81 | 83.64 | 98153.37 | 0.29 | 0.63 | 4.21 | 5.88 | 2 | 10
1 | 55 | CONCLUIDO | 4.5548 | 21.95 | 18.53 | 19.86 | 0.3 | 56 | 117.34 | 43.4 | 2 | 49 | 16.94 | 14705.49 | 150.52 | 2475.47 | 161.48 | 83.64 | 34470.25 | 0.52 | 0.76 | 4.07 | 2.07 | 2 | 10
2 | 55 | CONCLUIDO | 4.6792 | 21.37 | 18.19 | 23.72 | 0.45 | 46 | 118.63 | 43.4 | 3 | 0 | 17.23 | 14865.24 | 141.6 | 2476.07 | 148.08 | 83.64 | 27821.53 | 0.56 | 0.77 | 4.11 | 1.72 | 2 | 10

## resultados
Unnamed: 0 | Volume de calda [L] | STATUS | Capacidade operacional [ha/h] | Tempo de missao [h] | Tempo util [h] | Tempo por voo [min] | Autonomia Projetada [h] | N° Voos | MTOW [kg] | Massa Estrutura [kg] | Combustível [kg] | Abastecimentos | Massa gerador | Potência gerador [W] | Combustível consumido [L] | Calda cons [L] | Distância percorrida [km] | Distância Pulverizando [km] | RTL ACUMULADO[m] | EOC [km/km] | EOC [h/h] | Tempo de manobra [h] | Tempo rtl_rtw [h] | V pulv [m/s] | V desloc [m/s]
0 | 100 | CONCLUIDO | 2.4514 | 40.79 | 27.5 | 5.96 | 0.09 | 277 | 194.77 | 54.38 | 1 | 275 | 39.4 | 24256.19 | 378.11 | 2477.66 | 462.39 | 83.64 | 183819.57 | 0.18 | 0.51 | 4.42 | 11.03 | 2 | 10
1 | 100 | CONCLUIDO | 3.7861 | 26.41 | 20.12 | 12.45 | 0.18 | 97 | 196.32 | 54.38 | 2 | 95 | 39.95 | 24447.22 | 264.94 | 2475.56 | 215 | 83.64 | 61027.65 | 0.39 | 0.7 | 4.13 | 3.66 | 2 | 10
2 | 100 | CONCLUIDO | 4.2887 | 23.32 | 18.58 | 19.56 | 0.27 | 57 | 197.88 | 54.38 | 3 | 55 | 40.5 | 24639 | 231.88 | 2475.51 | 163.26 | 83.64 | 35355.23 | 0.51 | 0.76 | 4.07 | 2.12 | 2 | 10
3 | 100 | CONCLUIDO | 4.5642 | 21.91 | 17.88 | 27.5 | 0.36 | 39 | 199.44 | 54.38 | 4 | 37 | 41.06 | 24831.54 | 210 | 2475.29 | 139.96 | 83.64 | 23798.89 | 0.6 | 0.79 | 4.03 | 1.41 | 2 | 10
4 | 100 | CONCLUIDO | 4.73 | 21.14 | 17.5 | 36.2 | 0.44 | 29 | 201.01 | 54.38 | 5 | 23 | 41.63 | 25024.84 | 191.09 | 2475.02 | 127.23 | 83.64 | 17481.46 | 0.66 | 0.8 | 4.02 | 1.04 | 2 | 10
5 | 100 | CONCLUIDO | 4.7735 | 20.95 | 17.42 | 40.2 | 0.53 | 26 | 202.58 | 54.38 | 6 | 0 | 42.2 | 25218.93 | 185.78 | 2475.26 | 123.68 | 83.64 | 15720.47 | 0.68 | 0.81 | 4.04 | 0.96 | 2 | 10
0 | 40 | CONCLUIDO | 4.0281 | 24.83 | 20.75 | 11.02 | 0.2 | 113 | 89.87 | 37.55 | 1 | 111 | 11.32 | 11317.98 | 154.61 | 2475.93 | 236.33 | 83.64 | 71611.61 | 0.35 | 0.68 | 4.14 | 4.29 | 2 | 10
1 | 40 | CONCLUIDO | 4.5452 | 22 | 18.87 | 17.97 | 0.39 | 63 | 91.1 | 37.55 | 2 | 0 | 11.54 | 11468.97 | 126.21 | 2476.76 | 170.07 | 83.64 | 38732.69 | 0.49 | 0.75 | 4.16 | 2.41 | 2 | 10
0 | 30 | CONCLUIDO | 4.3361 | 23.06 | 19.83 | 13.37 | 0.24 | 89 | 71.52 | 32.27 | 1 | 37 | 8.25 | 9054.6 | 116.37 | 2476.01 | 203.01 | 83.64 | 55073.94 | 0.41 | 0.71 | 4.18 | 3.37 | 2 | 10
1 | 30 | CONCLUIDO | 4.3855 | 22.8 | 19.65 | 14.04 | 0.48 | 84 | 72.7 | 32.27 | 2 | 0 | 8.43 | 9200.25 | 115.86 | 2476.29 | 195.67 | 83.64 | 51425.06 | 0.43 | 0.72 | 4.21 | 3.19 | 2 | 10
0 | 15 | CONCLUIDO | 3.7877 | 26.4 | 22.86 | 8.26 | 0.43 | 166 | 39.78 | 19.54 | 1 | 0 | 4.24 | 5140 | 90.53 | 2477.64 | 298.62 | 83.64 | 102489.26 | 0.28 | 0.62 | 4.46 | 6.39 | 2 | 10
0 | 70 | CONCLUIDO | 3.16 | 31.65 | 23.9 | 7.51 | 0.12 | 191 | 141.81 | 47.83 | 1 | 189 | 22.98 | 17723.39 | 262.01 | 2476.59 | 341.32 | 83.64 | 123717.57 | 0.25 | 0.59 | 4.28 | 7.43 | 2 | 10
1 | 70 | CONCLUIDO | 4.274 | 23.4 | 19.12 | 16.16 | 0.25 | 71 | 143.17 | 47.83 | 2 | 69 | 23.34 | 17891.86 | 192.66 | 2475.61 | 181.58 | 83.64 | 44446.18 | 0.46 | 0.74 | 4.08 | 2.65 | 2 | 10
2 | 70 | CONCLUIDO | 4.6891 | 21.33 | 17.94 | 26.91 | 0.37 | 40 | 144.54 | 47.83 | 3 | 29 | 23.71 | 18060.85 | 160.88 | 2475.36 | 141.69 | 83.64 | 24657.87 | 0.59 | 0.78 | 4.05 | 1.48 | 2 | 10
3 | 70 | CONCLUIDO | 4.7291 | 21.15 | 17.85 | 28.94 | 0.49 | 37 | 145.92 | 47.83 | 4 | 0 | 24.09 | 18230.35 | 157.77 | 2475.92 | 137.35 | 83.64 | 22503.92 | 0.61 | 0.79 | 4.08 | 1.39 | 2 | 10
0 | 90 | CONCLUIDO | 2.6763 | 37.36 | 26.2 | 6.39 | 0.1 | 246 | 176.73 | 52.44 | 1 | 244 | 33.29 | 22031.19 | 336.72 | 2477.53 | 417.47 | 83.64 | 161518.35 | 0.2 | 0.54 | 4.4 | 9.72 | 2 | 10
1 | 90 | CONCLUIDO | 3.9501 | 25.32 | 19.77 | 13.48 | 0.2 | 88 | 178.21 | 52.44 | 2 | 86 | 33.77 | 22213.89 | 240.78 | 2475.43 | 202.68 | 83.64 | 54913.98 | 0.41 | 0.71 | 4.12 | 3.3 | 2 | 10
2 | 90 | CONCLUIDO | 4.4147 | 22.65 | 18.38 | 21.21 | 0.3 | 52 | 179.7 | 52.44 | 3 | 50 | 34.26 | 22397.24 | 209.7 | 2475.18 | 156.6 | 83.64 | 32052.03 | 0.53 | 0.77 | 4.06 | 1.92 | 2 | 10
3 | 90 | CONCLUIDO | 4.6691 | 21.42 | 17.75 | 30.43 | 0.39 | 35 | 181.19 | 52.44 | 4 | 31 | 34.75 | 22581.25 | 186.55 | 2475.37 | 135.73 | 83.64 | 21699.53 | 0.62 | 0.79 | 4.03 | 1.29 | 2 | 10
4 | 90 | CONCLUIDO | 4.7642 | 20.99 | 17.54 | 36.29 | 0.49 | 29 | 182.69 | 52.44 | 5 | 0 | 35.25 | 22766.06 | 175.9 | 2475.29 | 127.53 | 83.64 | 17629.31 | 0.66 | 0.8 | 4.05 | 1.08 | 2 | 10
0 | 10 | CONCLUIDO | 3.2898 | 30.4 | 25.99 | 6.29 | 0.64 | 248 | 26.11 | 12.1 | 1 | 0 | 3.01 | 3454.41 | 75.53 | 2480.33 | 399.16 | 83.64 | 152352.33 | 0.21 | 0.54 | 4.7 | 9.52 | 2 | 10
0 | 45 | CONCLUIDO | 3.8726 | 25.82 | 21.24 | 10.12 | 0.18 | 126 | 98.71 | 39.72 | 1 | 124 | 12.99 | 12407.75 | 173.21 | 2475.92 | 251.89 | 83.64 | 79324.29 | 0.33 | 0.66 | 4.19 | 4.78 | 2 | 10
1 | 45 | CONCLUIDO | 4.5888 | 21.79 | 18.63 | 19.61 | 0.35 | 57 | 99.95 | 39.72 | 2 | 2 | 13.24 | 12561.45 | 131.5 | 2476.4 | 162.5 | 83.64 | 34976.9 | 0.51 | 0.75 | 4.14 | 2.17 | 2 | 10
2 | 45 | CONCLUIDO | 4.6031 | 21.72 | 18.59 | 19.91 | 0.52 | 56 | 101.2 | 39.72 | 3 | 0 | 13.49 | 12715.54 | 132.46 | 2476.4 | 160.9 | 83.64 | 34181.14 | 0.52 | 0.76 | 4.14 | 2.12 | 2 | 10
0 | 60 | CONCLUIDO | 3.4202 | 29.24 | 22.86 | 8.26 | 0.14 | 166 | 124.63 | 45 | 1 | 164 | 18.64 | 15605.44 | 227.03 | 2476.21 | 306.47 | 83.64 | 106418.68 | 0.27 | 0.62 | 4.25 | 6.4 | 2 | 10
1 | 60 | CONCLUIDO | 4.4735 | 22.35 | 18.69 | 18.69 | 0.28 | 60 | 125.95 | 45 | 2 | 58 | 18.95 | 15767.7 | 164.2 | 2475.38 | 167 | 83.64 | 37209.51 | 0.5 | 0.75 | 4.07 | 2.23 | 2 | 10
2 | 60 | CONCLUIDO | 4.6899 | 21.32 | 18.09 | 25.24 | 0.42 | 43 | 127.27 | 45 | 3 | 0 | 19.27 | 15930.42 | 146.97 | 2475.97 | 145.18 | 83.64 | 26388.12 | 0.58 | 0.78 | 4.1 | 1.63 | 2 | 10
0 | 80 | CONCLUIDO | 2.9122 | 34.34 | 24.99 | 6.88 | 0.11 | 218 | 159.12 | 50.28 | 1 | 216 | 27.84 | 19859.16 | 298.22 | 2477.28 | 377.44 | 83.64 | 141641.78 | 0.22 | 0.56 | 4.34 | 8.52 | 2 | 10
1 | 80 | CONCLUIDO | 4.1194 | 24.28 | 19.41 | 14.74 | 0.22 | 79 | 160.54 | 50.28 | 2 | 77 | 28.26 | 20034.4 | 216.3 | 2475.78 | 191 | 83.64 | 49118.07 | 0.44 | 0.72 | 4.1 | 2.94 | 2 | 10
2 | 80 | CONCLUIDO | 4.5548 | 21.96 | 18.15 | 23.67 | 0.33 | 46 | 161.97 | 50.28 | 3 | 44 | 28.69 | 20210.21 | 186.22 | 2475.41 | 149.15 | 83.64 | 28355.69 | 0.56 | 0.77 | 4.04 | 1.69 | 2 | 10
3 | 80 | CONCLUIDO | 4.744 | 21.08 | 17.69 | 32.17 | 0.43 | 33 | 163.4 | 50.28 | 4 | 9 | 29.12 | 20386.62 | 167.34 | 2475.4 | 132.99 | 83.64 | 20339.21 | 0.63 | 0.79 | 4.05 | 1.23 | 2 | 10
4 | 80 | CONCLUIDO | 4.7573 | 21.02 | 17.66 | 33.12 | 0.54 | 32 | 164.83 | 50.28 | 5 | 0 | 29.55 | 20563.61 | 166.41 | 2475.2 | 131.72 | 83.64 | 19710.05 | 0.63 | 0.8 | 4.06 | 1.2 | 2 | 10
0 | 35 | CONCLUIDO | 4.196 | 23.83 | 20.24 | 12.26 | 0.22 | 99 | 80.84 | 35.1 | 1 | 93 | 9.74 | 10204.21 | 135.3 | 2475.66 | 218.34 | 83.64 | 62686.65 | 0.38 | 0.7 | 4.14 | 3.77 | 2 | 10
1 | 35 | CONCLUIDO | 4.4827 | 22.31 | 19.18 | 15.98 | 0.43 | 72 | 82.04 | 35.1 | 2 | 0 | 9.94 | 10352.53 | 121 | 2476.39 | 180.11 | 83.64 | 43704.54 | 0.46 | 0.73 | 4.17 | 2.71 | 2 | 10
0 | 50 | CONCLUIDO | 3.7059 | 26.98 | 21.84 | 9.36 | 0.16 | 140 | 107.41 | 41.65 | 1 | 138 | 14.77 | 13481.73 | 191.67 | 2476.06 | 272.4 | 83.64 | 89513.15 | 0.31 | 0.64 | 4.2 | 5.37 | 2 | 10
1 | 50 | CONCLUIDO | 4.618 | 21.65 | 18.44 | 20.88 | 0.32 | 53 | 108.68 | 41.65 | 2 | 19 | 15.03 | 13638.32 | 137.52 | 2475.55 | 157.35 | 83.64 | 32419.78 | 0.53 | 0.76 | 4.1 | 1.98 | 2 | 10
2 | 50 | CONCLUIDO | 4.6391 | 21.56 | 18.39 | 21.63 | 0.48 | 51 | 109.96 | 41.65 | 3 | 0 | 15.31 | 13795.21 | 137.64 | 2475.82 | 154.59 | 83.64 | 31051.93 | 0.54 | 0.76 | 4.12 | 1.92 | 2 | 10
0 | 25 | CONCLUIDO | 4.2629 | 23.46 | 20.27 | 12.16 | 0.28 | 100 | 61.76 | 28.92 | 1 | 0 | 6.84 | 7851.41 | 106.95 | 2476.73 | 215.69 | 83.64 | 61356.1 | 0.39 | 0.69 | 4.25 | 3.81 | 2 | 10
0 | 85 | CONCLUIDO | 2.7902 | 35.84 | 25.6 | 6.62 | 0.11 | 232 | 167.88 | 51.39 | 1 | 230 | 30.49 | 20939.59 | 317.46 | 2477.46 | 398.5 | 83.64 | 152102.01 | 0.21 | 0.55 | 4.36 | 9.13 | 2 | 10
1 | 85 | CONCLUIDO | 4.0278 | 24.83 | 19.61 | 14.01 | 0.21 | 84 | 169.33 | 51.39 | 2 | 82 | 30.94 | 21118.46 | 228.99 | 2475.83 | 197.61 | 83.64 | 52397.23 | 0.42 | 0.72 | 4.11 | 3.14 | 2 | 10
2 | 85 | CONCLUIDO | 4.4848 | 22.3 | 18.26 | 22.36 | 0.31 | 49 | 170.79 | 51.39 | 3 | 47 | 31.4 | 21297.94 | 198.15 | 2475.37 | 152.83 | 83.64 | 30181.81 | 0.55 | 0.77 | 4.05 | 1.8 | 2 | 10
3 | 85 | CONCLUIDO | 4.7267 | 21.16 | 17.67 | 32.12 | 0.41 | 33 | 172.25 | 51.39 | 4 | 22 | 31.86 | 21478.05 | 174.63 | 2475.57 | 132.64 | 83.64 | 20168.43 | 0.63 | 0.8 | 4.03 | 1.2 | 2 | 10
4 | 85 | CONCLUIDO | 4.7525 | 21.04 | 17.62 | 34.1 | 0.51 | 31 | 173.71 | 51.39 | 5 | 0 | 32.32 | 21658.78 | 171.84 | 2475.49 | 130.06 | 83.64 | 18888.09 | 0.64 | 0.8 | 4.06 | 1.16 | 2 | 10
0 | 20 | CONCLUIDO | 4.0784 | 24.52 | 21.24 | 10.2 | 0.34 | 125 | 51.33 | 24.83 | 1 | 0 | 5.51 | 6564.78 | 99.85 | 2476.94 | 246.7 | 83.64 | 76737.93 | 0.34 | 0.66 | 4.33 | 4.78 | 2 | 10
0 | 65 | CONCLUIDO | 3.295 | 30.35 | 23.32 | 7.86 | 0.13 | 178 | 133.21 | 46.47 | 1 | 176 | 20.75 | 16663.42 | 243.96 | 2476.43 | 322.3 | 83.64 | 114270.93 | 0.26 | 0.6 | 4.25 | 6.85 | 2 | 10
1 | 65 | CONCLUIDO | 4.3704 | 22.88 | 18.9 | 17.19 | 0.26 | 66 | 134.55 | 46.47 | 2 | 64 | 21.09 | 16828.84 | 178.78 | 2475.22 | 174.19 | 83.64 | 40774.05 | 0.48 | 0.74 | 4.08 | 2.44 | 2 | 10
2 | 65 | CONCLUIDO | 4.7052 | 21.25 | 17.98 | 26.98 | 0.39 | 40 | 135.9 | 46.47 | 3 | 9 | 21.43 | 16994.64 | 152.66 | 2475.64 | 141.95 | 83.64 | 24786.61 | 0.59 | 0.78 | 4.08 | 1.52 | 2 | 10
3 | 65 | CONCLUIDO | 4.7067 | 21.25 | 17.98 | 26.97 | 0.52 | 40 | 137.25 | 46.47 | 4 | 0 | 21.78 | 17160.92 | 153.35 | 2476.06 | 141.57 | 83.64 | 24598.99 | 0.59 | 0.78 | 4.09 | 1.51 | 2 | 10
0 | 75 | CONCLUIDO | 3.0371 | 32.93 | 24.42 | 7.18 | 0.12 | 204 | 150.44 | 49.1 | 1 | 202 | 25.34 | 18787.76 | 279.69 | 2477.73 | 358.45 | 83.64 | 132216.92 | 0.23 | 0.58 | 4.31 | 7.95 | 2 | 10
1 | 75 | CONCLUIDO | 4.1957 | 23.83 | 19.27 | 15.41 | 0.23 | 75 | 151.83 | 49.1 | 2 | 73 | 25.73 | 18959.54 | 204.59 | 2475.64 | 186.37 | 83.64 | 46819.58 | 0.45 | 0.73 | 4.09 | 2.8 | 2 | 10
2 | 75 | CONCLUIDO | 4.6248 | 21.62 | 18.03 | 25.16 | 0.35 | 43 | 153.23 | 49.1 | 3 | 40 | 26.13 | 19131.85 | 172.91 | 2475.99 | 144.86 | 83.64 | 26227.06 | 0.58 | 0.78 | 4.05 | 1.57 | 2 | 10
3 | 75 | CONCLUIDO | 4.7331 | 21.13 | 17.78 | 30.48 | 0.46 | 35 | 154.63 | 49.1 | 4 | 1 | 26.53 | 19304.72 | 161.08 | 2475.5 | 135.48 | 83.64 | 21575.27 | 0.62 | 0.79 | 4.06 | 1.32 | 2 | 10
4 | 75 | CONCLUIDO | 4.7495 | 21.06 | 17.74 | 31.31 | 0.57 | 34 | 156.03 | 49.1 | 5 | 0 | 26.94 | 19478.15 | 161.88 | 2475.5 | 134.04 | 83.64 | 20862.76 | 0.62 | 0.79 | 4.06 | 1.28 | 2 | 10
0 | 95 | CONCLUIDO | 2.5655 | 38.98 | 26.8 | 6.16 | 0.1 | 261 | 185.69 | 53.44 | 1 | 259 | 36.26 | 23136.14 | 356.57 | 2477.5 | 437.99 | 83.64 | 171703.93 | 0.19 | 0.53 | 4.41 | 10.32 | 2 | 10
1 | 95 | CONCLUIDO | 3.8768 | 25.79 | 19.9 | 12.98 | 0.19 | 92 | 187.21 | 53.44 | 2 | 90 | 36.77 | 23322.88 | 252.36 | 2475.85 | 207.73 | 83.64 | 57414.52 | 0.4 | 0.71 | 4.11 | 3.44 | 2 | 10
2 | 95 | CONCLUIDO | 4.3634 | 22.92 | 18.44 | 20.49 | 0.28 | 54 | 188.73 | 53.44 | 3 | 52 | 37.29 | 23510.33 | 220.49 | 2475.72 | 158.44 | 83.64 | 32960.54 | 0.53 | 0.76 | 4.06 | 1.98 | 2 | 10
3 | 95 | CONCLUIDO | 4.622 | 21.64 | 17.79 | 28.85 | 0.37 | 37 | 190.25 | 53.44 | 4 | 35 | 37.82 | 23698.48 | 198.04 | 2475.17 | 136.9 | 83.64 | 22278.52 | 0.61 | 0.79 | 4.03 | 1.33 | 2 | 10
4 | 95 | CONCLUIDO | 4.7622 | 21 | 17.49 | 37.47 | 0.46 | 28 | 191.78 | 53.44 | 5 | 9 | 38.35 | 23887.36 | 180.81 | 2475.45 | 126.33 | 83.64 | 17034.43 | 0.66 | 0.8 | 4.03 | 1.03 | 2 | 10
5 | 95 | CONCLUIDO | 4.758 | 21.02 | 17.51 | 37.51 | 0.55 | 28 | 193.32 | 53.44 | 6 | 0 | 38.89 | 24076.95 | 181.22 | 2475.14 | 126.28 | 83.64 | 17009.41 | 0.66 | 0.8 | 4.05 | 1.05 | 2 | 10
0 | 55 | CONCLUIDO | 3.5602 | 28.09 | 22.35 | 8.76 | 0.15 | 153 | 116.05 | 43.4 | 1 | 151 | 16.65 | 14546.17 | 209.54 | 2476.14 | 289.81 | 83.64 | 98153.37 | 0.29 | 0.63 | 4.21 | 5.88 | 2 | 10
1 | 55 | CONCLUIDO | 4.5548 | 21.95 | 18.53 | 19.86 | 0.3 | 56 | 117.34 | 43.4 | 2 | 49 | 16.94 | 14705.49 | 150.52 | 2475.47 | 161.48 | 83.64 | 34470.25 | 0.52 | 0.76 | 4.07 | 2.07 | 2 | 10
2 | 55 | CONCLUIDO | 4.6792 | 21.37 | 18.19 | 23.72 | 0.45 | 46 | 118.63 | 43.4 | 3 | 0 | 17.23 | 14865.24 | 141.6 | 2476.07 | 148.08 | 83.64 | 27821.53 | 0.56 | 0.77 | 4.11 | 1.72 | 2 | 10

## gráficos
Selecione o eixo X:
Selecione o eixo Y:
Selecione o eixo Z:
Eixo X | Eixo Y | Eixo Z
0 | 0 | 0
0 | 0 | 0
0 | 0 | 0
0 | 0 | 0
0 | 0 | 0
0 | 0 | 0
0 | 0 | 0
0 | 0 | 0
0 | 0 | 0
0 | 0 | 0
0 | 0 | 0
0 | 0 | 0
0 | 0 | 0
0 | 0 | 0
0 | 0 | 0
0 | 0 | 0
0 | 0 | 0
0 | 0 | 0
0 | 0 | 0
0 | 0 | 0
0 | 0 | 0
0 | 0 | 0
0 | 0 | 0
0 | 0 | 0
0 | 0 | 0
0 | 0 | 0
0 | 0 | 0
0 | 0 | 0
0 | 0 | 0
0 | 0 | 0
0 | 0 | 0
0 | 0 | 0
0 | 0 | 0
0 | 0 | 0
0 | 0 | 0
0 | 0 | 0
0 | 0 | 0
0 | 0 | 0
0 | 0 | 0
0 | 0 | 0
0 | 0 | 0
0 | 0 | 0
0 | 0 | 0
0 | 0 | 0
0 | 0 | 0
0 | 0 | 0
0 | 0 | 0
0 | 0 | 0
0 | 0 | 0
0 | 0 | 0
0 | 0 | 0
0 | 0 | 0
0 | 0 | 0
0 | 0 | 0
0 | 0 | 0
0 | 0 | 0
0 | 0 | 0
0 | 0 | 0
0 | 0 | 0
0 | 0 | 0
0 | 0 | 0
0 | 0 | 0

## hidden (hidden)
Unnamed: 0
Volume de calda [L]
STATUS
Capacidade operacional [ha/h]
Tempo de missao [h]
Tempo util [h]
Tempo por voo [min]
Autonomia Projetada [h]
N° Voos
MTOW [kg]
Massa Estrutura [kg]
Combustível [kg]
Abastecimentos
Massa gerador
Potência gerador [W]
Combustível consumido [L]
Calda cons [L]
Distância percorrida [km]
Distância Pulverizando [km]
RTL ACUMULADO[m]
EOC [km/km]
EOC [h/h]
Tempo de manobra [h]
Tempo rtl_rtw [h]
V pulv [m/s]
V desloc [m/s]