## RESULTADOS_18
Unnamed: 0 | Volume de calda [L] | STATUS | Capacidade operacional [ha/h] | Tempo de missao [h] | Tempo util [h] | Tempo por voo [min] | Autonomia Projetada [h] | N° Voos | MTOW [kg] | Massa Estrutura [kg] | Combustível [kg] | Abastecimentos | Massa gerador | Potência gerador [W] | Combustível consumido [L] | Calda cons [L] | Distância percorrida [km] | Distância Pulverizando [km] | RTL ACUMULADO[m] | EOC [km/km] | EOC [h/h] | Tempo de manobra [h] | Tempo rtl_rtw [h] | V pulv [m/s] | V desloc [m/s]
0 | 100 | CONCLUIDO | 2.5932 | 38.56 | 25.74 | 5.83 | 0.09 | 265 | 194.77 | 54.38 | 1 | 263 | 39.4 | 24256.19 | 357.86 | 1458.98 | 561.69 | 79.32 | 230201.4 | 0.14 | 0.35 | 4.44 | 13.58 | 4 | 10
1 | 100 | CONCLUIDO | 4.6653 | 21.44 | 15.85 | 12.04 | 0.18 | 79 | 196.32 | 54.38 | 2 | 77 | 39.95 | 24447.22 | 213.64 | 1456.72 | 224.78 | 79.32 | 62677.3 | 0.35 | 0.57 | 4.12 | 3.7 | 4 | 10
2 | 100 | CONCLUIDO | 5.3941 | 18.54 | 14.23 | 18.56 | 0.27 | 46 | 197.88 | 54.38 | 3 | 44 | 40.5 | 24639 | 185.32 | 1456.47 | 170.33 | 79.32 | 35618.48 | 0.47 | 0.63 | 4.06 | 2.09 | 4 | 10
3 | 100 | CONCLUIDO | 5.7635 | 17.35 | 13.59 | 25.48 | 0.36 | 32 | 199.44 | 54.38 | 4 | 30 | 41.06 | 24831.54 | 170.18 | 1456.2 | 148.28 | 79.32 | 24660.62 | 0.53 | 0.66 | 4.05 | 1.45 | 4 | 10
4 | 100 | CONCLUIDO | 6.0044 | 16.65 | 13.2 | 33.01 | 0.44 | 24 | 201.01 | 54.38 | 5 | 22 | 41.63 | 25024.84 | 157.86 | 1455.99 | 135.65 | 79.32 | 18386.1 | 0.58 | 0.68 | 4.02 | 1.06 | 4 | 10
5 | 100 | CONCLUIDO | 6.1595 | 16.24 | 12.98 | 40.99 | 0.53 | 19 | 202.58 | 54.38 | 6 | 17 | 42.2 | 25218.93 | 146.6 | 1456.23 | 127.9 | 79.32 | 14535.46 | 0.62 | 0.69 | 4.02 | 0.84 | 4 | 10
6 | 100 | CONCLUIDO | 6.2601 | 15.97 | 12.84 | 48.13 | 0.61 | 16 | 204.16 | 54.38 | 7 | 3 | 42.78 | 25413.94 | 139.25 | 1456.68 | 122.62 | 79.32 | 11910.33 | 0.65 | 0.7 | 4.02 | 0.69 | 4 | 10
7 | 100 | CONCLUIDO | 6.261 | 15.97 | 12.83 | 48.12 | 0.69 | 16 | 205.75 | 54.38 | 8 | 0 | 43.37 | 25609.61 | 139.98 | 1456.63 | 122.47 | 79.32 | 11835.08 | 0.65 | 0.7 | 4.03 | 0.69 | 4 | 10

## RESULTADOS_6
Unnamed: 0 | Volume de calda [L] | STATUS | Capacidade operacional [ha/h] | Tempo de missao [h] | Tempo util [h] | Tempo por voo [min] | Autonomia Projetada [h] | N° Voos | MTOW [kg] | Massa Estrutura [kg] | Combustível [kg] | Abastecimentos | Massa gerador | Potência gerador [W] | Combustível consumido [L] | Calda cons [L] | Distância percorrida [km] | Distância Pulverizando [km] | RTL ACUMULADO[m] | EOC [km/km] | EOC [h/h] | Tempo de manobra [h] | Tempo rtl_rtw [h] | V pulv [m/s] | V desloc [m/s]
0 | 40 | CONCLUIDO | 4.8856 | 20.47 | 16.71 | 10.45 | 0.2 | 96 | 89.87 | 37.55 | 1 | 94 | 11.32 | 11317.98 | 130.93 | 1457.29 | 254.4 | 79.32 | 77401.83 | 0.31 | 0.54 | 4.15 | 4.57 | 4 | 10
1 | 40 | CONCLUIDO | 6.0542 | 16.52 | 13.86 | 21.88 | 0.39 | 38 | 91.1 | 37.55 | 2 | 5 | 11.54 | 11468.97 | 93.82 | 1457.51 | 156.39 | 79.32 | 28687.45 | 0.51 | 0.65 | 4.08 | 1.72 | 4 | 10
2 | 40 | CONCLUIDO | 6.048 | 16.53 | 13.88 | 21.91 | 0.57 | 38 | 92.32 | 37.55 | 3 | 0 | 11.77 | 11620.34 | 94.79 | 1457.69 | 156.49 | 79.32 | 28734.81 | 0.51 | 0.65 | 4.1 | 1.73 | 4 | 10

## RESULTADOS_4
Unnamed: 0 | Volume de calda [L] | STATUS | Capacidade operacional [ha/h] | Tempo de missao [h] | Tempo util [h] | Tempo por voo [min] | Autonomia Projetada [h] | N° Voos | MTOW [kg] | Massa Estrutura [kg] | Combustível [kg] | Abastecimentos | Massa gerador | Potência gerador [W] | Combustível consumido [L] | Calda cons [L] | Distância percorrida [km] | Distância Pulverizando [km] | RTL ACUMULADO[m] | EOC [km/km] | EOC [h/h] | Tempo de manobra [h] | Tempo rtl_rtw [h] | V pulv [m/s] | V desloc [m/s]
0 | 30 | CONCLUIDO | 5.4078 | 18.49 | 15.53 | 12.94 | 0.24 | 72 | 71.52 | 32.27 | 1 | 69 | 8.25 | 9054.6 | 97.39 | 1456.83 | 214.24 | 79.32 | 57442.53 | 0.37 | 0.58 | 4.1 | 3.38 | 4 | 10
1 | 30 | CONCLUIDO | 5.867 | 17.04 | 14.42 | 17.31 | 0.48 | 50 | 72.7 | 32.27 | 2 | 0 | 8.43 | 9200.25 | 85.58 | 1457.6 | 174.63 | 79.32 | 37744.95 | 0.45 | 0.62 | 4.13 | 2.28 | 4 | 10

## RESULTADOS_1
Unnamed: 0 | Volume de calda [L] | STATUS | Capacidade operacional [ha/h] | Tempo de missao [h] | Tempo util [h] | Tempo por voo [min] | Autonomia Projetada [h] | N° Voos | MTOW [kg] | Massa Estrutura [kg] | Combustível [kg] | Abastecimentos | Massa gerador | Potência gerador [W] | Combustível consumido [L] | Calda cons [L] | Distância percorrida [km] | Distância Pulverizando [km] | RTL ACUMULADO[m] | EOC [km/km] | EOC [h/h] | Tempo de manobra [h] | Tempo rtl_rtw [h] | V pulv [m/s] | V desloc [m/s]
0 | 15 | CONCLUIDO | 5.1426 | 19.45 | 16.66 | 10.2 | 0.43 | 98 | 39.78 | 19.54 | 1 | 0 | 4.24 | 5140 | 66.18 | 1460.65 | 247.74 | 79.32 | 74061.68 | 0.32 | 0.54 | 4.27 | 4.5 | 4 | 10

## RESULTADOS_12
Unnamed: 0 | Volume de calda [L] | STATUS | Capacidade operacional [ha/h] | Tempo de missao [h] | Tempo util [h] | Tempo por voo [min] | Autonomia Projetada [h] | N° Voos | MTOW [kg] | Massa Estrutura [kg] | Combustível [kg] | Abastecimentos | Massa gerador | Potência gerador [W] | Combustível consumido [L] | Calda cons [L] | Distância percorrida [km] | Distância Pulverizando [km] | RTL ACUMULADO[m] | EOC [km/km] | EOC [h/h] | Tempo de manobra [h] | Tempo rtl_rtw [h] | V pulv [m/s] | V desloc [m/s]
0 | 70 | CONCLUIDO | 3.6416 | 27.46 | 20.38 | 7.28 | 0.12 | 168 | 141.81 | 47.83 | 1 | 166 | 22.98 | 17723.39 | 227.87 | 1457.88 | 379.27 | 79.32 | 139475.13 | 0.21 | 0.44 | 4.26 | 8.23 | 4 | 10
1 | 70 | CONCLUIDO | 5.3407 | 18.72 | 14.82 | 15.33 | 0.25 | 58 | 143.17 | 47.83 | 2 | 56 | 23.34 | 17891.86 | 156.07 | 1456.75 | 190.33 | 79.32 | 45557.29 | 0.42 | 0.61 | 4.08 | 2.67 | 4 | 10
2 | 70 | CONCLUIDO | 5.9536 | 16.8 | 13.62 | 24.75 | 0.37 | 33 | 144.54 | 47.83 | 3 | 31 | 23.71 | 18060.85 | 133.16 | 1456.14 | 149.49 | 79.32 | 25261.16 | 0.53 | 0.66 | 4.04 | 1.47 | 4 | 10
3 | 70 | CONCLUIDO | 6.2326 | 16.04 | 13.15 | 34.31 | 0.49 | 23 | 145.92 | 47.83 | 4 | 9 | 24.09 | 18230.35 | 118.24 | 1456.54 | 133.33 | 79.32 | 17234.63 | 0.59 | 0.68 | 4.03 | 1.01 | 4 | 10
4 | 70 | CONCLUIDO | 6.2564 | 15.98 | 13.12 | 35.78 | 0.6 | 22 | 147.3 | 47.83 | 5 | 0 | 24.47 | 18400.38 | 117.88 | 1456.54 | 131.76 | 79.32 | 16454.51 | 0.6 | 0.68 | 4.05 | 0.98 | 4 | 10

## RESULTADOS_16
Unnamed: 0 | Volume de calda [L] | STATUS | Capacidade operacional [ha/h] | Tempo de missao [h] | Tempo util [h] | Tempo por voo [min] | Autonomia Projetada [h] | N° Voos | MTOW [kg] | Massa Estrutura [kg] | Combustível [kg] | Abastecimentos | Massa gerador | Potência gerador [W] | Combustível consumido [L] | Calda cons [L] | Distância percorrida [km] | Distância Pulverizando [km] | RTL ACUMULADO[m] | EOC [km/km] | EOC [h/h] | Tempo de manobra [h] | Tempo rtl_rtw [h] | V pulv [m/s] | V desloc [m/s]
0 | 90 | CONCLUIDO | 2.9327 | 34.1 | 23.61 | 6.24 | 0.1 | 227 | 176.73 | 52.44 | 1 | 225 | 33.29 | 22031.19 | 307.52 | 1459.22 | 488.46 | 79.32 | 193777.09 | 0.16 | 0.38 | 4.37 | 11.44 | 4 | 10
1 | 90 | CONCLUIDO | 4.8797 | 20.49 | 15.51 | 12.93 | 0.2 | 72 | 178.21 | 52.44 | 2 | 70 | 33.77 | 22213.89 | 194.88 | 1456.9 | 213.71 | 79.32 | 57176.88 | 0.37 | 0.58 | 4.11 | 3.37 | 4 | 10
2 | 90 | CONCLUIDO | 5.5576 | 17.99 | 14.08 | 20.11 | 0.3 | 42 | 179.7 | 52.44 | 3 | 40 | 34.26 | 22397.24 | 169.09 | 1456.55 | 165.55 | 79.32 | 33246.79 | 0.48 | 0.64 | 4.04 | 1.94 | 4 | 10
3 | 90 | CONCLUIDO | 5.9217 | 16.89 | 13.44 | 27.8 | 0.39 | 29 | 181.19 | 52.44 | 4 | 27 | 34.75 | 22581.25 | 153.36 | 1456.24 | 143.19 | 79.32 | 22134.59 | 0.55 | 0.67 | 4.04 | 1.29 | 4 | 10
4 | 90 | CONCLUIDO | 6.1543 | 16.25 | 13.08 | 37.38 | 0.49 | 21 | 182.69 | 52.44 | 5 | 19 | 35.25 | 22766.06 | 139.45 | 1456.14 | 131.32 | 79.32 | 16239.67 | 0.6 | 0.69 | 4.02 | 0.94 | 4 | 10
5 | 90 | CONCLUIDO | 6.2522 | 15.99 | 12.93 | 43.11 | 0.58 | 18 | 184.19 | 52.44 | 6 | 4 | 35.75 | 22951.43 | 132.96 | 1456 | 125.88 | 79.32 | 13534.46 | 0.63 | 0.69 | 4.03 | 0.79 | 4 | 10
6 | 90 | CONCLUIDO | 6.2512 | 16 | 12.94 | 43.12 | 0.67 | 18 | 185.7 | 52.44 | 7 | 0 | 36.26 | 23137.49 | 133.02 | 1456.24 | 125.67 | 79.32 | 13425.41 | 0.63 | 0.69 | 4.04 | 0.79 | 4 | 10

## RESULTADOS_0
Unnamed: 0 | Volume de calda [L] | STATUS | Capacidade operacional [ha/h] | Tempo de missao [h] | Tempo util [h] | Tempo por voo [min] | Autonomia Projetada [h] | N° Voos | MTOW [kg] | Massa Estrutura [kg] | Combustível [kg] | Abastecimentos | Massa gerador | Potência gerador [W] | Combustível consumido [L] | Calda cons [L] | Distância percorrida [km] | Distância Pulverizando [km] | RTL ACUMULADO[m] | EOC [km/km] | EOC [h/h] | Tempo de manobra [h] | Tempo rtl_rtw [h] | V pulv [m/s] | V desloc [m/s]
0 | 10 | CONCLUIDO | 4.495 | 22.25 | 18.97 | 7.74 | 0.64 | 147 | 26.11 | 12.1 | 1 | 0 | 3.01 | 3454.41 | 54.89 | 1460.22 | 322.93 | 79.32 | 111411.53 | 0.25 | 0.47 | 4.44 | 6.81 | 4 | 10

## RESULTADOS_7
Unnamed: 0 | Volume de calda [L] | STATUS | Capacidade operacional [ha/h] | Tempo de missao [h] | Tempo util [h] | Tempo por voo [min] | Autonomia Projetada [h] | N° Voos | MTOW [kg] | Massa Estrutura [kg] | Combustível [kg] | Abastecimentos | Massa gerador | Potência gerador [W] | Combustível consumido [L] | Calda cons [L] | Distância percorrida [km] | Distância Pulverizando [km] | RTL ACUMULADO[m] | EOC [km/km] | EOC [h/h] | Tempo de manobra [h] | Tempo rtl_rtw [h] | V pulv [m/s] | V desloc [m/s]
0 | 45 | CONCLUIDO | 4.6456 | 21.53 | 17.32 | 9.62 | 0.18 | 108 | 98.71 | 39.72 | 1 | 106 | 12.99 | 12407.75 | 146.83 | 1457.14 | 275.05 | 79.32 | 87664.78 | 0.29 | 0.52 | 4.17 | 5.17 | 4 | 10
1 | 45 | CONCLUIDO | 6.0034 | 16.66 | 13.89 | 21.93 | 0.35 | 38 | 99.95 | 39.72 | 2 | 27 | 13.24 | 12561.45 | 101.99 | 1456.35 | 158.01 | 79.32 | 29499.4 | 0.5 | 0.65 | 4.07 | 1.75 | 4 | 10
2 | 45 | CONCLUIDO | 6.1076 | 16.37 | 13.69 | 24.15 | 0.52 | 34 | 101.2 | 39.72 | 3 | 0 | 13.49 | 12715.54 | 99.26 | 1456.66 | 150.34 | 79.32 | 25683.49 | 0.53 | 0.66 | 4.08 | 1.54 | 4 | 10

## RESULTADOS_10
Unnamed: 0 | Volume de calda [L] | STATUS | Capacidade operacional [ha/h] | Tempo de missao [h] | Tempo util [h] | Tempo por voo [min] | Autonomia Projetada [h] | N° Voos | MTOW [kg] | Massa Estrutura [kg] | Combustível [kg] | Abastecimentos | Massa gerador | Potência gerador [W] | Combustível consumido [L] | Calda cons [L] | Distância percorrida [km] | Distância Pulverizando [km] | RTL ACUMULADO[m] | EOC [km/km] | EOC [h/h] | Tempo de manobra [h] | Tempo rtl_rtw [h] | V pulv [m/s] | V desloc [m/s]
0 | 60 | CONCLUIDO | 4.0227 | 24.86 | 19.07 | 8 | 0.14 | 143 | 124.63 | 45 | 1 | 141 | 18.64 | 15605.44 | 194.16 | 1457.65 | 334.48 | 79.32 | 117208.86 | 0.24 | 0.47 | 4.22 | 6.92 | 4 | 10
1 | 60 | CONCLUIDO | 5.5984 | 17.86 | 14.45 | 17.34 | 0.28 | 50 | 125.95 | 45 | 2 | 48 | 18.95 | 15767.7 | 135.89 | 1456.36 | 177.64 | 79.32 | 39250.64 | 0.45 | 0.62 | 4.07 | 2.31 | 4 | 10
2 | 60 | CONCLUIDO | 6.1387 | 16.29 | 13.42 | 27.76 | 0.42 | 29 | 127.27 | 45 | 3 | 20 | 19.27 | 15930.42 | 112.97 | 1456.5 | 142.56 | 79.32 | 21816.75 | 0.56 | 0.67 | 4.04 | 1.27 | 4 | 10
3 | 60 | CONCLUIDO | 6.2113 | 16.1 | 13.3 | 30.7 | 0.55 | 26 | 128.59 | 45 | 4 | 0 | 19.59 | 16093.6 | 110.31 | 1457.41 | 137.82 | 79.32 | 19460.56 | 0.58 | 0.67 | 4.06 | 1.16 | 4 | 10

## RESULTADOS_14
Unnamed: 0 | Volume de calda [L] | STATUS | Capacidade operacional [ha/h] | Tempo de missao [h] | Tempo util [h] | Tempo por voo [min] | Autonomia Projetada [h] | N° Voos | MTOW [kg] | Massa Estrutura [kg] | Combustível [kg] | Abastecimentos | Massa gerador | Potência gerador [W] | Combustível consumido [L] | Calda cons [L] | Distância percorrida [km] | Distância Pulverizando [km] | RTL ACUMULADO[m] | EOC [km/km] | EOC [h/h] | Tempo de manobra [h] | Tempo rtl_rtw [h] | V pulv [m/s] | V desloc [m/s]
0 | 80 | CONCLUIDO | 3.286 | 30.43 | 21.82 | 6.72 | 0.11 | 195 | 159.12 | 50.28 | 1 | 193 | 27.84 | 19859.16 | 264.61 | 1458.16 | 428.2 | 79.32 | 163808.27 | 0.19 | 0.41 | 4.31 | 9.67 | 4 | 10
1 | 80 | CONCLUIDO | 5.1052 | 19.59 | 15.17 | 14 | 0.22 | 65 | 160.54 | 50.28 | 2 | 63 | 28.26 | 20034.4 | 175.59 | 1456.48 | 202.02 | 79.32 | 51365.39 | 0.39 | 0.59 | 4.1 | 3.02 | 4 | 10
2 | 80 | CONCLUIDO | 5.7314 | 17.45 | 13.9 | 21.95 | 0.33 | 38 | 161.97 | 50.28 | 3 | 36 | 28.69 | 20210.21 | 151.89 | 1456.97 | 159.06 | 79.32 | 30022.27 | 0.5 | 0.65 | 4.05 | 1.75 | 4 | 10
3 | 80 | CONCLUIDO | 6.0733 | 16.47 | 13.3 | 30.7 | 0.43 | 26 | 163.4 | 50.28 | 4 | 24 | 29.12 | 20386.62 | 135.33 | 1456.22 | 138.93 | 79.32 | 20015.57 | 0.57 | 0.67 | 4.03 | 1.16 | 4 | 10
4 | 80 | CONCLUIDO | 6.2534 | 15.99 | 13.02 | 39.07 | 0.54 | 20 | 164.83 | 50.28 | 5 | 5 | 29.55 | 20563.61 | 125.09 | 1456.48 | 128.98 | 79.32 | 15070.19 | 0.61 | 0.69 | 4.03 | 0.88 | 4 | 10
5 | 80 | CONCLUIDO | 6.25 | 16 | 13.03 | 39.09 | 0.64 | 20 | 166.27 | 50.28 | 6 | 0 | 29.99 | 20741.2 | 124.93 | 1456.61 | 128.98 | 79.32 | 15071.25 | 0.61 | 0.69 | 4.04 | 0.89 | 4 | 10

## RESULTADOS_5
Unnamed: 0 | Volume de calda [L] | STATUS | Capacidade operacional [ha/h] | Tempo de missao [h] | Tempo util [h] | Tempo por voo [min] | Autonomia Projetada [h] | N° Voos | MTOW [kg] | Massa Estrutura [kg] | Combustível [kg] | Abastecimentos | Massa gerador | Potência gerador [W] | Combustível consumido [L] | Calda cons [L] | Distância percorrida [km] | Distância Pulverizando [km] | RTL ACUMULADO[m] | EOC [km/km] | EOC [h/h] | Tempo de manobra [h] | Tempo rtl_rtw [h] | V pulv [m/s] | V desloc [m/s]
0 | 35 | CONCLUIDO | 5.1158 | 19.55 | 16.19 | 11.43 | 0.22 | 85 | 80.84 | 35.1 | 1 | 83 | 9.74 | 10204.21 | 115.16 | 1456.88 | 236.69 | 79.32 | 68603.27 | 0.34 | 0.55 | 4.13 | 4.04 | 4 | 10
1 | 35 | CONCLUIDO | 5.9757 | 16.73 | 14.1 | 19.68 | 0.43 | 43 | 82.04 | 35.1 | 2 | 0 | 9.94 | 10352.53 | 89.84 | 1457.06 | 163.96 | 79.32 | 32445.37 | 0.48 | 0.64 | 4.11 | 1.96 | 4 | 10

## RESULTADOS_8
Unnamed: 0 | Volume de calda [L] | STATUS | Capacidade operacional [ha/h] | Tempo de missao [h] | Tempo util [h] | Tempo por voo [min] | Autonomia Projetada [h] | N° Voos | MTOW [kg] | Massa Estrutura [kg] | Combustível [kg] | Abastecimentos | Massa gerador | Potência gerador [W] | Combustível consumido [L] | Calda cons [L] | Distância percorrida [km] | Distância Pulverizando [km] | RTL ACUMULADO[m] | EOC [km/km] | EOC [h/h] | Tempo de manobra [h] | Tempo rtl_rtw [h] | V pulv [m/s] | V desloc [m/s]
0 | 50 | CONCLUIDO | 4.4414 | 22.52 | 17.83 | 8.99 | 0.16 | 119 | 107.41 | 41.65 | 1 | 117 | 14.77 | 13481.73 | 161.94 | 1456.97 | 292.18 | 79.32 | 96176.34 | 0.27 | 0.5 | 4.19 | 5.68 | 4 | 10
1 | 50 | CONCLUIDO | 5.8739 | 17.02 | 14.05 | 20.08 | 0.32 | 42 | 108.68 | 41.65 | 2 | 40 | 15.03 | 13638.32 | 113.46 | 1456.43 | 164.09 | 79.32 | 32519.54 | 0.48 | 0.64 | 4.06 | 1.91 | 4 | 10
2 | 50 | CONCLUIDO | 6.1473 | 16.27 | 13.54 | 26.21 | 0.48 | 31 | 109.96 | 41.65 | 3 | 0 | 15.31 | 13795.21 | 102.11 | 1456.7 | 145.93 | 79.32 | 23494.33 | 0.54 | 0.66 | 4.07 | 1.4 | 4 | 10

## RESULTADOS_3
Unnamed: 0 | Volume de calda [L] | STATUS | Capacidade operacional [ha/h] | Tempo de missao [h] | Tempo util [h] | Tempo por voo [min] | Autonomia Projetada [h] | N° Voos | MTOW [kg] | Massa Estrutura [kg] | Combustível [kg] | Abastecimentos | Massa gerador | Potência gerador [W] | Combustível consumido [L] | Calda cons [L] | Distância percorrida [km] | Distância Pulverizando [km] | RTL ACUMULADO[m] | EOC [km/km] | EOC [h/h] | Tempo de manobra [h] | Tempo rtl_rtw [h] | V pulv [m/s] | V desloc [m/s]
0 | 25 | CONCLUIDO | 5.6433 | 17.72 | 15.05 | 14.33 | 0.28 | 63 | 61.76 | 28.92 | 1 | 25 | 6.84 | 7851.41 | 81.25 | 1457.03 | 196.57 | 79.32 | 48653.53 | 0.4 | 0.6 | 4.13 | 2.9 | 4 | 10
1 | 25 | CONCLUIDO | 5.7021 | 17.54 | 14.91 | 14.91 | 0.55 | 60 | 62.92 | 28.92 | 2 | 0 | 7 | 7994.37 | 80.74 | 1457.55 | 190.61 | 79.32 | 45685.79 | 0.42 | 0.6 | 4.16 | 2.76 | 4 | 10

## RESULTADOS_15
Unnamed: 0 | Volume de calda [L] | STATUS | Capacidade operacional [ha/h] | Tempo de missao [h] | Tempo util [h] | Tempo por voo [min] | Autonomia Projetada [h] | N° Voos | MTOW [kg] | Massa Estrutura [kg] | Combustível [kg] | Abastecimentos | Massa gerador | Potência gerador [W] | Combustível consumido [L] | Calda cons [L] | Distância percorrida [km] | Distância Pulverizando [km] | RTL ACUMULADO[m] | EOC [km/km] | EOC [h/h] | Tempo de manobra [h] | Tempo rtl_rtw [h] | V pulv [m/s] | V desloc [m/s]
0 | 85 | CONCLUIDO | 3.1024 | 32.23 | 22.71 | 6.46 | 0.11 | 211 | 167.88 | 51.39 | 1 | 209 | 30.49 | 20939.59 | 285.68 | 1458.57 | 457.79 | 79.32 | 178519.96 | 0.17 | 0.4 | 4.36 | 10.55 | 4 | 10
1 | 85 | CONCLUIDO | 5.0128 | 19.95 | 15.27 | 13.48 | 0.21 | 68 | 169.33 | 51.39 | 2 | 66 | 30.94 | 21118.46 | 184.32 | 1457.11 | 205.68 | 79.32 | 53181.35 | 0.39 | 0.59 | 4.09 | 3.12 | 4 | 10
2 | 85 | CONCLUIDO | 5.6516 | 17.69 | 13.97 | 20.95 | 0.31 | 40 | 170.79 | 51.39 | 3 | 38 | 31.4 | 21297.94 | 160.44 | 1456.2 | 161.21 | 79.32 | 31085.11 | 0.49 | 0.64 | 4.06 | 1.82 | 4 | 10
3 | 85 | CONCLUIDO | 6.0203 | 16.61 | 13.32 | 29.61 | 0.41 | 27 | 172.25 | 51.39 | 4 | 25 | 31.86 | 21478.05 | 143.98 | 1456.59 | 139.61 | 79.32 | 20353.25 | 0.57 | 0.67 | 4.03 | 1.18 | 4 | 10
4 | 85 | CONCLUIDO | 6.2226 | 16.07 | 13.02 | 39.06 | 0.51 | 20 | 173.71 | 51.39 | 5 | 14 | 32.32 | 21658.78 | 131.46 | 1456.78 | 129.15 | 79.32 | 15158.17 | 0.61 | 0.69 | 4.02 | 0.88 | 4 | 10
5 | 85 | CONCLUIDO | 6.2537 | 15.99 | 12.97 | 40.97 | 0.61 | 19 | 175.18 | 51.39 | 6 | 1 | 32.79 | 21840.16 | 128.07 | 1456.76 | 126.98 | 79.32 | 14079.09 | 0.62 | 0.69 | 4.04 | 0.83 | 4 | 10
6 | 85 | CONCLUIDO | 6.2524 | 15.99 | 12.98 | 40.98 | 0.7 | 19 | 176.66 | 51.39 | 7 | 0 | 33.27 | 22022.17 | 129.01 | 1456.76 | 127.15 | 79.32 | 14161.92 | 0.62 | 0.69 | 4.04 | 0.83 | 4 | 10

## RESULTADOS_2
Unnamed: 0 | Volume de calda [L] | STATUS | Capacidade operacional [ha/h] | Tempo de missao [h] | Tempo util [h] | Tempo por voo [min] | Autonomia Projetada [h] | N° Voos | MTOW [kg] | Massa Estrutura [kg] | Combustível [kg] | Abastecimentos | Massa gerador | Potência gerador [W] | Combustível consumido [L] | Calda cons [L] | Distância percorrida [km] | Distância Pulverizando [km] | RTL ACUMULADO[m] | EOC [km/km] | EOC [h/h] | Tempo de manobra [h] | Tempo rtl_rtw [h] | V pulv [m/s] | V desloc [m/s]
0 | 20 | CONCLUIDO | 5.4974 | 18.19 | 15.54 | 12.6 | 0.34 | 74 | 51.33 | 24.83 | 1 | 0 | 5.51 | 6564.78 | 73.39 | 1459.71 | 211.18 | 79.32 | 55904.11 | 0.38 | 0.58 | 4.2 | 3.39 | 4 | 10

## RESULTADOS_11
Unnamed: 0 | Volume de calda [L] | STATUS | Capacidade operacional [ha/h] | Tempo de missao [h] | Tempo util [h] | Tempo por voo [min] | Autonomia Projetada [h] | N° Voos | MTOW [kg] | Massa Estrutura [kg] | Combustível [kg] | Abastecimentos | Massa gerador | Potência gerador [W] | Combustível consumido [L] | Calda cons [L] | Distância percorrida [km] | Distância Pulverizando [km] | RTL ACUMULADO[m] | EOC [km/km] | EOC [h/h] | Tempo de manobra [h] | Tempo rtl_rtw [h] | V pulv [m/s] | V desloc [m/s]
0 | 65 | CONCLUIDO | 3.8522 | 25.96 | 19.59 | 7.63 | 0.13 | 154 | 133.21 | 46.47 | 1 | 152 | 20.75 | 16663.42 | 209.29 | 1458.08 | 352.19 | 79.32 | 126009.29 | 0.23 | 0.46 | 4.23 | 7.43 | 4 | 10
1 | 65 | CONCLUIDO | 5.463 | 18.3 | 14.65 | 16.28 | 0.26 | 54 | 134.55 | 46.47 | 2 | 52 | 21.09 | 16828.84 | 146.24 | 1456.95 | 184.63 | 79.32 | 42726.2 | 0.43 | 0.61 | 4.08 | 2.51 | 4 | 10
2 | 65 | CONCLUIDO | 6.0375 | 16.56 | 13.54 | 26.2 | 0.39 | 31 | 135.9 | 46.47 | 3 | 29 | 21.43 | 16994.64 | 123.29 | 1456.11 | 146.7 | 79.32 | 23879.18 | 0.54 | 0.66 | 4.04 | 1.4 | 4 | 10
3 | 65 | CONCLUIDO | 6.2303 | 16.05 | 13.22 | 33.04 | 0.52 | 24 | 137.25 | 46.47 | 4 | 1 | 21.78 | 17160.92 | 113.67 | 1456.62 | 134.98 | 79.32 | 18050.32 | 0.59 | 0.68 | 4.05 | 1.07 | 4 | 10
4 | 65 | CONCLUIDO | 6.2314 | 16.05 | 13.21 | 33.04 | 0.64 | 24 | 138.6 | 46.47 | 5 | 0 | 22.13 | 17327.69 | 114.58 | 1456.75 | 134.85 | 79.32 | 17987.15 | 0.59 | 0.68 | 4.05 | 1.07 | 4 | 10

## RESULTADOS_13
Unnamed: 0 | Volume de calda [L] | STATUS | Capacidade operacional [ha/h] | Tempo de missao [h] | Tempo util [h] | Tempo por voo [min] | Autonomia Projetada [h] | N° Voos | MTOW [kg] | Massa Estrutura [kg] | Combustível [kg] | Abastecimentos | Massa gerador | Potência gerador [W] | Combustível consumido [L] | Calda cons [L] | Distância percorrida [km] | Distância Pulverizando [km] | RTL ACUMULADO[m] | EOC [km/km] | EOC [h/h] | Tempo de manobra [h] | Tempo rtl_rtw [h] | V pulv [m/s] | V desloc [m/s]
0 | 75 | CONCLUIDO | 3.4636 | 28.87 | 21.06 | 6.98 | 0.12 | 181 | 150.44 | 49.1 | 1 | 179 | 25.34 | 18787.76 | 245.57 | 1458.32 | 402.59 | 79.32 | 151072.83 | 0.2 | 0.43 | 4.28 | 8.91 | 4 | 10
1 | 75 | CONCLUIDO | 5.2309 | 19.12 | 14.98 | 14.73 | 0.23 | 61 | 151.83 | 49.1 | 2 | 59 | 25.73 | 18959.54 | 165.7 | 1456.45 | 195.22 | 79.32 | 47985.9 | 0.41 | 0.6 | 4.09 | 2.83 | 4 | 10
2 | 75 | CONCLUIDO | 5.826 | 17.16 | 13.79 | 22.98 | 0.35 | 36 | 153.23 | 49.1 | 3 | 34 | 26.13 | 19131.85 | 142.98 | 1456.25 | 155.5 | 79.32 | 28253.38 | 0.51 | 0.65 | 4.04 | 1.65 | 4 | 10
3 | 75 | CONCLUIDO | 6.162 | 16.23 | 13.22 | 33.05 | 0.46 | 24 | 154.63 | 49.1 | 4 | 20 | 26.53 | 19304.72 | 126.48 | 1456.37 | 135.88 | 79.32 | 18501.19 | 0.58 | 0.68 | 4.03 | 1.08 | 4 | 10
4 | 75 | CONCLUIDO | 6.25 | 16 | 13.08 | 37.38 | 0.57 | 21 | 156.03 | 49.1 | 5 | 1 | 26.94 | 19478.15 | 120.98 | 1457.09 | 130.63 | 79.32 | 15894.64 | 0.61 | 0.69 | 4.04 | 0.94 | 4 | 10
5 | 75 | CONCLUIDO | 6.2507 | 16 | 13.08 | 37.37 | 0.67 | 21 | 157.44 | 49.1 | 6 | 0 | 27.35 | 19652.13 | 121.95 | 1457.09 | 130.55 | 79.32 | 15851.5 | 0.61 | 0.69 | 4.04 | 0.94 | 4 | 10

## RESULTADOS_17
Unnamed: 0 | Volume de calda [L] | STATUS | Capacidade operacional [ha/h] | Tempo de missao [h] | Tempo util [h] | Tempo por voo [min] | Autonomia Projetada [h] | N° Voos | MTOW [kg] | Massa Estrutura [kg] | Combustível [kg] | Abastecimentos | Massa gerador | Potência gerador [W] | Combustível consumido [L] | Calda cons [L] | Distância percorrida [km] | Distância Pulverizando [km] | RTL ACUMULADO[m] | EOC [km/km] | EOC [h/h] | Tempo de manobra [h] | Tempo rtl_rtw [h] | V pulv [m/s] | V desloc [m/s]
0 | 95 | CONCLUIDO | 2.7734 | 36.06 | 24.51 | 6.03 | 0.1 | 244 | 185.69 | 53.44 | 1 | 242 | 36.26 | 23136.14 | 330.05 | 1458.56 | 519.66 | 79.32 | 209293.07 | 0.15 | 0.37 | 4.4 | 12.35 | 4 | 10
1 | 95 | CONCLUIDO | 4.7798 | 20.92 | 15.66 | 12.53 | 0.19 | 75 | 187.21 | 53.44 | 2 | 73 | 36.77 | 23322.88 | 203.99 | 1456.88 | 218.77 | 79.32 | 59694.14 | 0.36 | 0.57 | 4.11 | 3.51 | 4 | 10
2 | 95 | CONCLUIDO | 5.4732 | 18.27 | 14.16 | 19.32 | 0.28 | 44 | 188.73 | 53.44 | 3 | 42 | 37.29 | 23510.33 | 177.44 | 1456.41 | 167.86 | 79.32 | 34392.86 | 0.47 | 0.63 | 4.06 | 2.02 | 4 | 10
3 | 95 | CONCLUIDO | 5.8558 | 17.08 | 13.49 | 26.98 | 0.37 | 30 | 190.25 | 53.44 | 4 | 28 | 37.82 | 23698.48 | 161.43 | 1456.29 | 145.19 | 79.32 | 23124.9 | 0.55 | 0.66 | 4.04 | 1.35 | 4 | 10
4 | 95 | CONCLUIDO | 6.0657 | 16.49 | 13.16 | 34.33 | 0.46 | 23 | 191.78 | 53.44 | 5 | 21 | 38.35 | 23887.36 | 149.23 | 1456.09 | 134.02 | 79.32 | 17576.08 | 0.59 | 0.68 | 4.02 | 1.02 | 4 | 10
5 | 95 | CONCLUIDO | 6.2237 | 16.07 | 12.93 | 43.1 | 0.55 | 18 | 193.32 | 53.44 | 6 | 9 | 38.89 | 24076.95 | 138.14 | 1456.21 | 126.04 | 79.32 | 13611.28 | 0.63 | 0.69 | 4.02 | 0.79 | 4 | 10
6 | 95 | CONCLUIDO | 6.2543 | 15.99 | 12.89 | 45.49 | 0.64 | 17 | 194.86 | 53.44 | 7 | 1 | 39.43 | 24267.28 | 136.11 | 1457.2 | 124.35 | 79.32 | 12773.06 | 0.64 | 0.7 | 4.03 | 0.74 | 4 | 10
7 | 95 | CONCLUIDO | 6.2545 | 15.99 | 12.89 | 45.48 | 0.72 | 17 | 196.41 | 53.44 | 8 | 0 | 39.98 | 24458.36 | 136.95 | 1457.15 | 124.3 | 79.32 | 12746.31 | 0.64 | 0.7 | 4.03 | 0.74 | 4 | 10

## RESULTADOS_9
Unnamed: 0 | Volume de calda [L] | STATUS | Capacidade operacional [ha/h] | Tempo de missao [h] | Tempo util [h] | Tempo por voo [min] | Autonomia Projetada [h] | N° Voos | MTOW [kg] | Massa Estrutura [kg] | Combustível [kg] | Abastecimentos | Massa gerador | Potência gerador [W] | Combustível consumido [L] | Calda cons [L] | Distância percorrida [km] | Distância Pulverizando [km] | RTL ACUMULADO[m] | EOC [km/km] | EOC [h/h] | Tempo de manobra [h] | Tempo rtl_rtw [h] | V pulv [m/s] | V desloc [m/s]
0 | 55 | CONCLUIDO | 4.228 | 23.65 | 18.44 | 8.45 | 0.15 | 131 | 116.05 | 43.4 | 1 | 129 | 16.65 | 14546.17 | 177.85 | 1457.02 | 312.6 | 79.32 | 106324.75 | 0.25 | 0.49 | 4.22 | 6.29 | 4 | 10
1 | 55 | CONCLUIDO | 5.7054 | 17.53 | 14.32 | 18.28 | 0.3 | 47 | 117.34 | 43.4 | 2 | 45 | 16.94 | 14705.49 | 125.7 | 1456.48 | 173.27 | 79.32 | 37082.6 | 0.46 | 0.63 | 4.07 | 2.18 | 4 | 10
2 | 55 | CONCLUIDO | 6.1686 | 16.21 | 13.43 | 27.79 | 0.45 | 29 | 118.63 | 43.4 | 3 | 6 | 17.23 | 14865.24 | 106.39 | 1456.86 | 142.44 | 79.32 | 21754.81 | 0.56 | 0.67 | 4.06 | 1.29 | 4 | 10
3 | 55 | CONCLUIDO | 6.192 | 16.15 | 13.4 | 28.71 | 0.59 | 28 | 119.93 | 43.4 | 4 | 0 | 17.53 | 15025.44 | 106.83 | 1457.01 | 140.88 | 79.32 | 20983.43 | 0.56 | 0.67 | 4.07 | 1.25 | 4 | 10

## resultados
Unnamed: 0 | Volume de calda [L] | STATUS | Capacidade operacional [ha/h] | Tempo de missao [h] | Tempo util [h] | Tempo por voo [min] | Autonomia Projetada [h] | N° Voos | MTOW [kg] | Massa Estrutura [kg] | Combustível [kg] | Abastecimentos | Massa gerador | Potência gerador [W] | Combustível consumido [L] | Calda cons [L] | Distância percorrida [km] | Distância Pulverizando [km] | RTL ACUMULADO[m] | EOC [km/km] | EOC [h/h] | Tempo de manobra [h] | Tempo rtl_rtw [h] | V pulv [m/s] | V desloc [m/s]
0 | 100 | CONCLUIDO | 2.5932 | 38.56 | 25.74 | 5.83 | 0.09 | 265 | 194.77 | 54.38 | 1 | 263 | 39.4 | 24256.19 | 357.86 | 1458.98 | 561.69 | 79.32 | 230201.4 | 0.14 | 0.35 | 4.44 | 13.58 | 4 | 10
1 | 100 | CONCLUIDO | 4.6653 | 21.44 | 15.85 | 12.04 | 0.18 | 79 | 196.32 | 54.38 | 2 | 77 | 39.95 | 24447.22 | 213.64 | 1456.72 | 224.78 | 79.32 | 62677.3 | 0.35 | 0.57 | 4.12 | 3.7 | 4 | 10
2 | 100 | CONCLUIDO | 5.3941 | 18.54 | 14.23 | 18.56 | 0.27 | 46 | 197.88 | 54.38 | 3 | 44 | 40.5 | 24639 | 185.32 | 1456.47 | 170.33 | 79.32 | 35618.48 | 0.47 | 0.63 | 4.06 | 2.09 | 4 | 10
3 | 100 | CONCLUIDO | 5.7635 | 17.35 | 13.59 | 25.48 | 0.36 | 32 | 199.44 | 54.38 | 4 | 30 | 41.06 | 24831.54 | 170.18 | 1456.2 | 148.28 | 79.32 | 24660.62 | 0.53 | 0.66 | 4.05 | 1.45 | 4 | 10
4 | 100 | CONCLUIDO | 6.0044 | 16.65 | 13.2 | 33.01 | 0.44 | 24 | 201.01 | 54.38 | 5 | 22 | 41.63 | 25024.84 | 157.86 | 1455.99 | 135.65 | 79.32 | 18386.1 | 0.58 | 0.68 | 4.02 | 1.06 | 4 | 10
5 | 100 | CONCLUIDO | 6.1595 | 16.24 | 12.98 | 40.99 | 0.53 | 19 | 202.58 | 54.38 | 6 | 17 | 42.2 | 25218.93 | 146.6 | 1456.23 | 127.9 | 79.32 | 14535.46 | 0.62 | 0.69 | 4.02 | 0.84 | 4 | 10
6 | 100 | CONCLUIDO | 6.2601 | 15.97 | 12.84 | 48.13 | 0.61 | 16 | 204.16 | 54.38 | 7 | 3 | 42.78 | 25413.94 | 139.25 | 1456.68 | 122.62 | 79.32 | 11910.33 | 0.65 | 0.7 | 4.02 | 0.69 | 4 | 10
7 | 100 | CONCLUIDO | 6.261 | 15.97 | 12.83 | 48.12 | 0.69 | 16 | 205.75 | 54.38 | 8 | 0 | 43.37 | 25609.61 | 139.98 | 1456.63 | 122.47 | 79.32 | 11835.08 | 0.65 | 0.7 | 4.03 | 0.69 | 4 | 10
0 | 40 | CONCLUIDO | 4.8856 | 20.47 | 16.71 | 10.45 | 0.2 | 96 | 89.87 | 37.55 | 1 | 94 | 11.32 | 11317.98 | 130.93 | 1457.29 | 254.4 | 79.32 | 77401.83 | 0.31 | 0.54 | 4.15 | 4.57 | 4 | 10
1 | 40 | CONCLUIDO | 6.0542 | 16.52 | 13.86 | 21.88 | 0.39 | 38 | 91.1 | 37.55 | 2 | 5 | 11.54 | 11468.97 | 93.82 | 1457.51 | 156.39 | 79.32 | 28687.45 | 0.51 | 0.65 | 4.08 | 1.72 | 4 | 10
2 | 40 | CONCLUIDO | 6.048 | 16.53 | 13.88 | 21.91 | 0.57 | 38 | 92.32 | 37.55 | 3 | 0 | 11.77 | 11620.34 | 94.79 | 1457.69 | 156.49 | 79.32 | 28734.81 | 0.51 | 0.65 | 4.1 | 1.73 | 4 | 10
0 | 30 | CONCLUIDO | 5.4078 | 18.49 | 15.53 | 12.94 | 0.24 | 72 | 71.52 | 32.27 | 1 | 69 | 8.25 | 9054.6 | 97.39 | 1456.83 | 214.24 | 79.32 | 57442.53 | 0.37 | 0.58 | 4.1 | 3.38 | 4 | 10
1 | 30 | CONCLUIDO | 5.867 | 17.04 | 14.42 | 17.31 | 0.48 | 50 | 72.7 | 32.27 | 2 | 0 | 8.43 | 9200.25 | 85.58 | 1457.6 | 174.63 | 79.32 | 37744.95 | 0.45 | 0.62 | 4.13 | 2.28 | 4 | 10
0 | 15 | CONCLUIDO | 5.1426 | 19.45 | 16.66 | 10.2 | 0.43 | 98 | 39.78 | 19.54 | 1 | 0 | 4.24 | 5140 | 66.18 | 1460.65 | 247.74 | 79.32 | 74061.68 | 0.32 | 0.54 | 4.27 | 4.5 | 4 | 10
0 | 70 | CONCLUIDO | 3.6416 | 27.46 | 20.38 | 7.28 | 0.12 | 168 | 141.81 | 47.83 | 1 | 166 | 22.98 | 17723.39 | 227.87 | 1457.88 | 379.27 | 79.32 | 139475.13 | 0.21 | 0.44 | 4.26 | 8.23 | 4 | 10
1 | 70 | CONCLUIDO | 5.3407 | 18.72 | 14.82 | 15.33 | 0.25 | 58 | 143.17 | 47.83 | 2 | 56 | 23.34 | 17891.86 | 156.07 | 1456.75 | 190.33 | 79.32 | 45557.29 | 0.42 | 0.61 | 4.08 | 2.67 | 4 | 10
2 | 70 | CONCLUIDO | 5.9536 | 16.8 | 13.62 | 24.75 | 0.37 | 33 | 144.54 | 47.83 | 3 | 31 | 23.71 | 18060.85 | 133.16 | 1456.14 | 149.49 | 79.32 | 25261.16 | 0.53 | 0.66 | 4.04 | 1.47 | 4 | 10
3 | 70 | CONCLUIDO | 6.2326 | 16.04 | 13.15 | 34.31 | 0.49 | 23 | 145.92 | 47.83 | 4 | 9 | 24.09 | 18230.35 | 118.24 | 1456.54 | 133.33 | 79.32 | 17234.63 | 0.59 | 0.68 | 4.03 | 1.01 | 4 | 10
4 | 70 | CONCLUIDO | 6.2564 | 15.98 | 13.12 | 35.78 | 0.6 | 22 | 147.3 | 47.83 | 5 | 0 | 24.47 | 18400.38 | 117.88 | 1456.54 | 131.76 | 79.32 | 16454.51 | 0.6 | 0.68 | 4.05 | 0.98 | 4 | 10
0 | 90 | CONCLUIDO | 2.9327 | 34.1 | 23.61 | 6.24 | 0.1 | 227 | 176.73 | 52.44 | 1 | 225 | 33.29 | 22031.19 | 307.52 | 1459.22 | 488.46 | 79.32 | 193777.09 | 0.16 | 0.38 | 4.37 | 11.44 | 4 | 10
1 | 90 | CONCLUIDO | 4.8797 | 20.49 | 15.51 | 12.93 | 0.2 | 72 | 178.21 | 52.44 | 2 | 70 | 33.77 | 22213.89 | 194.88 | 1456.9 | 213.71 | 79.32 | 57176.88 | 0.37 | 0.58 | 4.11 | 3.37 | 4 | 10
2 | 90 | CONCLUIDO | 5.5576 | 17.99 | 14.08 | 20.11 | 0.3 | 42 | 179.7 | 52.44 | 3 | 40 | 34.26 | 22397.24 | 169.09 | 1456.55 | 165.55 | 79.32 | 33246.79 | 0.48 | 0.64 | 4.04 | 1.94 | 4 | 10
3 | 90 | CONCLUIDO | 5.9217 | 16.89 | 13.44 | 27.8 | 0.39 | 29 | 181.19 | 52.44 | 4 | 27 | 34.75 | 22581.25 | 153.36 | 1456.24 | 143.19 | 79.32 | 22134.59 | 0.55 | 0.67 | 4.04 | 1.29 | 4 | 10
4 | 90 | CONCLUIDO | 6.1543 | 16.25 | 13.08 | 37.38 | 0.49 | 21 | 182.69 | 52.44 | 5 | 19 | 35.25 | 22766.06 | 139.45 | 1456.14 | 131.32 | 79.32 | 16239.67 | 0.6 | 0.69 | 4.02 | 0.94 | 4 | 10
5 | 90 | CONCLUIDO | 6.2522 | 15.99 | 12.93 | 43.11 | 0.58 | 18 | 184.19 | 52.44 | 6 | 4 | 35.75 | 22951.43 | 132.96 | 1456 | 125.88 | 79.32 | 13534.46 | 0.63 | 0.69 | 4.03 | 0.79 | 4 | 10
6 | 90 | CONCLUIDO | 6.2512 | 16 | 12.94 | 43.12 | 0.67 | 18 | 185.7 | 52.44 | 7 | 0 | 36.26 | 23137.49 | 133.02 | 1456.24 | 125.67 | 79.32 | 13425.41 | 0.63 | 0.69 | 4.04 | 0.79 | 4 | 10
0 | 10 | CONCLUIDO | 4.495 | 22.25 | 18.97 | 7.74 | 0.64 | 147 | 26.11 | 12.1 | 1 | 0 | 3.01 | 3454.41 | 54.89 | 1460.22 | 322.93 | 79.32 | 111411.53 | 0.25 | 0.47 | 4.44 | 6.81 | 4 | 10
0 | 45 | CONCLUIDO | 4.6456 | 21.53 | 17.32 | 9.62 | 0.18 | 108 | 98.71 | 39.72 | 1 | 106 | 12.99 | 12407.75 | 146.83 | 1457.14 | 275.05 | 79.32 | 87664.78 | 0.29 | 0.52 | 4.17 | 5.17 | 4 | 10
1 | 45 | CONCLUIDO | 6.0034 | 16.66 | 13.89 | 21.93 | 0.35 | 38 | 99.95 | 39.72 | 2 | 27 | 13.24 | 12561.45 | 101.99 | 1456.35 | 158.01 | 79.32 | 29499.4 | 0.5 | 0.65 | 4.07 | 1.75 | 4 | 10
2 | 45 | CONCLUIDO | 6.1076 | 16.37 | 13.69 | 24.15 | 0.52 | 34 | 101.2 | 39.72 | 3 | 0 | 13.49 | 12715.54 | 99.26 | 1456.66 | 150.34 | 79.32 | 25683.49 | 0.53 | 0.66 | 4.08 | 1.54 | 4 | 10
0 | 60 | CONCLUIDO | 4.0227 | 24.86 | 19.07 | 8 | 0.14 | 143 | 124.63 | 45 | 1 | 141 | 18.64 | 15605.44 | 194.16 | 1457.65 | 334.48 | 79.32 | 117208.86 | 0.24 | 0.47 | 4.22 | 6.92 | 4 | 10
1 | 60 | CONCLUIDO | 5.5984 | 17.86 | 14.45 | 17.34 | 0.28 | 50 | 125.95 | 45 | 2 | 48 | 18.95 | 15767.7 | 135.89 | 1456.36 | 177.64 | 79.32 | 39250.64 | 0.45 | 0.62 | 4.07 | 2.31 | 4 | 10
2 | 60 | CONCLUIDO | 6.1387 | 16.29 | 13.42 | 27.76 | 0.42 | 29 | 127.27 | 45 | 3 | 20 | 19.27 | 15930.42 | 112.97 | 1456.5 | 142.56 | 79.32 | 21816.75 | 0.56 | 0.67 | 4.04 | 1.27 | 4 | 10
3 | 60 | CONCLUIDO | 6.2113 | 16.1 | 13.3 | 30.7 | 0.55 | 26 | 128.59 | 45 | 4 | 0 | 19.59 | 16093.6 | 110.31 | 1457.41 | 137.82 | 79.32 | 19460.56 | 0.58 | 0.67 | 4.06 | 1.16 | 4 | 10
0 | 80 | CONCLUIDO | 3.286 | 30.43 | 21.82 | 6.72 | 0.11 | 195 | 159.12 | 50.28 | 1 | 193 | 27.84 | 19859.16 | 264.61 | 1458.16 | 428.2 | 79.32 | 163808.27 | 0.19 | 0.41 | 4.31 | 9.67 | 4 | 10
1 | 80 | CONCLUIDO | 5.1052 | 19.59 | 15.17 | 14 | 0.22 | 65 | 160.54 | 50.28 | 2 | 63 | 28.26 | 20034.4 | 175.59 | 1456.48 | 202.02 | 79.32 | 51365.39 | 0.39 | 0.59 | 4.1 | 3.02 | 4 | 10
2 | 80 | CONCLUIDO | 5.7314 | 17.45 | 13.9 | 21.95 | 0.33 | 38 | 161.97 | 50.28 | 3 | 36 | 28.69 | 20210.21 | 151.89 | 1456.97 | 159.06 | 79.32 | 30022.27 | 0.5 | 0.65 | 4.05 | 1.75 | 4 | 10
3 | 80 | CONCLUIDO | 6.0733 | 16.47 | 13.3 | 30.7 | 0.43 | 26 | 163.4 | 50.28 | 4 | 24 | 29.12 | 20386.62 | 135.33 | 1456.22 | 138.93 | 79.32 | 20015.57 | 0.57 | 0.67 | 4.03 | 1.16 | 4 | 10
4 | 80 | CONCLUIDO | 6.2534 | 15.99 | 13.02 | 39.07 | 0.54 | 20 | 164.83 | 50.28 | 5 | 5 | 29.55 | 20563.61 | 125.09 | 1456.48 | 128.98 | 79.32 | 15070.19 | 0.61 | 0.69 | 4.03 | 0.88 | 4 | 10
5 | 80 | CONCLUIDO | 6.25 | 16 | 13.03 | 39.09 | 0.64 | 20 | 166.27 | 50.28 | 6 | 0 | 29.99 | 20741.2 | 124.93 | 1456.61 | 128.98 | 79.32 | 15071.25 | 0.61 | 0.69 | 4.04 | 0.89 | 4 | 10
0 | 35 | CONCLUIDO | 5.1158 | 19.55 | 16.19 | 11.43 | 0.22 | 85 | 80.84 | 35.1 | 1 | 83 | 9.74 | 10204.21 | 115.16 | 1456.88 | 236.69 | 79.32 | 68603.27 | 0.34 | 0.55 | 4.13 | 4.04 | 4 | 10
1 | 35 | CONCLUIDO | 5.9757 | 16.73 | 14.1 | 19.68 | 0.43 | 43 | 82.04 | 35.1 | 2 | 0 | 9.94 | 10352.53 | 89.84 | 1457.06 | 163.96 | 79.32 | 32445.37 | 0.48 | 0.64 | 4.11 | 1.96 | 4 | 10
0 | 50 | CONCLUIDO | 4.4414 | 22.52 | 17.83 | 8.99 | 0.16 | 119 | 107.41 | 41.65 | 1 | 117 | 14.77 | 13481.73 | 161.94 | 1456.97 | 292.18 | 79.32 | 96176.34 | 0.27 | 0.5 | 4.19 | 5.68 | 4 | 10
1 | 50 | CONCLUIDO | 5.8739 | 17.02 | 14.05 | 20.08 | 0.32 | 42 | 108.68 | 41.65 | 2 | 40 | 15.03 | 13638.32 | 113.46 | 1456.43 | 164.09 | 79.32 | 32519.54 | 0.48 | 0.64 | 4.06 | 1.91 | 4 | 10
2 | 50 | CONCLUIDO | 6.1473 | 16.27 | 13.54 | 26.21 | 0.48 | 31 | 109.96 | 41.65 | 3 | 0 | 15.31 | 13795.21 | 102.11 | 1456.7 | 145.93 | 79.32 | 23494.33 | 0.54 | 0.66 | 4.07 | 1.4 | 4 | 10
0 | 25 | CONCLUIDO | 5.6433 | 17.72 | 15.05 | 14.33 | 0.28 | 63 | 61.76 | 28.92 | 1 | 25 | 6.84 | 7851.41 | 81.25 | 1457.03 | 196.57 | 79.32 | 48653.53 | 0.4 | 0.6 | 4.13 | 2.9 | 4 | 10
1 | 25 | CONCLUIDO | 5.7021 | 17.54 | 14.91 | 14.91 | 0.55 | 60 | 62.92 | 28.92 | 2 | 0 | 7 | 7994.37 | 80.74 | 1457.55 | 190.61 | 79.32 | 45685.79 | 0.42 | 0.6 | 4.16 | 2.76 | 4 | 10
0 | 85 | CONCLUIDO | 3.1024 | 32.23 | 22.71 | 6.46 | 0.11 | 211 | 167.88 | 51.39 | 1 | 209 | 30.49 | 20939.59 | 285.68 | 1458.57 | 457.79 | 79.32 | 178519.96 | 0.17 | 0.4 | 4.36 | 10.55 | 4 | 10
1 | 85 | CONCLUIDO | 5.0128 | 19.95 | 15.27 | 13.48 | 0.21 | 68 | 169.33 | 51.39 | 2 | 66 | 30.94 | 21118.46 | 184.32 | 1457.11 | 205.68 | 79.32 | 53181.35 | 0.39 | 0.59 | 4.09 | 3.12 | 4 | 10
2 | 85 | CONCLUIDO | 5.6516 | 17.69 | 13.97 | 20.95 | 0.31 | 40 | 170.79 | 51.39 | 3 | 38 | 31.4 | 21297.94 | 160.44 | 1456.2 | 161.21 | 79.32 | 31085.11 | 0.49 | 0.64 | 4.06 | 1.82 | 4 | 10
3 | 85 | CONCLUIDO | 6.0203 | 16.61 | 13.32 | 29.61 | 0.41 | 27 | 172.25 | 51.39 | 4 | 25 | 31.86 | 21478.05 | 143.98 | 1456.59 | 139.61 | 79.32 | 20353.25 | 0.57 | 0.67 | 4.03 | 1.18 | 4 | 10
4 | 85 | CONCLUIDO | 6.2226 | 16.07 | 13.02 | 39.06 | 0.51 | 20 | 173.71 | 51.39 | 5 | 14 | 32.32 | 21658.78 | 131.46 | 1456.78 | 129.15 | 79.32 | 15158.17 | 0.61 | 0.69 | 4.02 | 0.88 | 4 | 10
5 | 85 | CONCLUIDO | 6.2537 | 15.99 | 12.97 | 40.97 | 0.61 | 19 | 175.18 | 51.39 | 6 | 1 | 32.79 | 21840.16 | 128.07 | 1456.76 | 126.98 | 79.32 | 14079.09 | 0.62 | 0.69 | 4.04 | 0.83 | 4 | 10
6 | 85 | CONCLUIDO | 6.2524 | 15.99 | 12.98 | 40.98 | 0.7 | 19 | 176.66 | 51.39 | 7 | 0 | 33.27 | 22022.17 | 129.01 | 1456.76 | 127.15 | 79.32 | 14161.92 | 0.62 | 0.69 | 4.04 | 0.83 | 4 | 10
0 | 20 | CONCLUIDO | 5.4974 | 18.19 | 15.54 | 12.6 | 0.34 | 74 | 51.33 | 24.83 | 1 | 0 | 5.51 | 6564.78 | 73.39 | 1459.71 | 211.18 | 79.32 | 55904.11 | 0.38 | 0.58 | 4.2 | 3.39 | 4 | 10
0 | 65 | CONCLUIDO | 3.8522 | 25.96 | 19.59 | 7.63 | 0.13 | 154 | 133.21 | 46.47 | 1 | 152 | 20.75 | 16663.42 | 209.29 | 1458.08 | 352.19 | 79.32 | 126009.29 | 0.23 | 0.46 | 4.23 | 7.43 | 4 | 10
1 | 65 | CONCLUIDO | 5.463 | 18.3 | 14.65 | 16.28 | 0.26 | 54 | 134.55 | 46.47 | 2 | 52 | 21.09 | 16828.84 | 146.24 | 1456.95 | 184.63 | 79.32 | 42726.2 | 0.43 | 0.61 | 4.08 | 2.51 | 4 | 10
2 | 65 | CONCLUIDO | 6.0375 | 16.56 | 13.54 | 26.2 | 0.39 | 31 | 135.9 | 46.47 | 3 | 29 | 21.43 | 16994.64 | 123.29 | 1456.11 | 146.7 | 79.32 | 23879.18 | 0.54 | 0.66 | 4.04 | 1.4 | 4 | 10
3 | 65 | CONCLUIDO | 6.2303 | 16.05 | 13.22 | 33.04 | 0.52 | 24 | 137.25 | 46.47 | 4 | 1 | 21.78 | 17160.92 | 113.67 | 1456.62 | 134.98 | 79.32 | 18050.32 | 0.59 | 0.68 | 4.05 | 1.07 | 4 | 10
4 | 65 | CONCLUIDO | 6.2314 | 16.05 | 13.21 | 33.04 | 0.64 | 24 | 138.6 | 46.47 | 5 | 0 | 22.13 | 17327.69 | 114.58 | 1456.75 | 134.85 | 79.32 | 17987.15 | 0.59 | 0.68 | 4.05 | 1.07 | 4 | 10
0 | 75 | CONCLUIDO | 3.4636 | 28.87 | 21.06 | 6.98 | 0.12 | 181 | 150.44 | 49.1 | 1 | 179 | 25.34 | 18787.76 | 245.57 | 1458.32 | 402.59 | 79.32 | 151072.83 | 0.2 | 0.43 | 4.28 | 8.91 | 4 | 10
1 | 75 | CONCLUIDO | 5.2309 | 19.12 | 14.98 | 14.73 | 0.23 | 61 | 151.83 | 49.1 | 2 | 59 | 25.73 | 18959.54 | 165.7 | 1456.45 | 195.22 | 79.32 | 47985.9 | 0.41 | 0.6 | 4.09 | 2.83 | 4 | 10
2 | 75 | CONCLUIDO | 5.826 | 17.16 | 13.79 | 22.98 | 0.35 | 36 | 153.23 | 49.1 | 3 | 34 | 26.13 | 19131.85 | 142.98 | 1456.25 | 155.5 | 79.32 | 28253.38 | 0.51 | 0.65 | 4.04 | 1.65 | 4 | 10
3 | 75 | CONCLUIDO | 6.162 | 16.23 | 13.22 | 33.05 | 0.46 | 24 | 154.63 | 49.1 | 4 | 20 | 26.53 | 19304.72 | 126.48 | 1456.37 | 135.88 | 79.32 | 18501.19 | 0.58 | 0.68 | 4.03 | 1.08 | 4 | 10
4 | 75 | CONCLUIDO | 6.25 | 16 | 13.08 | 37.38 | 0.57 | 21 | 156.03 | 49.1 | 5 | 1 | 26.94 | 19478.15 | 120.98 | 1457.09 | 130.63 | 79.32 | 15894.64 | 0.61 | 0.69 | 4.04 | 0.94 | 4 | 10
5 | 75 | CONCLUIDO | 6.2507 | 16 | 13.08 | 37.37 | 0.67 | 21 | 157.44 | 49.1 | 6 | 0 | 27.35 | 19652.13 | 121.95 | 1457.09 | 130.55 | 79.32 | 15851.5 | 0.61 | 0.69 | 4.04 | 0.94 | 4 | 10
0 | 95 | CONCLUIDO | 2.7734 | 36.06 | 24.51 | 6.03 | 0.1 | 244 | 185.69 | 53.44 | 1 | 242 | 36.26 | 23136.14 | 330.05 | 1458.56 | 519.66 | 79.32 | 209293.07 | 0.15 | 0.37 | 4.4 | 12.35 | 4 | 10
1 | 95 | CONCLUIDO | 4.7798 | 20.92 | 15.66 | 12.53 | 0.19 | 75 | 187.21 | 53.44 | 2 | 73 | 36.77 | 23322.88 | 203.99 | 1456.88 | 218.77 | 79.32 | 59694.14 | 0.36 | 0.57 | 4.11 | 3.51 | 4 | 10
2 | 95 | CONCLUIDO | 5.4732 | 18.27 | 14.16 | 19.32 | 0.28 | 44 | 188.73 | 53.44 | 3 | 42 | 37.29 | 23510.33 | 177.44 | 1456.41 | 167.86 | 79.32 | 34392.86 | 0.47 | 0.63 | 4.06 | 2.02 | 4 | 10
3 | 95 | CONCLUIDO | 5.8558 | 17.08 | 13.49 | 26.98 | 0.37 | 30 | 190.25 | 53.44 | 4 | 28 | 37.82 | 23698.48 | 161.43 | 1456.29 | 145.19 | 79.32 | 23124.9 | 0.55 | 0.66 | 4.04 | 1.35 | 4 | 10
4 | 95 | CONCLUIDO | 6.0657 | 16.49 | 13.16 | 34.33 | 0.46 | 23 | 191.78 | 53.44 | 5 | 21 | 38.35 | 23887.36 | 149.23 | 1456.09 | 134.02 | 79.32 | 17576.08 | 0.59 | 0.68 | 4.02 | 1.02 | 4 | 10
5 | 95 | CONCLUIDO | 6.2237 | 16.07 | 12.93 | 43.1 | 0.55 | 18 | 193.32 | 53.44 | 6 | 9 | 38.89 | 24076.95 | 138.14 | 1456.21 | 126.04 | 79.32 | 13611.28 | 0.63 | 0.69 | 4.02 | 0.79 | 4 | 10
6 | 95 | CONCLUIDO | 6.2543 | 15.99 | 12.89 | 45.49 | 0.64 | 17 | 194.86 | 53.44 | 7 | 1 | 39.43 | 24267.28 | 136.11 | 1457.2 | 124.35 | 79.32 | 12773.06 | 0.64 | 0.7 | 4.03 | 0.74 | 4 | 10
7 | 95 | CONCLUIDO | 6.2545 | 15.99 | 12.89 | 45.48 | 0.72 | 17 | 196.41 | 53.44 | 8 | 0 | 39.98 | 24458.36 | 136.95 | 1457.15 | 124.3 | 79.32 | 12746.31 | 0.64 | 0.7 | 4.03 | 0.74 | 4 | 10
0 | 55 | CONCLUIDO | 4.228 | 23.65 | 18.44 | 8.45 | 0.15 | 131 | 116.05 | 43.4 | 1 | 129 | 16.65 | 14546.17 | 177.85 | 1457.02 | 312.6 | 79.32 | 106324.75 | 0.25 | 0.49 | 4.22 | 6.29 | 4 | 10
1 | 55 | CONCLUIDO | 5.7054 | 17.53 | 14.32 | 18.28 | 0.3 | 47 | 117.34 | 43.4 | 2 | 45 | 16.94 | 14705.49 | 125.7 | 1456.48 | 173.27 | 79.32 | 37082.6 | 0.46 | 0.63 | 4.07 | 2.18 | 4 | 10
2 | 55 | CONCLUIDO | 6.1686 | 16.21 | 13.43 | 27.79 | 0.45 | 29 | 118.63 | 43.4 | 3 | 6 | 17.23 | 14865.24 | 106.39 | 1456.86 | 142.44 | 79.32 | 21754.81 | 0.56 | 0.67 | 4.06 | 1.29 | 4 | 10
3 | 55 | CONCLUIDO | 6.192 | 16.15 | 13.4 | 28.71 | 0.59 | 28 | 119.93 | 43.4 | 4 | 0 | 17.53 | 15025.44 | 106.83 | 1457.01 | 140.88 | 79.32 | 20983.43 | 0.56 | 0.67 | 4.07 | 1.25 | 4 | 10

## gráficos
Selecione o eixo X:
Selecione o eixo Y:
Selecione o eixo Z:
Eixo X | Eixo Y | Eixo Z
0 | 0 | 0
0 | 0 | 0
0 | 0 | 0
0 | 0 | 0
0 | 0 | 0
0 | 0 | 0
0 | 0 | 0
0 | 0 | 0
0 | 0 | 0
0 | 0 | 0
0 | 0 | 0
0 | 0 | 0
0 | 0 | 0
0 | 0 | 0
0 | 0 | 0
0 | 0 | 0
0 | 0 | 0
0 | 0 | 0
0 | 0 | 0
0 | 0 | 0
0 | 0 | 0
0 | 0 | 0
0 | 0 | 0
0 | 0 | 0
0 | 0 | 0
0 | 0 | 0
0 | 0 | 0
0 | 0 | 0
0 | 0 | 0
0 | 0 | 0
0 | 0 | 0
0 | 0 | 0
0 | 0 | 0
0 | 0 | 0
0 | 0 | 0
0 | 0 | 0
0 | 0 | 0
0 | 0 | 0
0 | 0 | 0
0 | 0 | 0
0 | 0 | 0
0 | 0 | 0
0 | 0 | 0
0 | 0 | 0
0 | 0 | 0
0 | 0 | 0
0 | 0 | 0
0 | 0 | 0
0 | 0 | 0
0 | 0 | 0
0 | 0 | 0
0 | 0 | 0
0 | 0 | 0
0 | 0 | 0
0 | 0 | 0
0 | 0 | 0
0 | 0 | 0
0 | 0 | 0
0 | 0 | 0
0 | 0 | 0
0 | 0 | 0
0 | 0 | 0
0 | 0 | 0
0 | 0 | 0
0 | 0 | 0
0 | 0 | 0
0 | 0 | 0
0 | 0 | 0
0 | 0 | 0
0 | 0 | 0
0 | 0 | 0
0 | 0 | 0
0 | 0 | 0
0 | 0 | 0
0 | 0 | 0
0 | 0 | 0
0 | 0 | 0
0 | 0 | 0

## hidden (hidden)
Unnamed: 0
Volume de calda [L]
STATUS
Capacidade operacional [ha/h]
Tempo de missao [h]
Tempo util [h]
Tempo por voo [min]
Autonomia Projetada [h]
N° Voos
MTOW [kg]
Massa Estrutura [kg]
Combustível [kg]
Abastecimentos
Massa gerador
Potência gerador [W]
Combustível consumido [L]
Calda cons [L]
Distância percorrida [km]
Distância Pulverizando [km]
RTL ACUMULADO[m]
EOC [km/km]
EOC [h/h]
Tempo de manobra [h]
Tempo rtl_rtw [h]
V pulv [m/s]
V desloc [m/s]