## RESULTADOS_18
Unnamed: 0 | Volume de calda [L] | STATUS | Capacidade operacional [ha/h] | Tempo de missao [h] | Tempo util [h] | Tempo por voo [min] | Autonomia Projetada [h] | N° Voos | MTOW [kg] | Massa Estrutura [kg] | Combustível [kg] | Abastecimentos | Massa gerador | Potência gerador [W] | Combustível consumido [L] | Calda cons [L] | Distância percorrida [km] | Distância Pulverizando [km] | RTL ACUMULADO[m] | EOC [km/km] | EOC [h/h] | Tempo de manobra [h] | Tempo rtl_rtw [h] | V pulv [m/s] | V desloc [m/s]
0 | 100 | CONCLUIDO | 4.8943 | 20.43 | 13.56 | 7.26 | 0.09 | 112 | 194.77 | 54.38 | 1 | 100 | 39.4 | 24256.19 | 152.5 | 7866.42 | 248.05 | 107.94 | 69869.69 | 0.44 | 0.68 | 0.41 | 4.21 | 4 | 10
1 | 100 | CONCLUIDO | 5.5532 | 18.01 | 12.38 | 9.29 | 0.18 | 80 | 196.32 | 54.38 | 2 | 0 | 39.95 | 24447.22 | 127.82 | 7866.06 | 205.75 | 107.94 | 48881.35 | 0.52 | 0.75 | 0.45 | 3.03 | 4 | 10

## RESULTADOS_6
Unnamed: 0 | Volume de calda [L] | STATUS | Capacidade operacional [ha/h] | Tempo de missao [h] | Tempo util [h] | Tempo por voo [min] | Autonomia Projetada [h] | N° Voos | MTOW [kg] | Massa Estrutura [kg] | Combustível [kg] | Abastecimentos | Massa gerador | Potência gerador [W] | Combustível consumido [L] | Calda cons [L] | Distância percorrida [km] | Distância Pulverizando [km] | RTL ACUMULADO[m] | EOC [km/km] | EOC [h/h] | Tempo de manobra [h] | Tempo rtl_rtw [h] | V pulv [m/s] | V desloc [m/s]
0 | 40 | CONCLUIDO | 4.4203 | 22.62 | 16.94 | 5.13 | 0.2 | 198 | 89.87 | 37.55 | 1 | 0 | 11.32 | 11317.98 | 111.42 | 7874.88 | 352.63 | 107.94 | 121730.28 | 0.31 | 0.55 | 0.8 | 7.58 | 4 | 10

## RESULTADOS_4
Unnamed: 0 | Volume de calda [L] | STATUS | Capacidade operacional [ha/h] | Tempo de missao [h] | Tempo util [h] | Tempo por voo [min] | Autonomia Projetada [h] | N° Voos | MTOW [kg] | Massa Estrutura [kg] | Combustível [kg] | Abastecimentos | Massa gerador | Potência gerador [W] | Combustível consumido [L] | Calda cons [L] | Distância percorrida [km] | Distância Pulverizando [km] | RTL ACUMULADO[m] | EOC [km/km] | EOC [h/h] | Tempo de manobra [h] | Tempo rtl_rtw [h] | V pulv [m/s] | V desloc [m/s]
0 | 30 | CONCLUIDO | 3.9447 | 25.35 | 19.42 | 4.43 | 0.24 | 263 | 71.52 | 32.27 | 1 | 0 | 8.25 | 9054.6 | 111.58 | 7886.49 | 431.69 | 107.94 | 160935.24 | 0.25 | 0.48 | 0.99 | 10.05 | 4 | 10

## RESULTADOS_1
Unnamed: 0 | Volume de calda [L] | STATUS | Capacidade operacional [ha/h] | Tempo de missao [h] | Tempo util [h] | Tempo por voo [min] | Autonomia Projetada [h] | N° Voos | MTOW [kg] | Massa Estrutura [kg] | Combustível [kg] | Abastecimentos | Massa gerador | Potência gerador [W] | Combustível consumido [L] | Calda cons [L] | Distância percorrida [km] | Distância Pulverizando [km] | RTL ACUMULADO[m] | EOC [km/km] | EOC [h/h] | Tempo de manobra [h] | Tempo rtl_rtw [h] | V pulv [m/s] | V desloc [m/s]
0 | 15 | CONCLUIDO | 2.702 | 37.01 | 29.49 | 3.38 | 0.43 | 524 | 39.78 | 19.54 | 1 | 0 | 4.24 | 5140 | 115.88 | 7913.2 | 755.61 | 107.94 | 321589.94 | 0.14 | 0.32 | 1.75 | 20.1 | 4 | 10

## RESULTADOS_12
Unnamed: 0 | Volume de calda [L] | STATUS | Capacidade operacional [ha/h] | Tempo de missao [h] | Tempo util [h] | Tempo por voo [min] | Autonomia Projetada [h] | N° Voos | MTOW [kg] | Massa Estrutura [kg] | Combustível [kg] | Abastecimentos | Massa gerador | Potência gerador [W] | Combustível consumido [L] | Calda cons [L] | Distância percorrida [km] | Distância Pulverizando [km] | RTL ACUMULADO[m] | EOC [km/km] | EOC [h/h] | Tempo de manobra [h] | Tempo rtl_rtw [h] | V pulv [m/s] | V desloc [m/s]
0 | 70 | CONCLUIDO | 5.2016 | 19.23 | 13.7 | 7.21 | 0.12 | 114 | 141.81 | 47.83 | 1 | 0 | 22.98 | 17723.39 | 116.84 | 7868.77 | 247.92 | 107.94 | 69793.3 | 0.44 | 0.68 | 0.56 | 4.35 | 4 | 10

## RESULTADOS_16
Unnamed: 0 | Volume de calda [L] | STATUS | Capacidade operacional [ha/h] | Tempo de missao [h] | Tempo util [h] | Tempo por voo [min] | Autonomia Projetada [h] | N° Voos | MTOW [kg] | Massa Estrutura [kg] | Combustível [kg] | Abastecimentos | Massa gerador | Potência gerador [W] | Combustível consumido [L] | Calda cons [L] | Distância percorrida [km] | Distância Pulverizando [km] | RTL ACUMULADO[m] | EOC [km/km] | EOC [h/h] | Tempo de manobra [h] | Tempo rtl_rtw [h] | V pulv [m/s] | V desloc [m/s]
0 | 90 | CONCLUIDO | 5.2791 | 18.94 | 13.04 | 7.98 | 0.1 | 98 | 176.73 | 52.44 | 1 | 51 | 33.29 | 22031.19 | 130.04 | 7869.83 | 228.96 | 107.94 | 60393.78 | 0.47 | 0.71 | 0.44 | 3.68 | 4 | 10
1 | 90 | CONCLUIDO | 5.4555 | 18.33 | 12.75 | 8.59 | 0.2 | 89 | 178.21 | 52.44 | 2 | 0 | 33.77 | 22213.89 | 124.2 | 7868.07 | 217.49 | 107.94 | 54705.8 | 0.5 | 0.73 | 0.48 | 3.39 | 4 | 10

## RESULTADOS_0
Unnamed: 0 | Volume de calda [L] | STATUS | Capacidade operacional [ha/h] | Tempo de missao [h] | Tempo util [h] | Tempo por voo [min] | Autonomia Projetada [h] | N° Voos | MTOW [kg] | Massa Estrutura [kg] | Combustível [kg] | Abastecimentos | Massa gerador | Potência gerador [W] | Combustível consumido [L] | Calda cons [L] | Distância percorrida [km] | Distância Pulverizando [km] | RTL ACUMULADO[m] | EOC [km/km] | EOC [h/h] | Tempo de manobra [h] | Tempo rtl_rtw [h] | V pulv [m/s] | V desloc [m/s]
0 | 10 | CONCLUIDO | 2.0077 | 49.81 | 39.46 | 3.02 | 0.64 | 783 | 26.11 | 12.1 | 1 | 0 | 3.01 | 3454.41 | 113.59 | 7934.09 | 1076.02 | 107.94 | 480502.36 | 0.1 | 0.24 | 2.51 | 30.04 | 4 | 10

## RESULTADOS_7
Unnamed: 0 | Volume de calda [L] | STATUS | Capacidade operacional [ha/h] | Tempo de missao [h] | Tempo util [h] | Tempo por voo [min] | Autonomia Projetada [h] | N° Voos | MTOW [kg] | Massa Estrutura [kg] | Combustível [kg] | Abastecimentos | Massa gerador | Potência gerador [W] | Combustível consumido [L] | Calda cons [L] | Distância percorrida [km] | Distância Pulverizando [km] | RTL ACUMULADO[m] | EOC [km/km] | EOC [h/h] | Tempo de manobra [h] | Tempo rtl_rtw [h] | V pulv [m/s] | V desloc [m/s]
0 | 45 | CONCLUIDO | 4.6102 | 21.69 | 16.09 | 5.48 | 0.18 | 176 | 98.71 | 39.72 | 1 | 0 | 12.99 | 12407.75 | 111.68 | 7873.01 | 325.07 | 107.94 | 108061.05 | 0.33 | 0.58 | 0.73 | 6.73 | 4 | 10

## RESULTADOS_10
Unnamed: 0 | Volume de calda [L] | STATUS | Capacidade operacional [ha/h] | Tempo de missao [h] | Tempo util [h] | Tempo por voo [min] | Autonomia Projetada [h] | N° Voos | MTOW [kg] | Massa Estrutura [kg] | Combustível [kg] | Abastecimentos | Massa gerador | Potência gerador [W] | Combustível consumido [L] | Calda cons [L] | Distância percorrida [km] | Distância Pulverizando [km] | RTL ACUMULADO[m] | EOC [km/km] | EOC [h/h] | Tempo de manobra [h] | Tempo rtl_rtw [h] | V pulv [m/s] | V desloc [m/s]
0 | 60 | CONCLUIDO | 5.0342 | 19.86 | 14.36 | 6.53 | 0.14 | 132 | 124.63 | 45 | 1 | 0 | 18.64 | 15605.44 | 113.66 | 7869.74 | 269.22 | 107.94 | 80353.13 | 0.4 | 0.65 | 0.61 | 5.01 | 4 | 10

## RESULTADOS_14
Unnamed: 0 | Volume de calda [L] | STATUS | Capacidade operacional [ha/h] | Tempo de missao [h] | Tempo util [h] | Tempo por voo [min] | Autonomia Projetada [h] | N° Voos | MTOW [kg] | Massa Estrutura [kg] | Combustível [kg] | Abastecimentos | Massa gerador | Potência gerador [W] | Combustível consumido [L] | Calda cons [L] | Distância percorrida [km] | Distância Pulverizando [km] | RTL ACUMULADO[m] | EOC [km/km] | EOC [h/h] | Tempo de manobra [h] | Tempo rtl_rtw [h] | V pulv [m/s] | V desloc [m/s]
0 | 80 | CONCLUIDO | 5.3447 | 18.71 | 13.16 | 7.9 | 0.11 | 100 | 159.12 | 50.28 | 1 | 6 | 27.84 | 19859.16 | 120 | 7865.85 | 231.15 | 107.94 | 61482.11 | 0.47 | 0.7 | 0.51 | 3.81 | 4 | 10
1 | 80 | CONCLUIDO | 5.3462 | 18.7 | 13.16 | 7.89 | 0.22 | 100 | 160.54 | 50.28 | 2 | 0 | 28.26 | 20034.4 | 120.85 | 7866.66 | 230.81 | 107.94 | 61308.21 | 0.47 | 0.7 | 0.51 | 3.81 | 4 | 10

## RESULTADOS_5
Unnamed: 0 | Volume de calda [L] | STATUS | Capacidade operacional [ha/h] | Tempo de missao [h] | Tempo util [h] | Tempo por voo [min] | Autonomia Projetada [h] | N° Voos | MTOW [kg] | Massa Estrutura [kg] | Combustível [kg] | Abastecimentos | Massa gerador | Potência gerador [W] | Combustível consumido [L] | Calda cons [L] | Distância percorrida [km] | Distância Pulverizando [km] | RTL ACUMULADO[m] | EOC [km/km] | EOC [h/h] | Tempo de manobra [h] | Tempo rtl_rtw [h] | V pulv [m/s] | V desloc [m/s]
0 | 35 | CONCLUIDO | 4.2057 | 23.78 | 17.99 | 4.78 | 0.22 | 226 | 80.84 | 35.1 | 1 | 0 | 9.74 | 10204.21 | 111.31 | 7878.64 | 386.15 | 107.94 | 138348.12 | 0.28 | 0.52 | 0.88 | 8.63 | 4 | 10

## RESULTADOS_8
Unnamed: 0 | Volume de calda [L] | STATUS | Capacidade operacional [ha/h] | Tempo de missao [h] | Tempo util [h] | Tempo por voo [min] | Autonomia Projetada [h] | N° Voos | MTOW [kg] | Massa Estrutura [kg] | Combustível [kg] | Abastecimentos | Massa gerador | Potência gerador [W] | Combustível consumido [L] | Calda cons [L] | Distância percorrida [km] | Distância Pulverizando [km] | RTL ACUMULADO[m] | EOC [km/km] | EOC [h/h] | Tempo de manobra [h] | Tempo rtl_rtw [h] | V pulv [m/s] | V desloc [m/s]
0 | 50 | CONCLUIDO | 4.7608 | 21 | 15.44 | 5.82 | 0.16 | 159 | 107.41 | 41.65 | 1 | 0 | 14.77 | 13481.73 | 112.44 | 7875.39 | 304.15 | 107.94 | 97686.8 | 0.35 | 0.6 | 0.68 | 6.08 | 4 | 10

## RESULTADOS_3
Unnamed: 0 | Volume de calda [L] | STATUS | Capacidade operacional [ha/h] | Tempo de missao [h] | Tempo util [h] | Tempo por voo [min] | Autonomia Projetada [h] | N° Voos | MTOW [kg] | Massa Estrutura [kg] | Combustível [kg] | Abastecimentos | Massa gerador | Potência gerador [W] | Combustível consumido [L] | Calda cons [L] | Distância percorrida [km] | Distância Pulverizando [km] | RTL ACUMULADO[m] | EOC [km/km] | EOC [h/h] | Tempo de manobra [h] | Tempo rtl_rtw [h] | V pulv [m/s] | V desloc [m/s]
0 | 25 | CONCLUIDO | 3.6197 | 27.63 | 21.46 | 4.09 | 0.28 | 315 | 61.76 | 28.92 | 1 | 0 | 6.84 | 7851.41 | 112.77 | 7884.05 | 497.65 | 107.94 | 193654.88 | 0.22 | 0.43 | 1.14 | 12.09 | 4 | 10

## RESULTADOS_15
Unnamed: 0 | Volume de calda [L] | STATUS | Capacidade operacional [ha/h] | Tempo de missao [h] | Tempo util [h] | Tempo por voo [min] | Autonomia Projetada [h] | N° Voos | MTOW [kg] | Massa Estrutura [kg] | Combustível [kg] | Abastecimentos | Massa gerador | Potência gerador [W] | Combustível consumido [L] | Calda cons [L] | Distância percorrida [km] | Distância Pulverizando [km] | RTL ACUMULADO[m] | EOC [km/km] | EOC [h/h] | Tempo de manobra [h] | Tempo rtl_rtw [h] | V pulv [m/s] | V desloc [m/s]
0 | 85 | CONCLUIDO | 5.3538 | 18.68 | 13.02 | 8.05 | 0.11 | 97 | 167.88 | 51.39 | 1 | 20 | 30.49 | 20939.59 | 123.43 | 7868.32 | 227.18 | 107.94 | 59512.32 | 0.48 | 0.71 | 0.47 | 3.67 | 4 | 10
1 | 85 | CONCLUIDO | 5.4098 | 18.48 | 12.93 | 8.25 | 0.21 | 94 | 169.33 | 51.39 | 2 | 0 | 30.94 | 21118.46 | 122.25 | 7865.71 | 223.49 | 107.94 | 57681.71 | 0.48 | 0.72 | 0.49 | 3.58 | 4 | 10

## RESULTADOS_2
Unnamed: 0 | Volume de calda [L] | STATUS | Capacidade operacional [ha/h] | Tempo de missao [h] | Tempo util [h] | Tempo por voo [min] | Autonomia Projetada [h] | N° Voos | MTOW [kg] | Massa Estrutura [kg] | Combustível [kg] | Abastecimentos | Massa gerador | Potência gerador [W] | Combustível consumido [L] | Calda cons [L] | Distância percorrida [km] | Distância Pulverizando [km] | RTL ACUMULADO[m] | EOC [km/km] | EOC [h/h] | Tempo de manobra [h] | Tempo rtl_rtw [h] | V pulv [m/s] | V desloc [m/s]
0 | 20 | CONCLUIDO | 3.2195 | 31.06 | 24.5 | 3.73 | 0.34 | 394 | 51.33 | 24.83 | 1 | 0 | 5.51 | 6564.78 | 114.45 | 7898.92 | 595.12 | 107.94 | 241993.99 | 0.18 | 0.38 | 1.37 | 15.11 | 4 | 10

## RESULTADOS_11
Unnamed: 0 | Volume de calda [L] | STATUS | Capacidade operacional [ha/h] | Tempo de missao [h] | Tempo util [h] | Tempo por voo [min] | Autonomia Projetada [h] | N° Voos | MTOW [kg] | Massa Estrutura [kg] | Combustível [kg] | Abastecimentos | Massa gerador | Potência gerador [W] | Combustível consumido [L] | Calda cons [L] | Distância percorrida [km] | Distância Pulverizando [km] | RTL ACUMULADO[m] | EOC [km/km] | EOC [h/h] | Tempo de manobra [h] | Tempo rtl_rtw [h] | V pulv [m/s] | V desloc [m/s]
0 | 65 | CONCLUIDO | 5.1269 | 19.5 | 14 | 6.89 | 0.13 | 122 | 133.21 | 46.47 | 1 | 0 | 20.75 | 16663.42 | 115.19 | 7867.79 | 257.83 | 107.94 | 74709.69 | 0.42 | 0.66 | 0.58 | 4.65 | 4 | 10

## RESULTADOS_13
Unnamed: 0 | Volume de calda [L] | STATUS | Capacidade operacional [ha/h] | Tempo de missao [h] | Tempo util [h] | Tempo por voo [min] | Autonomia Projetada [h] | N° Voos | MTOW [kg] | Massa Estrutura [kg] | Combustível [kg] | Abastecimentos | Massa gerador | Potência gerador [W] | Combustível consumido [L] | Calda cons [L] | Distância percorrida [km] | Distância Pulverizando [km] | RTL ACUMULADO[m] | EOC [km/km] | EOC [h/h] | Tempo de manobra [h] | Tempo rtl_rtw [h] | V pulv [m/s] | V desloc [m/s]
0 | 75 | CONCLUIDO | 5.2947 | 18.89 | 13.37 | 7.57 | 0.12 | 106 | 150.44 | 49.1 | 1 | 0 | 25.34 | 18787.76 | 117.72 | 7868.75 | 237.65 | 107.94 | 64701.51 | 0.45 | 0.69 | 0.53 | 4.02 | 4 | 10

## RESULTADOS_17
Unnamed: 0 | Volume de calda [L] | STATUS | Capacidade operacional [ha/h] | Tempo de missao [h] | Tempo util [h] | Tempo por voo [min] | Autonomia Projetada [h] | N° Voos | MTOW [kg] | Massa Estrutura [kg] | Combustível [kg] | Abastecimentos | Massa gerador | Potência gerador [W] | Combustível consumido [L] | Calda cons [L] | Distância percorrida [km] | Distância Pulverizando [km] | RTL ACUMULADO[m] | EOC [km/km] | EOC [h/h] | Tempo de manobra [h] | Tempo rtl_rtw [h] | V pulv [m/s] | V desloc [m/s]
0 | 95 | CONCLUIDO | 5.1133 | 19.56 | 13.22 | 7.63 | 0.1 | 104 | 185.69 | 53.44 | 1 | 75 | 36.26 | 23136.14 | 139.95 | 7868.42 | 235.78 | 107.94 | 63776.46 | 0.46 | 0.7 | 0.42 | 3.86 | 4 | 10
1 | 95 | CONCLUIDO | 5.5216 | 18.11 | 12.52 | 8.94 | 0.19 | 84 | 187.21 | 53.44 | 2 | 0 | 36.77 | 23322.88 | 125.55 | 7867.21 | 210.02 | 107.94 | 50993.63 | 0.51 | 0.74 | 0.46 | 3.17 | 4 | 10

## RESULTADOS_9
Unnamed: 0 | Volume de calda [L] | STATUS | Capacidade operacional [ha/h] | Tempo de missao [h] | Tempo util [h] | Tempo por voo [min] | Autonomia Projetada [h] | N° Voos | MTOW [kg] | Massa Estrutura [kg] | Combustível [kg] | Abastecimentos | Massa gerador | Potência gerador [W] | Combustível consumido [L] | Calda cons [L] | Distância percorrida [km] | Distância Pulverizando [km] | RTL ACUMULADO[m] | EOC [km/km] | EOC [h/h] | Tempo de manobra [h] | Tempo rtl_rtw [h] | V pulv [m/s] | V desloc [m/s]
0 | 55 | CONCLUIDO | 4.9137 | 20.35 | 14.83 | 6.18 | 0.15 | 144 | 116.05 | 43.4 | 1 | 0 | 16.65 | 14546.17 | 112.83 | 7868.15 | 284.31 | 107.94 | 87841.4 | 0.38 | 0.63 | 0.64 | 5.48 | 4 | 10

## resultados
Unnamed: 0 | Volume de calda [L] | STATUS | Capacidade operacional [ha/h] | Tempo de missao [h] | Tempo util [h] | Tempo por voo [min] | Autonomia Projetada [h] | N° Voos | MTOW [kg] | Massa Estrutura [kg] | Combustível [kg] | Abastecimentos | Massa gerador | Potência gerador [W] | Combustível consumido [L] | Calda cons [L] | Distância percorrida [km] | Distância Pulverizando [km] | RTL ACUMULADO[m] | EOC [km/km] | EOC [h/h] | Tempo de manobra [h] | Tempo rtl_rtw [h] | V pulv [m/s] | V desloc [m/s]
0 | 100 | CONCLUIDO | 4.8943 | 20.43 | 13.56 | 7.26 | 0.09 | 112 | 194.77 | 54.38 | 1 | 100 | 39.4 | 24256.19 | 152.5 | 7866.42 | 248.05 | 107.94 | 69869.69 | 0.44 | 0.68 | 0.41 | 4.21 | 4 | 10
1 | 100 | CONCLUIDO | 5.5532 | 18.01 | 12.38 | 9.29 | 0.18 | 80 | 196.32 | 54.38 | 2 | 0 | 39.95 | 24447.22 | 127.82 | 7866.06 | 205.75 | 107.94 | 48881.35 | 0.52 | 0.75 | 0.45 | 3.03 | 4 | 10
0 | 40 | CONCLUIDO | 4.4203 | 22.62 | 16.94 | 5.13 | 0.2 | 198 | 89.87 | 37.55 | 1 | 0 | 11.32 | 11317.98 | 111.42 | 7874.88 | 352.63 | 107.94 | 121730.28 | 0.31 | 0.55 | 0.8 | 7.58 | 4 | 10
0 | 30 | CONCLUIDO | 3.9447 | 25.35 | 19.42 | 4.43 | 0.24 | 263 | 71.52 | 32.27 | 1 | 0 | 8.25 | 9054.6 | 111.58 | 7886.49 | 431.69 | 107.94 | 160935.24 | 0.25 | 0.48 | 0.99 | 10.05 | 4 | 10
0 | 15 | CONCLUIDO | 2.702 | 37.01 | 29.49 | 3.38 | 0.43 | 524 | 39.78 | 19.54 | 1 | 0 | 4.24 | 5140 | 115.88 | 7913.2 | 755.61 | 107.94 | 321589.94 | 0.14 | 0.32 | 1.75 | 20.1 | 4 | 10
0 | 70 | CONCLUIDO | 5.2016 | 19.23 | 13.7 | 7.21 | 0.12 | 114 | 141.81 | 47.83 | 1 | 0 | 22.98 | 17723.39 | 116.84 | 7868.77 | 247.92 | 107.94 | 69793.3 | 0.44 | 0.68 | 0.56 | 4.35 | 4 | 10
0 | 90 | CONCLUIDO | 5.2791 | 18.94 | 13.04 | 7.98 | 0.1 | 98 | 176.73 | 52.44 | 1 | 51 | 33.29 | 22031.19 | 130.04 | 7869.83 | 228.96 | 107.94 | 60393.78 | 0.47 | 0.71 | 0.44 | 3.68 | 4 | 10
1 | 90 | CONCLUIDO | 5.4555 | 18.33 | 12.75 | 8.59 | 0.2 | 89 | 178.21 | 52.44 | 2 | 0 | 33.77 | 22213.89 | 124.2 | 7868.07 | 217.49 | 107.94 | 54705.8 | 0.5 | 0.73 | 0.48 | 3.39 | 4 | 10
0 | 10 | CONCLUIDO | 2.0077 | 49.81 | 39.46 | 3.02 | 0.64 | 783 | 26.11 | 12.1 | 1 | 0 | 3.01 | 3454.41 | 113.59 | 7934.09 | 1076.02 | 107.94 | 480502.36 | 0.1 | 0.24 | 2.51 | 30.04 | 4 | 10
0 | 45 | CONCLUIDO | 4.6102 | 21.69 | 16.09 | 5.48 | 0.18 | 176 | 98.71 | 39.72 | 1 | 0 | 12.99 | 12407.75 | 111.68 | 7873.01 | 325.07 | 107.94 | 108061.05 | 0.33 | 0.58 | 0.73 | 6.73 | 4 | 10
0 | 60 | CONCLUIDO | 5.0342 | 19.86 | 14.36 | 6.53 | 0.14 | 132 | 124.63 | 45 | 1 | 0 | 18.64 | 15605.44 | 113.66 | 7869.74 | 269.22 | 107.94 | 80353.13 | 0.4 | 0.65 | 0.61 | 5.01 | 4 | 10
0 | 80 | CONCLUIDO | 5.3447 | 18.71 | 13.16 | 7.9 | 0.11 | 100 | 159.12 | 50.28 | 1 | 6 | 27.84 | 19859.16 | 120 | 7865.85 | 231.15 | 107.94 | 61482.11 | 0.47 | 0.7 | 0.51 | 3.81 | 4 | 10
1 | 80 | CONCLUIDO | 5.3462 | 18.7 | 13.16 | 7.89 | 0.22 | 100 | 160.54 | 50.28 | 2 | 0 | 28.26 | 20034.4 | 120.85 | 7866.66 | 230.81 | 107.94 | 61308.21 | 0.47 | 0.7 | 0.51 | 3.81 | 4 | 10
0 | 35 | CONCLUIDO | 4.2057 | 23.78 | 17.99 | 4.78 | 0.22 | 226 | 80.84 | 35.1 | 1 | 0 | 9.74 | 10204.21 | 111.31 | 7878.64 | 386.15 | 107.94 | 138348.12 | 0.28 | 0.52 | 0.88 | 8.63 | 4 | 10
0 | 50 | CONCLUIDO | 4.7608 | 21 | 15.44 | 5.82 | 0.16 | 159 | 107.41 | 41.65 | 1 | 0 | 14.77 | 13481.73 | 112.44 | 7875.39 | 304.15 | 107.94 | 97686.8 | 0.35 | 0.6 | 0.68 | 6.08 | 4 | 10
0 | 25 | CONCLUIDO | 3.6197 | 27.63 | 21.46 | 4.09 | 0.28 | 315 | 61.76 | 28.92 | 1 | 0 | 6.84 | 7851.41 | 112.77 | 7884.05 | 497.65 | 107.94 | 193654.88 | 0.22 | 0.43 | 1.14 | 12.09 | 4 | 10
0 | 85 | CONCLUIDO | 5.3538 | 18.68 | 13.02 | 8.05 | 0.11 | 97 | 167.88 | 51.39 | 1 | 20 | 30.49 | 20939.59 | 123.43 | 7868.32 | 227.18 | 107.94 | 59512.32 | 0.48 | 0.71 | 0.47 | 3.67 | 4 | 10
1 | 85 | CONCLUIDO | 5.4098 | 18.48 | 12.93 | 8.25 | 0.21 | 94 | 169.33 | 51.39 | 2 | 0 | 30.94 | 21118.46 | 122.25 | 7865.71 | 223.49 | 107.94 | 57681.71 | 0.48 | 0.72 | 0.49 | 3.58 | 4 | 10
0 | 20 | CONCLUIDO | 3.2195 | 31.06 | 24.5 | 3.73 | 0.34 | 394 | 51.33 | 24.83 | 1 | 0 | 5.51 | 6564.78 | 114.45 | 7898.92 | 595.12 | 107.94 | 241993.99 | 0.18 | 0.38 | 1.37 | 15.11 | 4 | 10
0 | 65 | CONCLUIDO | 5.1269 | 19.5 | 14 | 6.89 | 0.13 | 122 | 133.21 | 46.47 | 1 | 0 | 20.75 | 16663.42 | 115.19 | 7867.79 | 257.83 | 107.94 | 74709.69 | 0.42 | 0.66 | 0.58 | 4.65 | 4 | 10
0 | 75 | CONCLUIDO | 5.2947 | 18.89 | 13.37 | 7.57 | 0.12 | 106 | 150.44 | 49.1 | 1 | 0 | 25.34 | 18787.76 | 117.72 | 7868.75 | 237.65 | 107.94 | 64701.51 | 0.45 | 0.69 | 0.53 | 4.02 | 4 | 10
0 | 95 | CONCLUIDO | 5.1133 | 19.56 | 13.22 | 7.63 | 0.1 | 104 | 185.69 | 53.44 | 1 | 75 | 36.26 | 23136.14 | 139.95 | 7868.42 | 235.78 | 107.94 | 63776.46 | 0.46 | 0.7 | 0.42 | 3.86 | 4 | 10
1 | 95 | CONCLUIDO | 5.5216 | 18.11 | 12.52 | 8.94 | 0.19 | 84 | 187.21 | 53.44 | 2 | 0 | 36.77 | 23322.88 | 125.55 | 7867.21 | 210.02 | 107.94 | 50993.63 | 0.51 | 0.74 | 0.46 | 3.17 | 4 | 10
0 | 55 | CONCLUIDO | 4.9137 | 20.35 | 14.83 | 6.18 | 0.15 | 144 | 116.05 | 43.4 | 1 | 0 | 16.65 | 14546.17 | 112.83 | 7868.15 | 284.31 | 107.94 | 87841.4 | 0.38 | 0.63 | 0.64 | 5.48 | 4 | 10

## gráficos
Selecione o eixo X:
Selecione o eixo Y:
Selecione o eixo Z:
Eixo X | Eixo Y | Eixo Z
0 | 0 | 0
0 | 0 | 0
0 | 0 | 0
0 | 0 | 0
0 | 0 | 0
0 | 0 | 0
0 | 0 | 0
0 | 0 | 0
0 | 0 | 0
0 | 0 | 0
0 | 0 | 0
0 | 0 | 0
0 | 0 | 0
0 | 0 | 0
0 | 0 | 0
0 | 0 | 0
0 | 0 | 0
0 | 0 | 0
0 | 0 | 0
0 | 0 | 0
0 | 0 | 0
0 | 0 | 0
0 | 0 | 0
0 | 0 | 0

## hidden (hidden)
Unnamed: 0
Volume de calda [L]
STATUS
Capacidade operacional [ha/h]
Tempo de missao [h]
Tempo util [h]
Tempo por voo [min]
Autonomia Projetada [h]
N° Voos
MTOW [kg]
Massa Estrutura [kg]
Combustível [kg]
Abastecimentos
Massa gerador
Potência gerador [W]
Combustível consumido [L]
Calda cons [L]
Distância percorrida [km]
Distância Pulverizando [km]
RTL ACUMULADO[m]
EOC [km/km]
EOC [h/h]
Tempo de manobra [h]
Tempo rtl_rtw [h]
V pulv [m/s]
V desloc [m/s]