## RESULTADOS_18
Unnamed: 0 | Volume de calda [L] | STATUS | Capacidade operacional [ha/h] | Tempo de missao [h] | Tempo util [h] | Tempo por voo [min] | Autonomia Projetada [h] | N° Voos | MTOW [kg] | Massa Estrutura [kg] | Combustível [kg] | Abastecimentos | Massa gerador | Potência gerador [W] | Combustível consumido [L] | Calda cons [L] | Distância percorrida [km] | Distância Pulverizando [km] | RTL ACUMULADO[m] | EOC [km/km] | EOC [h/h] | Tempo de manobra [h] | Tempo rtl_rtw [h] | V pulv [m/s] | V desloc [m/s]
0 | 100 | CONCLUIDO | 4.8175 | 20.76 | 13.07 | 5.9 | 0.09 | 133 | 194.77 | 54.38 | 1 | 131 | 39.4 | 24256.19 | 181.17 | 966.35 | 240.14 | 51.24 | 87923.52 | 0.21 | 0.44 | 2.79 | 5.27 | 4 | 10
1 | 100 | CONCLUIDO | 7.1566 | 13.97 | 9.59 | 11.99 | 0.18 | 48 | 196.32 | 54.38 | 2 | 46 | 39.95 | 24447.22 | 128.69 | 964.93 | 123.92 | 51.24 | 30242.72 | 0.41 | 0.61 | 2.64 | 1.8 | 4 | 10
2 | 100 | CONCLUIDO | 8.0176 | 12.47 | 8.83 | 18.26 | 0.27 | 29 | 197.88 | 54.38 | 3 | 27 | 40.5 | 24639 | 114.29 | 964.39 | 98.62 | 51.24 | 17685.21 | 0.52 | 0.66 | 2.61 | 1.04 | 4 | 10
3 | 100 | CONCLUIDO | 8.4866 | 11.78 | 8.49 | 25.47 | 0.36 | 20 | 199.44 | 54.38 | 4 | 18 | 41.06 | 24831.54 | 105.28 | 964.57 | 87.02 | 51.24 | 11929.4 | 0.59 | 0.68 | 2.6 | 0.7 | 4 | 10
4 | 100 | CONCLUIDO | 8.7097 | 11.48 | 8.34 | 31.28 | 0.44 | 16 | 201.01 | 54.38 | 5 | 14 | 41.63 | 25024.84 | 98.53 | 964.18 | 82.3 | 51.24 | 9587.92 | 0.62 | 0.7 | 2.59 | 0.56 | 4 | 10
5 | 100 | CONCLUIDO | 8.9461 | 11.18 | 8.19 | 40.97 | 0.53 | 12 | 202.58 | 54.38 | 6 | 9 | 42.2 | 25218.93 | 91.27 | 964.48 | 77.35 | 51.24 | 7135 | 0.66 | 0.71 | 2.58 | 0.41 | 4 | 10
6 | 100 | CONCLUIDO | 9.0043 | 11.11 | 8.16 | 44.52 | 0.61 | 11 | 204.16 | 54.38 | 7 | 0 | 42.78 | 25413.94 | 88.76 | 965.04 | 75.93 | 51.24 | 6431.16 | 0.67 | 0.71 | 2.59 | 0.38 | 4 | 10

## RESULTADOS_6
Unnamed: 0 | Volume de calda [L] | STATUS | Capacidade operacional [ha/h] | Tempo de missao [h] | Tempo util [h] | Tempo por voo [min] | Autonomia Projetada [h] | N° Voos | MTOW [kg] | Massa Estrutura [kg] | Combustível [kg] | Abastecimentos | Massa gerador | Potência gerador [W] | Combustível consumido [L] | Calda cons [L] | Distância percorrida [km] | Distância Pulverizando [km] | RTL ACUMULADO[m] | EOC [km/km] | EOC [h/h] | Tempo de manobra [h] | Tempo rtl_rtw [h] | V pulv [m/s] | V desloc [m/s]
0 | 40 | CONCLUIDO | 7.7073 | 12.97 | 9.96 | 10.48 | 0.2 | 57 | 89.87 | 37.55 | 1 | 55 | 11.32 | 11317.98 | 77.19 | 964.63 | 136.1 | 51.24 | 36283.13 | 0.38 | 0.58 | 2.66 | 2.17 | 4 | 10
1 | 40 | CONCLUIDO | 8.9392 | 11.19 | 8.76 | 20.21 | 0.39 | 26 | 91.1 | 37.55 | 2 | 0 | 11.54 | 11468.97 | 59.1 | 964.99 | 95.16 | 51.24 | 15969.27 | 0.54 | 0.66 | 2.63 | 0.97 | 4 | 10

## RESULTADOS_4
Unnamed: 0 | Volume de calda [L] | STATUS | Capacidade operacional [ha/h] | Tempo de missao [h] | Tempo util [h] | Tempo por voo [min] | Autonomia Projetada [h] | N° Voos | MTOW [kg] | Massa Estrutura [kg] | Combustível [kg] | Abastecimentos | Massa gerador | Potência gerador [W] | Combustível consumido [L] | Calda cons [L] | Distância percorrida [km] | Distância Pulverizando [km] | RTL ACUMULADO[m] | EOC [km/km] | EOC [h/h] | Tempo de manobra [h] | Tempo rtl_rtw [h] | V pulv [m/s] | V desloc [m/s]
0 | 30 | CONCLUIDO | 8.3981 | 11.91 | 9.39 | 13.11 | 0.24 | 43 | 71.52 | 32.27 | 1 | 40 | 8.25 | 9054.6 | 58.01 | 964.59 | 117.15 | 51.24 | 26881.23 | 0.44 | 0.62 | 2.64 | 1.61 | 4 | 10
1 | 30 | CONCLUIDO | 8.7466 | 11.43 | 9.06 | 15.99 | 0.48 | 34 | 72.7 | 32.27 | 2 | 0 | 8.43 | 9200.25 | 53.65 | 965.64 | 104.78 | 51.24 | 20740.3 | 0.49 | 0.64 | 2.66 | 1.27 | 4 | 10

## RESULTADOS_1
Unnamed: 0 | Volume de calda [L] | STATUS | Capacidade operacional [ha/h] | Tempo de missao [h] | Tempo util [h] | Tempo por voo [min] | Autonomia Projetada [h] | N° Voos | MTOW [kg] | Massa Estrutura [kg] | Combustível [kg] | Abastecimentos | Massa gerador | Potência gerador [W] | Combustível consumido [L] | Calda cons [L] | Distância percorrida [km] | Distância Pulverizando [km] | RTL ACUMULADO[m] | EOC [km/km] | EOC [h/h] | Tempo de manobra [h] | Tempo rtl_rtw [h] | V pulv [m/s] | V desloc [m/s]
0 | 15 | CONCLUIDO | 7.8326 | 12.77 | 10.34 | 9.4 | 0.43 | 66 | 39.78 | 19.54 | 1 | 0 | 4.24 | 5140 | 40.94 | 965.89 | 145.3 | 51.24 | 40838.89 | 0.35 | 0.56 | 2.77 | 2.55 | 4 | 10

## RESULTADOS_12
Unnamed: 0 | Volume de calda [L] | STATUS | Capacidade operacional [ha/h] | Tempo de missao [h] | Tempo util [h] | Tempo por voo [min] | Autonomia Projetada [h] | N° Voos | MTOW [kg] | Massa Estrutura [kg] | Combustível [kg] | Abastecimentos | Massa gerador | Potência gerador [W] | Combustível consumido [L] | Calda cons [L] | Distância percorrida [km] | Distância Pulverizando [km] | RTL ACUMULADO[m] | EOC [km/km] | EOC [h/h] | Tempo de manobra [h] | Tempo rtl_rtw [h] | V pulv [m/s] | V desloc [m/s]
0 | 70 | CONCLUIDO | 6.1398 | 16.29 | 11.37 | 7.34 | 0.12 | 93 | 141.81 | 47.83 | 1 | 91 | 22.98 | 17723.39 | 126.5 | 965.13 | 183.41 | 51.24 | 59758.25 | 0.28 | 0.51 | 2.72 | 3.58 | 4 | 10
1 | 70 | CONCLUIDO | 8.0801 | 12.38 | 9.11 | 15.18 | 0.25 | 36 | 143.17 | 47.83 | 2 | 34 | 23.34 | 17891.86 | 95.2 | 964.67 | 107.65 | 51.24 | 22164.52 | 0.48 | 0.64 | 2.63 | 1.32 | 4 | 10
2 | 70 | CONCLUIDO | 8.797 | 11.37 | 8.53 | 24.38 | 0.37 | 21 | 144.54 | 47.83 | 3 | 19 | 23.71 | 18060.85 | 82.34 | 964.35 | 88.83 | 51.24 | 12828.89 | 0.58 | 0.68 | 2.59 | 0.75 | 4 | 10
3 | 70 | CONCLUIDO | 9.1155 | 10.97 | 8.31 | 33.23 | 0.49 | 15 | 145.92 | 47.83 | 4 | 2 | 24.09 | 18230.35 | 73.89 | 964.31 | 80.78 | 51.24 | 8837.68 | 0.63 | 0.7 | 2.6 | 0.52 | 4 | 10
4 | 70 | CONCLUIDO | 9.1107 | 10.98 | 8.31 | 33.26 | 0.6 | 15 | 147.3 | 47.83 | 5 | 0 | 24.47 | 18400.38 | 74.48 | 965.23 | 80.81 | 51.24 | 8849.57 | 0.63 | 0.7 | 2.6 | 0.53 | 4 | 10

## RESULTADOS_16
Unnamed: 0 | Volume de calda [L] | STATUS | Capacidade operacional [ha/h] | Tempo de missao [h] | Tempo util [h] | Tempo por voo [min] | Autonomia Projetada [h] | N° Voos | MTOW [kg] | Massa Estrutura [kg] | Combustível [kg] | Abastecimentos | Massa gerador | Potência gerador [W] | Combustível consumido [L] | Calda cons [L] | Distância percorrida [km] | Distância Pulverizando [km] | RTL ACUMULADO[m] | EOC [km/km] | EOC [h/h] | Tempo de manobra [h] | Tempo rtl_rtw [h] | V pulv [m/s] | V desloc [m/s]
0 | 90 | CONCLUIDO | 5.2278 | 19.13 | 12.48 | 6.29 | 0.1 | 119 | 176.73 | 52.44 | 1 | 117 | 33.29 | 22031.19 | 162 | 965.54 | 220.44 | 51.24 | 78146.61 | 0.23 | 0.47 | 2.76 | 4.68 | 4 | 10
1 | 90 | CONCLUIDO | 7.4693 | 13.39 | 9.4 | 12.82 | 0.2 | 44 | 178.21 | 52.44 | 2 | 42 | 33.77 | 22213.89 | 117.56 | 964.61 | 117.34 | 51.24 | 26969.86 | 0.44 | 0.62 | 2.64 | 1.61 | 4 | 10
2 | 90 | CONCLUIDO | 8.2917 | 12.06 | 8.72 | 20.11 | 0.3 | 26 | 179.7 | 52.44 | 3 | 24 | 34.26 | 22397.24 | 103.73 | 964.23 | 94.59 | 51.24 | 15683.89 | 0.54 | 0.67 | 2.61 | 0.93 | 4 | 10
3 | 90 | CONCLUIDO | 8.6447 | 11.57 | 8.47 | 26.75 | 0.39 | 19 | 181.19 | 52.44 | 4 | 17 | 34.75 | 22581.25 | 95.64 | 964.13 | 86.57 | 51.24 | 11710.97 | 0.59 | 0.69 | 2.6 | 0.69 | 4 | 10
4 | 90 | CONCLUIDO | 8.9452 | 11.18 | 8.26 | 35.4 | 0.49 | 14 | 182.69 | 52.44 | 5 | 12 | 35.25 | 22766.06 | 87.34 | 964.29 | 79.72 | 51.24 | 8308.21 | 0.64 | 0.7 | 2.58 | 0.48 | 4 | 10
5 | 90 | CONCLUIDO | 9.0532 | 11.05 | 8.2 | 40.99 | 0.58 | 12 | 184.19 | 52.44 | 6 | 1 | 35.75 | 22951.43 | 83.99 | 964.63 | 77.08 | 51.24 | 7000.87 | 0.66 | 0.71 | 2.6 | 0.41 | 4 | 10
6 | 90 | CONCLUIDO | 9.0489 | 11.05 | 8.2 | 41.02 | 0.67 | 12 | 185.7 | 52.44 | 7 | 0 | 36.26 | 23137.49 | 84.54 | 964.56 | 77.18 | 51.24 | 7049.83 | 0.66 | 0.71 | 2.6 | 0.42 | 4 | 10

## RESULTADOS_0
Unnamed: 0 | Volume de calda [L] | STATUS | Capacidade operacional [ha/h] | Tempo de missao [h] | Tempo util [h] | Tempo por voo [min] | Autonomia Projetada [h] | N° Voos | MTOW [kg] | Massa Estrutura [kg] | Combustível [kg] | Abastecimentos | Massa gerador | Potência gerador [W] | Combustível consumido [L] | Calda cons [L] | Distância percorrida [km] | Distância Pulverizando [km] | RTL ACUMULADO[m] | EOC [km/km] | EOC [h/h] | Tempo de manobra [h] | Tempo rtl_rtw [h] | V pulv [m/s] | V desloc [m/s]
0 | 10 | CONCLUIDO | 6.9961 | 14.29 | 11.56 | 7.08 | 0.64 | 98 | 26.11 | 12.1 | 1 | 0 | 3.01 | 3454.41 | 33.51 | 968.49 | 184.78 | 51.24 | 60417.76 | 0.28 | 0.5 | 2.86 | 3.76 | 4 | 10

## RESULTADOS_7
Unnamed: 0 | Volume de calda [L] | STATUS | Capacidade operacional [ha/h] | Tempo de missao [h] | Tempo util [h] | Tempo por voo [min] | Autonomia Projetada [h] | N° Voos | MTOW [kg] | Massa Estrutura [kg] | Combustível [kg] | Abastecimentos | Massa gerador | Potência gerador [W] | Combustível consumido [L] | Calda cons [L] | Distância percorrida [km] | Distância Pulverizando [km] | RTL ACUMULADO[m] | EOC [km/km] | EOC [h/h] | Tempo de manobra [h] | Tempo rtl_rtw [h] | V pulv [m/s] | V desloc [m/s]
0 | 45 | CONCLUIDO | 7.4336 | 13.45 | 10.17 | 9.69 | 0.18 | 63 | 98.71 | 39.72 | 1 | 61 | 12.99 | 12407.75 | 85.52 | 965.03 | 143.16 | 51.24 | 39782.91 | 0.36 | 0.57 | 2.67 | 2.38 | 4 | 10
1 | 45 | CONCLUIDO | 8.9735 | 11.14 | 8.66 | 21.66 | 0.35 | 24 | 99.95 | 39.72 | 2 | 13 | 13.24 | 12561.45 | 63.02 | 964.9 | 92.58 | 51.24 | 14688.1 | 0.55 | 0.67 | 2.61 | 0.88 | 4 | 10
2 | 45 | CONCLUIDO | 9.016 | 11.09 | 8.63 | 22.51 | 0.52 | 23 | 101.2 | 39.72 | 3 | 0 | 13.49 | 12715.54 | 62.34 | 965.16 | 91.02 | 51.24 | 13916.21 | 0.56 | 0.67 | 2.63 | 0.84 | 4 | 10

## RESULTADOS_10
Unnamed: 0 | Volume de calda [L] | STATUS | Capacidade operacional [ha/h] | Tempo de missao [h] | Tempo util [h] | Tempo por voo [min] | Autonomia Projetada [h] | N° Voos | MTOW [kg] | Massa Estrutura [kg] | Combustível [kg] | Abastecimentos | Massa gerador | Potência gerador [W] | Combustível consumido [L] | Calda cons [L] | Distância percorrida [km] | Distância Pulverizando [km] | RTL ACUMULADO[m] | EOC [km/km] | EOC [h/h] | Tempo de manobra [h] | Tempo rtl_rtw [h] | V pulv [m/s] | V desloc [m/s]
0 | 60 | CONCLUIDO | 6.6125 | 15.12 | 10.92 | 8.09 | 0.14 | 81 | 124.63 | 45 | 1 | 79 | 18.64 | 15605.44 | 110.5 | 965.36 | 167.96 | 51.24 | 52094.33 | 0.31 | 0.53 | 2.71 | 3.13 | 4 | 10
1 | 60 | CONCLUIDO | 8.4448 | 11.84 | 8.92 | 17.26 | 0.28 | 31 | 125.95 | 45 | 2 | 29 | 18.95 | 15767.7 | 83.03 | 964.34 | 101.26 | 51.24 | 18996.78 | 0.51 | 0.65 | 2.62 | 1.13 | 4 | 10
2 | 60 | CONCLUIDO | 9.0918 | 11 | 8.41 | 28.02 | 0.42 | 18 | 127.27 | 45 | 3 | 8 | 19.27 | 15930.42 | 69.8 | 964.67 | 84.03 | 51.24 | 10442.99 | 0.61 | 0.69 | 2.6 | 0.62 | 4 | 10
3 | 60 | CONCLUIDO | 9.065 | 11.03 | 8.44 | 28.13 | 0.55 | 18 | 128.59 | 45 | 4 | 0 | 19.59 | 16093.6 | 69.64 | 965.14 | 85.09 | 51.24 | 10974.13 | 0.6 | 0.69 | 2.61 | 0.65 | 4 | 10

## RESULTADOS_14
Unnamed: 0 | Volume de calda [L] | STATUS | Capacidade operacional [ha/h] | Tempo de missao [h] | Tempo util [h] | Tempo por voo [min] | Autonomia Projetada [h] | N° Voos | MTOW [kg] | Massa Estrutura [kg] | Combustível [kg] | Abastecimentos | Massa gerador | Potência gerador [W] | Combustível consumido [L] | Calda cons [L] | Distância percorrida [km] | Distância Pulverizando [km] | RTL ACUMULADO[m] | EOC [km/km] | EOC [h/h] | Tempo de manobra [h] | Tempo rtl_rtw [h] | V pulv [m/s] | V desloc [m/s]
0 | 80 | CONCLUIDO | 5.6682 | 17.64 | 11.9 | 6.74 | 0.11 | 106 | 159.12 | 50.28 | 1 | 104 | 27.84 | 19859.16 | 143.69 | 965.63 | 201.65 | 51.24 | 68814.27 | 0.25 | 0.49 | 2.72 | 4.11 | 4 | 10
1 | 80 | CONCLUIDO | 7.7662 | 12.88 | 9.26 | 13.89 | 0.22 | 40 | 160.54 | 50.28 | 2 | 38 | 28.26 | 20034.4 | 106.57 | 964.57 | 113.07 | 51.24 | 24855.69 | 0.45 | 0.63 | 2.63 | 1.48 | 4 | 10
2 | 80 | CONCLUIDO | 8.5018 | 11.76 | 8.66 | 21.66 | 0.33 | 24 | 161.97 | 50.28 | 3 | 22 | 28.69 | 20210.21 | 93.68 | 964.56 | 93.06 | 51.24 | 14929.9 | 0.55 | 0.67 | 2.6 | 0.88 | 4 | 10
3 | 80 | CONCLUIDO | 8.9501 | 11.17 | 8.33 | 31.25 | 0.43 | 16 | 163.4 | 50.28 | 4 | 14 | 29.12 | 20386.62 | 83.39 | 964.15 | 82.09 | 51.24 | 9483.19 | 0.62 | 0.7 | 2.59 | 0.55 | 4 | 10
4 | 80 | CONCLUIDO | 9.047 | 11.05 | 8.28 | 35.48 | 0.54 | 14 | 164.83 | 50.28 | 5 | 1 | 29.55 | 20563.61 | 78.98 | 964.4 | 79.87 | 51.24 | 8386.32 | 0.64 | 0.7 | 2.6 | 0.49 | 4 | 10
5 | 80 | CONCLUIDO | 9.0439 | 11.06 | 8.28 | 35.49 | 0.64 | 14 | 166.27 | 50.28 | 6 | 0 | 29.99 | 20741.2 | 79.63 | 964.55 | 79.86 | 51.24 | 8379.92 | 0.64 | 0.7 | 2.6 | 0.5 | 4 | 10

## RESULTADOS_5
Unnamed: 0 | Volume de calda [L] | STATUS | Capacidade operacional [ha/h] | Tempo de missao [h] | Tempo util [h] | Tempo por voo [min] | Autonomia Projetada [h] | N° Voos | MTOW [kg] | Massa Estrutura [kg] | Combustível [kg] | Abastecimentos | Massa gerador | Potência gerador [W] | Combustível consumido [L] | Calda cons [L] | Distância percorrida [km] | Distância Pulverizando [km] | RTL ACUMULADO[m] | EOC [km/km] | EOC [h/h] | Tempo de manobra [h] | Tempo rtl_rtw [h] | V pulv [m/s] | V desloc [m/s]
0 | 35 | CONCLUIDO | 8.0519 | 12.42 | 9.67 | 11.6 | 0.22 | 50 | 80.84 | 35.1 | 1 | 48 | 9.74 | 10204.21 | 67.8 | 964.6 | 126.58 | 51.24 | 31559.45 | 0.4 | 0.6 | 2.64 | 1.88 | 4 | 10
1 | 35 | CONCLUIDO | 8.8806 | 11.26 | 8.87 | 18.35 | 0.43 | 29 | 82.04 | 35.1 | 2 | 0 | 9.94 | 10352.53 | 56.44 | 965.41 | 98.57 | 51.24 | 17660.98 | 0.52 | 0.66 | 2.65 | 1.08 | 4 | 10

## RESULTADOS_8
Unnamed: 0 | Volume de calda [L] | STATUS | Capacidade operacional [ha/h] | Tempo de missao [h] | Tempo util [h] | Tempo por voo [min] | Autonomia Projetada [h] | N° Voos | MTOW [kg] | Massa Estrutura [kg] | Combustível [kg] | Abastecimentos | Massa gerador | Potência gerador [W] | Combustível consumido [L] | Calda cons [L] | Distância percorrida [km] | Distância Pulverizando [km] | RTL ACUMULADO[m] | EOC [km/km] | EOC [h/h] | Tempo de manobra [h] | Tempo rtl_rtw [h] | V pulv [m/s] | V desloc [m/s]
0 | 50 | CONCLUIDO | 7.0974 | 14.09 | 10.5 | 9 | 0.16 | 70 | 107.41 | 41.65 | 1 | 68 | 14.77 | 13481.73 | 94.58 | 965.23 | 153.74 | 51.24 | 45038.37 | 0.33 | 0.55 | 2.69 | 2.71 | 4 | 10
1 | 50 | CONCLUIDO | 8.8309 | 11.32 | 8.71 | 20.1 | 0.32 | 26 | 108.68 | 41.65 | 2 | 24 | 15.03 | 13638.32 | 69.24 | 964.3 | 94.52 | 51.24 | 15652.04 | 0.54 | 0.67 | 2.6 | 0.92 | 4 | 10
2 | 50 | CONCLUIDO | 9.0366 | 11.07 | 8.56 | 24.47 | 0.48 | 21 | 109.96 | 41.65 | 3 | 0 | 15.31 | 13795.21 | 64.86 | 965.2 | 88.81 | 51.24 | 12818.33 | 0.58 | 0.68 | 2.62 | 0.78 | 4 | 10

## RESULTADOS_3
Unnamed: 0 | Volume de calda [L] | STATUS | Capacidade operacional [ha/h] | Tempo de missao [h] | Tempo util [h] | Tempo por voo [min] | Autonomia Projetada [h] | N° Voos | MTOW [kg] | Massa Estrutura [kg] | Combustível [kg] | Abastecimentos | Massa gerador | Potência gerador [W] | Combustível consumido [L] | Calda cons [L] | Distância percorrida [km] | Distância Pulverizando [km] | RTL ACUMULADO[m] | EOC [km/km] | EOC [h/h] | Tempo de manobra [h] | Tempo rtl_rtw [h] | V pulv [m/s] | V desloc [m/s]
0 | 25 | CONCLUIDO | 8.5543 | 11.69 | 9.32 | 13.65 | 0.28 | 41 | 61.76 | 28.92 | 1 | 9 | 6.84 | 7851.41 | 50.03 | 965.83 | 113.49 | 51.24 | 25058.89 | 0.45 | 0.62 | 2.67 | 1.54 | 4 | 10
1 | 25 | CONCLUIDO | 8.5818 | 11.65 | 9.3 | 13.95 | 0.55 | 40 | 62.92 | 28.92 | 2 | 0 | 7 | 7994.37 | 50.61 | 966.19 | 112.47 | 51.24 | 24554 | 0.46 | 0.62 | 2.68 | 1.51 | 4 | 10

## RESULTADOS_15
Unnamed: 0 | Volume de calda [L] | STATUS | Capacidade operacional [ha/h] | Tempo de missao [h] | Tempo util [h] | Tempo por voo [min] | Autonomia Projetada [h] | N° Voos | MTOW [kg] | Massa Estrutura [kg] | Combustível [kg] | Abastecimentos | Massa gerador | Potência gerador [W] | Combustível consumido [L] | Calda cons [L] | Distância percorrida [km] | Distância Pulverizando [km] | RTL ACUMULADO[m] | EOC [km/km] | EOC [h/h] | Tempo de manobra [h] | Tempo rtl_rtw [h] | V pulv [m/s] | V desloc [m/s]
0 | 85 | CONCLUIDO | 5.4232 | 18.44 | 12.24 | 6.5 | 0.11 | 113 | 167.88 | 51.39 | 1 | 111 | 30.49 | 20939.59 | 153.39 | 964.88 | 212.03 | 51.24 | 73970.51 | 0.24 | 0.47 | 2.77 | 4.45 | 4 | 10
1 | 85 | CONCLUIDO | 7.6015 | 13.16 | 9.36 | 13.37 | 0.21 | 42 | 169.33 | 51.39 | 2 | 40 | 30.94 | 21118.46 | 112.14 | 964.86 | 116.07 | 51.24 | 26343.31 | 0.44 | 0.62 | 2.64 | 1.57 | 4 | 10
2 | 85 | CONCLUIDO | 8.3959 | 11.91 | 8.69 | 20.86 | 0.31 | 25 | 170.79 | 51.39 | 3 | 23 | 31.4 | 21297.94 | 99.02 | 964.21 | 93.69 | 51.24 | 15238.64 | 0.55 | 0.67 | 2.61 | 0.91 | 4 | 10
3 | 85 | CONCLUIDO | 8.7585 | 11.42 | 8.44 | 28.12 | 0.41 | 18 | 172.25 | 51.39 | 4 | 16 | 31.86 | 21478.05 | 89.96 | 964.24 | 85.54 | 51.24 | 11201 | 0.6 | 0.69 | 2.59 | 0.65 | 4 | 10
4 | 85 | CONCLUIDO | 9.0566 | 11.04 | 8.23 | 37.98 | 0.51 | 13 | 173.71 | 51.39 | 5 | 5 | 32.32 | 21658.78 | 81.82 | 964.55 | 78.21 | 51.24 | 7562.5 | 0.66 | 0.71 | 2.59 | 0.44 | 4 | 10
5 | 85 | CONCLUIDO | 9.0416 | 11.06 | 8.25 | 38.06 | 0.61 | 13 | 175.18 | 51.39 | 6 | 0 | 32.79 | 21840.16 | 81.75 | 965.1 | 78.63 | 51.24 | 7771.37 | 0.65 | 0.7 | 2.6 | 0.46 | 4 | 10

## RESULTADOS_2
Unnamed: 0 | Volume de calda [L] | STATUS | Capacidade operacional [ha/h] | Tempo de missao [h] | Tempo util [h] | Tempo por voo [min] | Autonomia Projetada [h] | N° Voos | MTOW [kg] | Massa Estrutura [kg] | Combustível [kg] | Abastecimentos | Massa gerador | Potência gerador [W] | Combustível consumido [L] | Calda cons [L] | Distância percorrida [km] | Distância Pulverizando [km] | RTL ACUMULADO[m] | EOC [km/km] | EOC [h/h] | Tempo de manobra [h] | Tempo rtl_rtw [h] | V pulv [m/s] | V desloc [m/s]
0 | 20 | CONCLUIDO | 8.3051 | 12.04 | 9.68 | 11.62 | 0.34 | 50 | 51.33 | 24.83 | 1 | 0 | 5.51 | 6564.78 | 45.77 | 966.56 | 124.7 | 51.24 | 30620.08 | 0.41 | 0.6 | 2.71 | 1.89 | 4 | 10

## RESULTADOS_11
Unnamed: 0 | Volume de calda [L] | STATUS | Capacidade operacional [ha/h] | Tempo de missao [h] | Tempo util [h] | Tempo por voo [min] | Autonomia Projetada [h] | N° Voos | MTOW [kg] | Massa Estrutura [kg] | Combustível [kg] | Abastecimentos | Massa gerador | Potência gerador [W] | Combustível consumido [L] | Calda cons [L] | Distância percorrida [km] | Distância Pulverizando [km] | RTL ACUMULADO[m] | EOC [km/km] | EOC [h/h] | Tempo de manobra [h] | Tempo rtl_rtw [h] | V pulv [m/s] | V desloc [m/s]
0 | 65 | CONCLUIDO | 6.3708 | 15.7 | 11.15 | 7.69 | 0.13 | 87 | 133.21 | 46.47 | 1 | 85 | 20.75 | 16663.42 | 118.54 | 965.67 | 175.83 | 51.24 | 55999.58 | 0.29 | 0.52 | 2.71 | 3.36 | 4 | 10
1 | 65 | CONCLUIDO | 8.2286 | 12.15 | 9.05 | 15.97 | 0.26 | 34 | 134.55 | 46.47 | 2 | 32 | 21.09 | 16828.84 | 89.68 | 964.7 | 105.78 | 51.24 | 21239.69 | 0.48 | 0.64 | 2.62 | 1.26 | 4 | 10
2 | 65 | CONCLUIDO | 8.918 | 11.21 | 8.49 | 25.47 | 0.39 | 20 | 135.9 | 46.47 | 3 | 18 | 21.43 | 16994.64 | 75.87 | 964.23 | 87.08 | 51.24 | 11960.82 | 0.59 | 0.68 | 2.6 | 0.7 | 4 | 10
3 | 65 | CONCLUIDO | 9.1072 | 10.98 | 8.36 | 31.37 | 0.52 | 16 | 137.25 | 46.47 | 4 | 0 | 21.78 | 17160.92 | 71.71 | 964.26 | 82.36 | 51.24 | 9619.93 | 0.62 | 0.69 | 2.61 | 0.58 | 4 | 10

## RESULTADOS_13
Unnamed: 0 | Volume de calda [L] | STATUS | Capacidade operacional [ha/h] | Tempo de missao [h] | Tempo util [h] | Tempo por voo [min] | Autonomia Projetada [h] | N° Voos | MTOW [kg] | Massa Estrutura [kg] | Combustível [kg] | Abastecimentos | Massa gerador | Potência gerador [W] | Combustível consumido [L] | Calda cons [L] | Distância percorrida [km] | Distância Pulverizando [km] | RTL ACUMULADO[m] | EOC [km/km] | EOC [h/h] | Tempo de manobra [h] | Tempo rtl_rtw [h] | V pulv [m/s] | V desloc [m/s]
0 | 75 | CONCLUIDO | 5.8772 | 17.02 | 11.68 | 7.01 | 0.12 | 100 | 150.44 | 49.1 | 1 | 98 | 25.34 | 18787.76 | 135.63 | 965.15 | 193.87 | 51.24 | 64956.41 | 0.26 | 0.5 | 2.73 | 3.89 | 4 | 10
1 | 75 | CONCLUIDO | 7.9225 | 12.62 | 9.18 | 14.5 | 0.23 | 38 | 151.83 | 49.1 | 2 | 36 | 25.73 | 18959.54 | 100.73 | 964.34 | 110.35 | 51.24 | 23504.35 | 0.46 | 0.63 | 2.63 | 1.4 | 4 | 10
2 | 75 | CONCLUIDO | 8.6801 | 11.52 | 8.57 | 23.38 | 0.35 | 22 | 153.23 | 49.1 | 3 | 20 | 26.13 | 19131.85 | 87.64 | 964.49 | 89.91 | 51.24 | 13363.35 | 0.57 | 0.68 | 2.6 | 0.79 | 4 | 10
3 | 75 | CONCLUIDO | 9 | 11.11 | 8.35 | 31.3 | 0.46 | 16 | 154.63 | 49.1 | 4 | 11 | 26.53 | 19304.72 | 78.58 | 964.23 | 82.37 | 51.24 | 9623.28 | 0.62 | 0.7 | 2.59 | 0.56 | 4 | 10
4 | 75 | CONCLUIDO | 9.1033 | 10.98 | 8.28 | 35.49 | 0.57 | 14 | 156.03 | 49.1 | 5 | 0 | 26.94 | 19478.15 | 76.77 | 964.55 | 79.65 | 51.24 | 8272.84 | 0.64 | 0.7 | 2.6 | 0.49 | 4 | 10

## RESULTADOS_17
Unnamed: 0 | Volume de calda [L] | STATUS | Capacidade operacional [ha/h] | Tempo de missao [h] | Tempo util [h] | Tempo por voo [min] | Autonomia Projetada [h] | N° Voos | MTOW [kg] | Massa Estrutura [kg] | Combustível [kg] | Abastecimentos | Massa gerador | Potência gerador [W] | Combustível consumido [L] | Calda cons [L] | Distância percorrida [km] | Distância Pulverizando [km] | RTL ACUMULADO[m] | EOC [km/km] | EOC [h/h] | Tempo de manobra [h] | Tempo rtl_rtw [h] | V pulv [m/s] | V desloc [m/s]
0 | 95 | CONCLUIDO | 5.023 | 19.91 | 12.75 | 6.07 | 0.1 | 126 | 185.69 | 53.44 | 1 | 124 | 36.26 | 23136.14 | 171.21 | 965.66 | 229.87 | 51.24 | 82826.12 | 0.22 | 0.46 | 2.76 | 4.96 | 4 | 10
1 | 95 | CONCLUIDO | 7.315 | 13.67 | 9.49 | 12.38 | 0.19 | 46 | 187.21 | 53.44 | 2 | 44 | 36.77 | 23322.88 | 122.98 | 964.95 | 120.7 | 51.24 | 28642.33 | 0.42 | 0.61 | 2.63 | 1.7 | 4 | 10
2 | 95 | CONCLUIDO | 8.1781 | 12.23 | 8.75 | 19.45 | 0.28 | 27 | 188.73 | 53.44 | 3 | 25 | 37.29 | 23510.33 | 108.49 | 964.5 | 95.97 | 51.24 | 16368.05 | 0.53 | 0.66 | 2.61 | 0.97 | 4 | 10
3 | 95 | CONCLUIDO | 8.5946 | 11.64 | 8.46 | 26.71 | 0.37 | 19 | 190.25 | 53.44 | 4 | 17 | 37.82 | 23698.48 | 100.04 | 964.49 | 86.21 | 51.24 | 11528.61 | 0.59 | 0.69 | 2.59 | 0.67 | 4 | 10
4 | 95 | CONCLUIDO | 8.824 | 11.33 | 8.31 | 33.22 | 0.46 | 15 | 191.78 | 53.44 | 5 | 13 | 38.35 | 23887.36 | 93.37 | 964.15 | 80.83 | 51.24 | 8857.9 | 0.63 | 0.7 | 2.59 | 0.52 | 4 | 10
5 | 95 | CONCLUIDO | 9.0023 | 11.11 | 8.19 | 40.97 | 0.55 | 12 | 193.32 | 53.44 | 6 | 5 | 38.89 | 24076.95 | 87.16 | 964.42 | 77.18 | 51.24 | 7050.6 | 0.66 | 0.71 | 2.59 | 0.41 | 4 | 10
6 | 95 | CONCLUIDO | 8.9874 | 11.13 | 8.21 | 41.06 | 0.64 | 12 | 194.86 | 53.44 | 7 | 0 | 39.43 | 24267.28 | 86.4 | 964.51 | 77.38 | 51.24 | 7149.8 | 0.66 | 0.71 | 2.6 | 0.43 | 4 | 10

## RESULTADOS_9
Unnamed: 0 | Volume de calda [L] | STATUS | Capacidade operacional [ha/h] | Tempo de missao [h] | Tempo util [h] | Tempo por voo [min] | Autonomia Projetada [h] | N° Voos | MTOW [kg] | Massa Estrutura [kg] | Combustível [kg] | Abastecimentos | Massa gerador | Potência gerador [W] | Combustível consumido [L] | Calda cons [L] | Distância percorrida [km] | Distância Pulverizando [km] | RTL ACUMULADO[m] | EOC [km/km] | EOC [h/h] | Tempo de manobra [h] | Tempo rtl_rtw [h] | V pulv [m/s] | V desloc [m/s]
0 | 55 | CONCLUIDO | 6.8785 | 14.54 | 10.66 | 8.53 | 0.15 | 75 | 116.05 | 43.4 | 1 | 73 | 16.65 | 14546.17 | 102.15 | 965.36 | 159.68 | 51.24 | 47986.1 | 0.32 | 0.55 | 2.69 | 2.87 | 4 | 10
1 | 55 | CONCLUIDO | 8.6122 | 11.61 | 8.83 | 18.28 | 0.3 | 29 | 117.34 | 43.4 | 2 | 27 | 16.94 | 14705.49 | 76.64 | 964.45 | 98.87 | 51.24 | 17808.47 | 0.52 | 0.66 | 2.61 | 1.05 | 4 | 10
2 | 55 | CONCLUIDO | 9.0751 | 11.02 | 8.48 | 26.78 | 0.45 | 19 | 118.63 | 43.4 | 3 | 1 | 17.23 | 14865.24 | 66.96 | 965.13 | 85.94 | 51.24 | 11393.99 | 0.6 | 0.69 | 2.62 | 0.69 | 4 | 10
3 | 55 | CONCLUIDO | 9.0737 | 11.02 | 8.48 | 26.79 | 0.59 | 19 | 119.93 | 43.4 | 4 | 0 | 17.53 | 15025.44 | 67.65 | 965.12 | 85.96 | 51.24 | 11405.35 | 0.6 | 0.68 | 2.62 | 0.7 | 4 | 10

## resultados
Unnamed: 0 | Volume de calda [L] | STATUS | Capacidade operacional [ha/h] | Tempo de missao [h] | Tempo util [h] | Tempo por voo [min] | Autonomia Projetada [h] | N° Voos | MTOW [kg] | Massa Estrutura [kg] | Combustível [kg] | Abastecimentos | Massa gerador | Potência gerador [W] | Combustível consumido [L] | Calda cons [L] | Distância percorrida [km] | Distância Pulverizando [km] | RTL ACUMULADO[m] | EOC [km/km] | EOC [h/h] | Tempo de manobra [h] | Tempo rtl_rtw [h] | V pulv [m/s] | V desloc [m/s]
0 | 100 | CONCLUIDO | 4.8175 | 20.76 | 13.07 | 5.9 | 0.09 | 133 | 194.77 | 54.38 | 1 | 131 | 39.4 | 24256.19 | 181.17 | 966.35 | 240.14 | 51.24 | 87923.52 | 0.21 | 0.44 | 2.79 | 5.27 | 4 | 10
1 | 100 | CONCLUIDO | 7.1566 | 13.97 | 9.59 | 11.99 | 0.18 | 48 | 196.32 | 54.38 | 2 | 46 | 39.95 | 24447.22 | 128.69 | 964.93 | 123.92 | 51.24 | 30242.72 | 0.41 | 0.61 | 2.64 | 1.8 | 4 | 10
2 | 100 | CONCLUIDO | 8.0176 | 12.47 | 8.83 | 18.26 | 0.27 | 29 | 197.88 | 54.38 | 3 | 27 | 40.5 | 24639 | 114.29 | 964.39 | 98.62 | 51.24 | 17685.21 | 0.52 | 0.66 | 2.61 | 1.04 | 4 | 10
3 | 100 | CONCLUIDO | 8.4866 | 11.78 | 8.49 | 25.47 | 0.36 | 20 | 199.44 | 54.38 | 4 | 18 | 41.06 | 24831.54 | 105.28 | 964.57 | 87.02 | 51.24 | 11929.4 | 0.59 | 0.68 | 2.6 | 0.7 | 4 | 10
4 | 100 | CONCLUIDO | 8.7097 | 11.48 | 8.34 | 31.28 | 0.44 | 16 | 201.01 | 54.38 | 5 | 14 | 41.63 | 25024.84 | 98.53 | 964.18 | 82.3 | 51.24 | 9587.92 | 0.62 | 0.7 | 2.59 | 0.56 | 4 | 10
5 | 100 | CONCLUIDO | 8.9461 | 11.18 | 8.19 | 40.97 | 0.53 | 12 | 202.58 | 54.38 | 6 | 9 | 42.2 | 25218.93 | 91.27 | 964.48 | 77.35 | 51.24 | 7135 | 0.66 | 0.71 | 2.58 | 0.41 | 4 | 10
6 | 100 | CONCLUIDO | 9.0043 | 11.11 | 8.16 | 44.52 | 0.61 | 11 | 204.16 | 54.38 | 7 | 0 | 42.78 | 25413.94 | 88.76 | 965.04 | 75.93 | 51.24 | 6431.16 | 0.67 | 0.71 | 2.59 | 0.38 | 4 | 10
0 | 40 | CONCLUIDO | 7.7073 | 12.97 | 9.96 | 10.48 | 0.2 | 57 | 89.87 | 37.55 | 1 | 55 | 11.32 | 11317.98 | 77.19 | 964.63 | 136.1 | 51.24 | 36283.13 | 0.38 | 0.58 | 2.66 | 2.17 | 4 | 10
1 | 40 | CONCLUIDO | 8.9392 | 11.19 | 8.76 | 20.21 | 0.39 | 26 | 91.1 | 37.55 | 2 | 0 | 11.54 | 11468.97 | 59.1 | 964.99 | 95.16 | 51.24 | 15969.27 | 0.54 | 0.66 | 2.63 | 0.97 | 4 | 10
0 | 30 | CONCLUIDO | 8.3981 | 11.91 | 9.39 | 13.11 | 0.24 | 43 | 71.52 | 32.27 | 1 | 40 | 8.25 | 9054.6 | 58.01 | 964.59 | 117.15 | 51.24 | 26881.23 | 0.44 | 0.62 | 2.64 | 1.61 | 4 | 10
1 | 30 | CONCLUIDO | 8.7466 | 11.43 | 9.06 | 15.99 | 0.48 | 34 | 72.7 | 32.27 | 2 | 0 | 8.43 | 9200.25 | 53.65 | 965.64 | 104.78 | 51.24 | 20740.3 | 0.49 | 0.64 | 2.66 | 1.27 | 4 | 10
0 | 15 | CONCLUIDO | 7.8326 | 12.77 | 10.34 | 9.4 | 0.43 | 66 | 39.78 | 19.54 | 1 | 0 | 4.24 | 5140 | 40.94 | 965.89 | 145.3 | 51.24 | 40838.89 | 0.35 | 0.56 | 2.77 | 2.55 | 4 | 10
0 | 70 | CONCLUIDO | 6.1398 | 16.29 | 11.37 | 7.34 | 0.12 | 93 | 141.81 | 47.83 | 1 | 91 | 22.98 | 17723.39 | 126.5 | 965.13 | 183.41 | 51.24 | 59758.25 | 0.28 | 0.51 | 2.72 | 3.58 | 4 | 10
1 | 70 | CONCLUIDO | 8.0801 | 12.38 | 9.11 | 15.18 | 0.25 | 36 | 143.17 | 47.83 | 2 | 34 | 23.34 | 17891.86 | 95.2 | 964.67 | 107.65 | 51.24 | 22164.52 | 0.48 | 0.64 | 2.63 | 1.32 | 4 | 10
2 | 70 | CONCLUIDO | 8.797 | 11.37 | 8.53 | 24.38 | 0.37 | 21 | 144.54 | 47.83 | 3 | 19 | 23.71 | 18060.85 | 82.34 | 964.35 | 88.83 | 51.24 | 12828.89 | 0.58 | 0.68 | 2.59 | 0.75 | 4 | 10
3 | 70 | CONCLUIDO | 9.1155 | 10.97 | 8.31 | 33.23 | 0.49 | 15 | 145.92 | 47.83 | 4 | 2 | 24.09 | 18230.35 | 73.89 | 964.31 | 80.78 | 51.24 | 8837.68 | 0.63 | 0.7 | 2.6 | 0.52 | 4 | 10
4 | 70 | CONCLUIDO | 9.1107 | 10.98 | 8.31 | 33.26 | 0.6 | 15 | 147.3 | 47.83 | 5 | 0 | 24.47 | 18400.38 | 74.48 | 965.23 | 80.81 | 51.24 | 8849.57 | 0.63 | 0.7 | 2.6 | 0.53 | 4 | 10
0 | 90 | CONCLUIDO | 5.2278 | 19.13 | 12.48 | 6.29 | 0.1 | 119 | 176.73 | 52.44 | 1 | 117 | 33.29 | 22031.19 | 162 | 965.54 | 220.44 | 51.24 | 78146.61 | 0.23 | 0.47 | 2.76 | 4.68 | 4 | 10
1 | 90 | CONCLUIDO | 7.4693 | 13.39 | 9.4 | 12.82 | 0.2 | 44 | 178.21 | 52.44 | 2 | 42 | 33.77 | 22213.89 | 117.56 | 964.61 | 117.34 | 51.24 | 26969.86 | 0.44 | 0.62 | 2.64 | 1.61 | 4 | 10
2 | 90 | CONCLUIDO | 8.2917 | 12.06 | 8.72 | 20.11 | 0.3 | 26 | 179.7 | 52.44 | 3 | 24 | 34.26 | 22397.24 | 103.73 | 964.23 | 94.59 | 51.24 | 15683.89 | 0.54 | 0.67 | 2.61 | 0.93 | 4 | 10
3 | 90 | CONCLUIDO | 8.6447 | 11.57 | 8.47 | 26.75 | 0.39 | 19 | 181.19 | 52.44 | 4 | 17 | 34.75 | 22581.25 | 95.64 | 964.13 | 86.57 | 51.24 | 11710.97 | 0.59 | 0.69 | 2.6 | 0.69 | 4 | 10
4 | 90 | CONCLUIDO | 8.9452 | 11.18 | 8.26 | 35.4 | 0.49 | 14 | 182.69 | 52.44 | 5 | 12 | 35.25 | 22766.06 | 87.34 | 964.29 | 79.72 | 51.24 | 8308.21 | 0.64 | 0.7 | 2.58 | 0.48 | 4 | 10
5 | 90 | CONCLUIDO | 9.0532 | 11.05 | 8.2 | 40.99 | 0.58 | 12 | 184.19 | 52.44 | 6 | 1 | 35.75 | 22951.43 | 83.99 | 964.63 | 77.08 | 51.24 | 7000.87 | 0.66 | 0.71 | 2.6 | 0.41 | 4 | 10
6 | 90 | CONCLUIDO | 9.0489 | 11.05 | 8.2 | 41.02 | 0.67 | 12 | 185.7 | 52.44 | 7 | 0 | 36.26 | 23137.49 | 84.54 | 964.56 | 77.18 | 51.24 | 7049.83 | 0.66 | 0.71 | 2.6 | 0.42 | 4 | 10
0 | 10 | CONCLUIDO | 6.9961 | 14.29 | 11.56 | 7.08 | 0.64 | 98 | 26.11 | 12.1 | 1 | 0 | 3.01 | 3454.41 | 33.51 | 968.49 | 184.78 | 51.24 | 60417.76 | 0.28 | 0.5 | 2.86 | 3.76 | 4 | 10
0 | 45 | CONCLUIDO | 7.4336 | 13.45 | 10.17 | 9.69 | 0.18 | 63 | 98.71 | 39.72 | 1 | 61 | 12.99 | 12407.75 | 85.52 | 965.03 | 143.16 | 51.24 | 39782.91 | 0.36 | 0.57 | 2.67 | 2.38 | 4 | 10
1 | 45 | CONCLUIDO | 8.9735 | 11.14 | 8.66 | 21.66 | 0.35 | 24 | 99.95 | 39.72 | 2 | 13 | 13.24 | 12561.45 | 63.02 | 964.9 | 92.58 | 51.24 | 14688.1 | 0.55 | 0.67 | 2.61 | 0.88 | 4 | 10
2 | 45 | CONCLUIDO | 9.016 | 11.09 | 8.63 | 22.51 | 0.52 | 23 | 101.2 | 39.72 | 3 | 0 | 13.49 | 12715.54 | 62.34 | 965.16 | 91.02 | 51.24 | 13916.21 | 0.56 | 0.67 | 2.63 | 0.84 | 4 | 10
0 | 60 | CONCLUIDO | 6.6125 | 15.12 | 10.92 | 8.09 | 0.14 | 81 | 124.63 | 45 | 1 | 79 | 18.64 | 15605.44 | 110.5 | 965.36 | 167.96 | 51.24 | 52094.33 | 0.31 | 0.53 | 2.71 | 3.13 | 4 | 10
1 | 60 | CONCLUIDO | 8.4448 | 11.84 | 8.92 | 17.26 | 0.28 | 31 | 125.95 | 45 | 2 | 29 | 18.95 | 15767.7 | 83.03 | 964.34 | 101.26 | 51.24 | 18996.78 | 0.51 | 0.65 | 2.62 | 1.13 | 4 | 10
2 | 60 | CONCLUIDO | 9.0918 | 11 | 8.41 | 28.02 | 0.42 | 18 | 127.27 | 45 | 3 | 8 | 19.27 | 15930.42 | 69.8 | 964.67 | 84.03 | 51.24 | 10442.99 | 0.61 | 0.69 | 2.6 | 0.62 | 4 | 10
3 | 60 | CONCLUIDO | 9.065 | 11.03 | 8.44 | 28.13 | 0.55 | 18 | 128.59 | 45 | 4 | 0 | 19.59 | 16093.6 | 69.64 | 965.14 | 85.09 | 51.24 | 10974.13 | 0.6 | 0.69 | 2.61 | 0.65 | 4 | 10
0 | 80 | CONCLUIDO | 5.6682 | 17.64 | 11.9 | 6.74 | 0.11 | 106 | 159.12 | 50.28 | 1 | 104 | 27.84 | 19859.16 | 143.69 | 965.63 | 201.65 | 51.24 | 68814.27 | 0.25 | 0.49 | 2.72 | 4.11 | 4 | 10
1 | 80 | CONCLUIDO | 7.7662 | 12.88 | 9.26 | 13.89 | 0.22 | 40 | 160.54 | 50.28 | 2 | 38 | 28.26 | 20034.4 | 106.57 | 964.57 | 113.07 | 51.24 | 24855.69 | 0.45 | 0.63 | 2.63 | 1.48 | 4 | 10
2 | 80 | CONCLUIDO | 8.5018 | 11.76 | 8.66 | 21.66 | 0.33 | 24 | 161.97 | 50.28 | 3 | 22 | 28.69 | 20210.21 | 93.68 | 964.56 | 93.06 | 51.24 | 14929.9 | 0.55 | 0.67 | 2.6 | 0.88 | 4 | 10
3 | 80 | CONCLUIDO | 8.9501 | 11.17 | 8.33 | 31.25 | 0.43 | 16 | 163.4 | 50.28 | 4 | 14 | 29.12 | 20386.62 | 83.39 | 964.15 | 82.09 | 51.24 | 9483.19 | 0.62 | 0.7 | 2.59 | 0.55 | 4 | 10
4 | 80 | CONCLUIDO | 9.047 | 11.05 | 8.28 | 35.48 | 0.54 | 14 | 164.83 | 50.28 | 5 | 1 | 29.55 | 20563.61 | 78.98 | 964.4 | 79.87 | 51.24 | 8386.32 | 0.64 | 0.7 | 2.6 | 0.49 | 4 | 10
5 | 80 | CONCLUIDO | 9.0439 | 11.06 | 8.28 | 35.49 | 0.64 | 14 | 166.27 | 50.28 | 6 | 0 | 29.99 | 20741.2 | 79.63 | 964.55 | 79.86 | 51.24 | 8379.92 | 0.64 | 0.7 | 2.6 | 0.5 | 4 | 10
0 | 35 | CONCLUIDO | 8.0519 | 12.42 | 9.67 | 11.6 | 0.22 | 50 | 80.84 | 35.1 | 1 | 48 | 9.74 | 10204.21 | 67.8 | 964.6 | 126.58 | 51.24 | 31559.45 | 0.4 | 0.6 | 2.64 | 1.88 | 4 | 10
1 | 35 | CONCLUIDO | 8.8806 | 11.26 | 8.87 | 18.35 | 0.43 | 29 | 82.04 | 35.1 | 2 | 0 | 9.94 | 10352.53 | 56.44 | 965.41 | 98.57 | 51.24 | 17660.98 | 0.52 | 0.66 | 2.65 | 1.08 | 4 | 10
0 | 50 | CONCLUIDO | 7.0974 | 14.09 | 10.5 | 9 | 0.16 | 70 | 107.41 | 41.65 | 1 | 68 | 14.77 | 13481.73 | 94.58 | 965.23 | 153.74 | 51.24 | 45038.37 | 0.33 | 0.55 | 2.69 | 2.71 | 4 | 10
1 | 50 | CONCLUIDO | 8.8309 | 11.32 | 8.71 | 20.1 | 0.32 | 26 | 108.68 | 41.65 | 2 | 24 | 15.03 | 13638.32 | 69.24 | 964.3 | 94.52 | 51.24 | 15652.04 | 0.54 | 0.67 | 2.6 | 0.92 | 4 | 10
2 | 50 | CONCLUIDO | 9.0366 | 11.07 | 8.56 | 24.47 | 0.48 | 21 | 109.96 | 41.65 | 3 | 0 | 15.31 | 13795.21 | 64.86 | 965.2 | 88.81 | 51.24 | 12818.33 | 0.58 | 0.68 | 2.62 | 0.78 | 4 | 10
0 | 25 | CONCLUIDO | 8.5543 | 11.69 | 9.32 | 13.65 | 0.28 | 41 | 61.76 | 28.92 | 1 | 9 | 6.84 | 7851.41 | 50.03 | 965.83 | 113.49 | 51.24 | 25058.89 | 0.45 | 0.62 | 2.67 | 1.54 | 4 | 10
1 | 25 | CONCLUIDO | 8.5818 | 11.65 | 9.3 | 13.95 | 0.55 | 40 | 62.92 | 28.92 | 2 | 0 | 7 | 7994.37 | 50.61 | 966.19 | 112.47 | 51.24 | 24554 | 0.46 | 0.62 | 2.68 | 1.51 | 4 | 10
0 | 85 | CONCLUIDO | 5.4232 | 18.44 | 12.24 | 6.5 | 0.11 | 113 | 167.88 | 51.39 | 1 | 111 | 30.49 | 20939.59 | 153.39 | 964.88 | 212.03 | 51.24 | 73970.51 | 0.24 | 0.47 | 2.77 | 4.45 | 4 | 10
1 | 85 | CONCLUIDO | 7.6015 | 13.16 | 9.36 | 13.37 | 0.21 | 42 | 169.33 | 51.39 | 2 | 40 | 30.94 | 21118.46 | 112.14 | 964.86 | 116.07 | 51.24 | 26343.31 | 0.44 | 0.62 | 2.64 | 1.57 | 4 | 10
2 | 85 | CONCLUIDO | 8.3959 | 11.91 | 8.69 | 20.86 | 0.31 | 25 | 170.79 | 51.39 | 3 | 23 | 31.4 | 21297.94 | 99.02 | 964.21 | 93.69 | 51.24 | 15238.64 | 0.55 | 0.67 | 2.61 | 0.91 | 4 | 10
3 | 85 | CONCLUIDO | 8.7585 | 11.42 | 8.44 | 28.12 | 0.41 | 18 | 172.25 | 51.39 | 4 | 16 | 31.86 | 21478.05 | 89.96 | 964.24 | 85.54 | 51.24 | 11201 | 0.6 | 0.69 | 2.59 | 0.65 | 4 | 10
4 | 85 | CONCLUIDO | 9.0566 | 11.04 | 8.23 | 37.98 | 0.51 | 13 | 173.71 | 51.39 | 5 | 5 | 32.32 | 21658.78 | 81.82 | 964.55 | 78.21 | 51.24 | 7562.5 | 0.66 | 0.71 | 2.59 | 0.44 | 4 | 10
5 | 85 | CONCLUIDO | 9.0416 | 11.06 | 8.25 | 38.06 | 0.61 | 13 | 175.18 | 51.39 | 6 | 0 | 32.79 | 21840.16 | 81.75 | 965.1 | 78.63 | 51.24 | 7771.37 | 0.65 | 0.7 | 2.6 | 0.46 | 4 | 10
0 | 20 | CONCLUIDO | 8.3051 | 12.04 | 9.68 | 11.62 | 0.34 | 50 | 51.33 | 24.83 | 1 | 0 | 5.51 | 6564.78 | 45.77 | 966.56 | 124.7 | 51.24 | 30620.08 | 0.41 | 0.6 | 2.71 | 1.89 | 4 | 10
0 | 65 | CONCLUIDO | 6.3708 | 15.7 | 11.15 | 7.69 | 0.13 | 87 | 133.21 | 46.47 | 1 | 85 | 20.75 | 16663.42 | 118.54 | 965.67 | 175.83 | 51.24 | 55999.58 | 0.29 | 0.52 | 2.71 | 3.36 | 4 | 10
1 | 65 | CONCLUIDO | 8.2286 | 12.15 | 9.05 | 15.97 | 0.26 | 34 | 134.55 | 46.47 | 2 | 32 | 21.09 | 16828.84 | 89.68 | 964.7 | 105.78 | 51.24 | 21239.69 | 0.48 | 0.64 | 2.62 | 1.26 | 4 | 10
2 | 65 | CONCLUIDO | 8.918 | 11.21 | 8.49 | 25.47 | 0.39 | 20 | 135.9 | 46.47 | 3 | 18 | 21.43 | 16994.64 | 75.87 | 964.23 | 87.08 | 51.24 | 11960.82 | 0.59 | 0.68 | 2.6 | 0.7 | 4 | 10
3 | 65 | CONCLUIDO | 9.1072 | 10.98 | 8.36 | 31.37 | 0.52 | 16 | 137.25 | 46.47 | 4 | 0 | 21.78 | 17160.92 | 71.71 | 964.26 | 82.36 | 51.24 | 9619.93 | 0.62 | 0.69 | 2.61 | 0.58 | 4 | 10
0 | 75 | CONCLUIDO | 5.8772 | 17.02 | 11.68 | 7.01 | 0.12 | 100 | 150.44 | 49.1 | 1 | 98 | 25.34 | 18787.76 | 135.63 | 965.15 | 193.87 | 51.24 | 64956.41 | 0.26 | 0.5 | 2.73 | 3.89 | 4 | 10
1 | 75 | CONCLUIDO | 7.9225 | 12.62 | 9.18 | 14.5 | 0.23 | 38 | 151.83 | 49.1 | 2 | 36 | 25.73 | 18959.54 | 100.73 | 964.34 | 110.35 | 51.24 | 23504.35 | 0.46 | 0.63 | 2.63 | 1.4 | 4 | 10
2 | 75 | CONCLUIDO | 8.6801 | 11.52 | 8.57 | 23.38 | 0.35 | 22 | 153.23 | 49.1 | 3 | 20 | 26.13 | 19131.85 | 87.64 | 964.49 | 89.91 | 51.24 | 13363.35 | 0.57 | 0.68 | 2.6 | 0.79 | 4 | 10
3 | 75 | CONCLUIDO | 9 | 11.11 | 8.35 | 31.3 | 0.46 | 16 | 154.63 | 49.1 | 4 | 11 | 26.53 | 19304.72 | 78.58 | 964.23 | 82.37 | 51.24 | 9623.28 | 0.62 | 0.7 | 2.59 | 0.56 | 4 | 10
4 | 75 | CONCLUIDO | 9.1033 | 10.98 | 8.28 | 35.49 | 0.57 | 14 | 156.03 | 49.1 | 5 | 0 | 26.94 | 19478.15 | 76.77 | 964.55 | 79.65 | 51.24 | 8272.84 | 0.64 | 0.7 | 2.6 | 0.49 | 4 | 10
0 | 95 | CONCLUIDO | 5.023 | 19.91 | 12.75 | 6.07 | 0.1 | 126 | 185.69 | 53.44 | 1 | 124 | 36.26 | 23136.14 | 171.21 | 965.66 | 229.87 | 51.24 | 82826.12 | 0.22 | 0.46 | 2.76 | 4.96 | 4 | 10
1 | 95 | CONCLUIDO | 7.315 | 13.67 | 9.49 | 12.38 | 0.19 | 46 | 187.21 | 53.44 | 2 | 44 | 36.77 | 23322.88 | 122.98 | 964.95 | 120.7 | 51.24 | 28642.33 | 0.42 | 0.61 | 2.63 | 1.7 | 4 | 10
2 | 95 | CONCLUIDO | 8.1781 | 12.23 | 8.75 | 19.45 | 0.28 | 27 | 188.73 | 53.44 | 3 | 25 | 37.29 | 23510.33 | 108.49 | 964.5 | 95.97 | 51.24 | 16368.05 | 0.53 | 0.66 | 2.61 | 0.97 | 4 | 10
3 | 95 | CONCLUIDO | 8.5946 | 11.64 | 8.46 | 26.71 | 0.37 | 19 | 190.25 | 53.44 | 4 | 17 | 37.82 | 23698.48 | 100.04 | 964.49 | 86.21 | 51.24 | 11528.61 | 0.59 | 0.69 | 2.59 | 0.67 | 4 | 10
4 | 95 | CONCLUIDO | 8.824 | 11.33 | 8.31 | 33.22 | 0.46 | 15 | 191.78 | 53.44 | 5 | 13 | 38.35 | 23887.36 | 93.37 | 964.15 | 80.83 | 51.24 | 8857.9 | 0.63 | 0.7 | 2.59 | 0.52 | 4 | 10
5 | 95 | CONCLUIDO | 9.0023 | 11.11 | 8.19 | 40.97 | 0.55 | 12 | 193.32 | 53.44 | 6 | 5 | 38.89 | 24076.95 | 87.16 | 964.42 | 77.18 | 51.24 | 7050.6 | 0.66 | 0.71 | 2.59 | 0.41 | 4 | 10
6 | 95 | CONCLUIDO | 8.9874 | 11.13 | 8.21 | 41.06 | 0.64 | 12 | 194.86 | 53.44 | 7 | 0 | 39.43 | 24267.28 | 86.4 | 964.51 | 77.38 | 51.24 | 7149.8 | 0.66 | 0.71 | 2.6 | 0.43 | 4 | 10
0 | 55 | CONCLUIDO | 6.8785 | 14.54 | 10.66 | 8.53 | 0.15 | 75 | 116.05 | 43.4 | 1 | 73 | 16.65 | 14546.17 | 102.15 | 965.36 | 159.68 | 51.24 | 47986.1 | 0.32 | 0.55 | 2.69 | 2.87 | 4 | 10
1 | 55 | CONCLUIDO | 8.6122 | 11.61 | 8.83 | 18.28 | 0.3 | 29 | 117.34 | 43.4 | 2 | 27 | 16.94 | 14705.49 | 76.64 | 964.45 | 98.87 | 51.24 | 17808.47 | 0.52 | 0.66 | 2.61 | 1.05 | 4 | 10
2 | 55 | CONCLUIDO | 9.0751 | 11.02 | 8.48 | 26.78 | 0.45 | 19 | 118.63 | 43.4 | 3 | 1 | 17.23 | 14865.24 | 66.96 | 965.13 | 85.94 | 51.24 | 11393.99 | 0.6 | 0.69 | 2.62 | 0.69 | 4 | 10
3 | 55 | CONCLUIDO | 9.0737 | 11.02 | 8.48 | 26.79 | 0.59 | 19 | 119.93 | 43.4 | 4 | 0 | 17.53 | 15025.44 | 67.65 | 965.12 | 85.96 | 51.24 | 11405.35 | 0.6 | 0.68 | 2.62 | 0.7 | 4 | 10

## gráficos
Selecione o eixo X:
Selecione o eixo Y:
Selecione o eixo Z:
Eixo X | Eixo Y | Eixo Z
0 | 0 | 0
0 | 0 | 0
0 | 0 | 0
0 | 0 | 0
0 | 0 | 0
0 | 0 | 0
0 | 0 | 0
0 | 0 | 0
0 | 0 | 0
0 | 0 | 0
0 | 0 | 0
0 | 0 | 0
0 | 0 | 0
0 | 0 | 0
0 | 0 | 0
0 | 0 | 0
0 | 0 | 0
0 | 0 | 0
0 | 0 | 0
0 | 0 | 0
0 | 0 | 0
0 | 0 | 0
0 | 0 | 0
0 | 0 | 0
0 | 0 | 0
0 | 0 | 0
0 | 0 | 0
0 | 0 | 0
0 | 0 | 0
0 | 0 | 0
0 | 0 | 0
0 | 0 | 0
0 | 0 | 0
0 | 0 | 0
0 | 0 | 0
0 | 0 | 0
0 | 0 | 0
0 | 0 | 0
0 | 0 | 0
0 | 0 | 0
0 | 0 | 0
0 | 0 | 0
0 | 0 | 0
0 | 0 | 0
0 | 0 | 0
0 | 0 | 0
0 | 0 | 0
0 | 0 | 0
0 | 0 | 0
0 | 0 | 0
0 | 0 | 0
0 | 0 | 0
0 | 0 | 0
0 | 0 | 0
0 | 0 | 0
0 | 0 | 0
0 | 0 | 0
0 | 0 | 0
0 | 0 | 0
0 | 0 | 0
0 | 0 | 0
0 | 0 | 0
0 | 0 | 0
0 | 0 | 0
0 | 0 | 0
0 | 0 | 0
0 | 0 | 0
0 | 0 | 0
0 | 0 | 0
0 | 0 | 0
0 | 0 | 0
0 | 0 | 0

## hidden (hidden)
Unnamed: 0
Volume de calda [L]
STATUS
Capacidade operacional [ha/h]
Tempo de missao [h]
Tempo util [h]
Tempo por voo [min]
Autonomia Projetada [h]
N° Voos
MTOW [kg]
Massa Estrutura [kg]
Combustível [kg]
Abastecimentos
Massa gerador
Potência gerador [W]
Combustível consumido [L]
Calda cons [L]
Distância percorrida [km]
Distância Pulverizando [km]
RTL ACUMULADO[m]
EOC [km/km]
EOC [h/h]
Tempo de manobra [h]
Tempo rtl_rtw [h]
V pulv [m/s]
V desloc [m/s]