## RESULTADOS_18
Unnamed: 0 | Volume de calda [L] | STATUS | Capacidade operacional [ha/h] | Tempo de missao [h] | Tempo util [h] | Tempo por voo [min] | Autonomia Projetada [h] | N° Voos | MTOW [kg] | Massa Estrutura [kg] | Combustível [kg] | Abastecimentos | Massa gerador | Potência gerador [W] | Combustível consumido [L] | Calda cons [L] | Distância percorrida [km] | Distância Pulverizando [km] | RTL ACUMULADO[m] | EOC [km/km] | EOC [h/h] | Tempo de manobra [h] | Tempo rtl_rtw [h] | V pulv [m/s] | V desloc [m/s]
0 | 100 | CONCLUIDO | 7.5759 | 13.2 | 7.69 | 5.99 | 0.09 | 77 | 194.77 | 54.38 | 1 | 75 | 39.4 | 24256.19 | 103.86 | 947.31 | 154.24 | 50.98 | 50106.54 | 0.33 | 0.57 | 0.23 | 2.97 | 4 | 10
1 | 100 | CONCLUIDO | 10.6421 | 9.4 | 5.79 | 12.41 | 0.18 | 28 | 196.32 | 54.38 | 2 | 26 | 39.95 | 24447.22 | 73.09 | 946.46 | 90.74 | 50.98 | 18598.56 | 0.56 | 0.75 | 0.15 | 1.08 | 4 | 10
2 | 100 | CONCLUIDO | 11.869 | 8.43 | 5.29 | 19.82 | 0.27 | 16 | 197.88 | 54.38 | 3 | 14 | 40.5 | 24639 | 61.25 | 945.65 | 73.81 | 50.98 | 10196.7 | 0.69 | 0.82 | 0.13 | 0.58 | 4 | 10
3 | 100 | CONCLUIDO | 12.4757 | 8.02 | 5.07 | 27.66 | 0.36 | 11 | 199.44 | 54.38 | 4 | 3 | 41.06 | 24831.54 | 52.88 | 945.83 | 66.27 | 50.98 | 6451.44 | 0.77 | 0.86 | 0.13 | 0.36 | 4 | 10
4 | 100 | CONCLUIDO | 12.4589 | 8.03 | 5.08 | 27.72 | 0.44 | 11 | 201.01 | 54.38 | 5 | 0 | 41.63 | 25024.84 | 52.95 | 945.95 | 66.52 | 50.98 | 6576.56 | 0.77 | 0.86 | 0.14 | 0.37 | 4 | 10

## RESULTADOS_6
Unnamed: 0 | Volume de calda [L] | STATUS | Capacidade operacional [ha/h] | Tempo de missao [h] | Tempo util [h] | Tempo por voo [min] | Autonomia Projetada [h] | N° Voos | MTOW [kg] | Massa Estrutura [kg] | Combustível [kg] | Abastecimentos | Massa gerador | Potência gerador [W] | Combustível consumido [L] | Calda cons [L] | Distância percorrida [km] | Distância Pulverizando [km] | RTL ACUMULADO[m] | EOC [km/km] | EOC [h/h] | Tempo de manobra [h] | Tempo rtl_rtw [h] | V pulv [m/s] | V desloc [m/s]
0 | 40 | CONCLUIDO | 11.6032 | 8.62 | 6.07 | 11.39 | 0.2 | 32 | 89.87 | 37.55 | 1 | 25 | 11.32 | 11317.98 | 41.93 | 946.2 | 100.55 | 50.98 | 23484.57 | 0.51 | 0.72 | 0.16 | 1.36 | 4 | 10
1 | 40 | CONCLUIDO | 12.4322 | 8.04 | 5.63 | 13.52 | 0.39 | 25 | 91.1 | 37.55 | 2 | 0 | 11.54 | 11468.97 | 37.2 | 946.64 | 84.26 | 50.98 | 15377.12 | 0.61 | 0.77 | 0.18 | 0.92 | 4 | 10

## RESULTADOS_4
Unnamed: 0 | Volume de calda [L] | STATUS | Capacidade operacional [ha/h] | Tempo de missao [h] | Tempo util [h] | Tempo por voo [min] | Autonomia Projetada [h] | N° Voos | MTOW [kg] | Massa Estrutura [kg] | Combustível [kg] | Abastecimentos | Massa gerador | Potência gerador [W] | Combustível consumido [L] | Calda cons [L] | Distância percorrida [km] | Distância Pulverizando [km] | RTL ACUMULADO[m] | EOC [km/km] | EOC [h/h] | Tempo de manobra [h] | Tempo rtl_rtw [h] | V pulv [m/s] | V desloc [m/s]
0 | 30 | CONCLUIDO | 12.2026 | 8.2 | 5.84 | 10.61 | 0.24 | 33 | 71.52 | 32.27 | 1 | 0 | 8.25 | 9054.6 | 33.26 | 947.17 | 90.76 | 50.98 | 18586.06 | 0.56 | 0.75 | 0.19 | 1.13 | 4 | 10

## RESULTADOS_1
Unnamed: 0 | Volume de calda [L] | STATUS | Capacidade operacional [ha/h] | Tempo de missao [h] | Tempo util [h] | Tempo por voo [min] | Autonomia Projetada [h] | N° Voos | MTOW [kg] | Massa Estrutura [kg] | Combustível [kg] | Abastecimentos | Massa gerador | Potência gerador [W] | Combustível consumido [L] | Calda cons [L] | Distância percorrida [km] | Distância Pulverizando [km] | RTL ACUMULADO[m] | EOC [km/km] | EOC [h/h] | Tempo de manobra [h] | Tempo rtl_rtw [h] | V pulv [m/s] | V desloc [m/s]
0 | 15 | CONCLUIDO | 10.4962 | 9.53 | 7.12 | 6.67 | 0.43 | 64 | 39.78 | 19.54 | 1 | 0 | 4.24 | 5140 | 27.94 | 947.86 | 132 | 50.98 | 39053.02 | 0.39 | 0.61 | 0.29 | 2.4 | 4 | 10

## RESULTADOS_12
Unnamed: 0 | Volume de calda [L] | STATUS | Capacidade operacional [ha/h] | Tempo de missao [h] | Tempo util [h] | Tempo por voo [min] | Autonomia Projetada [h] | N° Voos | MTOW [kg] | Massa Estrutura [kg] | Combustível [kg] | Abastecimentos | Massa gerador | Potência gerador [W] | Combustível consumido [L] | Calda cons [L] | Distância percorrida [km] | Distância Pulverizando [km] | RTL ACUMULADO[m] | EOC [km/km] | EOC [h/h] | Tempo de manobra [h] | Tempo rtl_rtw [h] | V pulv [m/s] | V desloc [m/s]
0 | 70 | CONCLUIDO | 9.6886 | 10.32 | 6.59 | 7.6 | 0.12 | 52 | 141.81 | 47.83 | 1 | 50 | 22.98 | 17723.39 | 69.85 | 947.03 | 117.11 | 50.98 | 31668.06 | 0.44 | 0.66 | 0.19 | 1.88 | 4 | 10
1 | 70 | CONCLUIDO | 12.3136 | 8.12 | 5.34 | 16.88 | 0.25 | 19 | 143.17 | 47.83 | 2 | 17 | 23.34 | 17891.86 | 48.93 | 946.03 | 75.71 | 50.98 | 11129.27 | 0.67 | 0.82 | 0.14 | 0.64 | 4 | 10
2 | 70 | CONCLUIDO | 12.6307 | 7.92 | 5.26 | 21.02 | 0.37 | 15 | 144.54 | 47.83 | 3 | 0 | 23.71 | 18060.85 | 45.18 | 946 | 72.12 | 50.98 | 9354 | 0.71 | 0.83 | 0.15 | 0.55 | 4 | 10

## RESULTADOS_16
Unnamed: 0 | Volume de calda [L] | STATUS | Capacidade operacional [ha/h] | Tempo de missao [h] | Tempo util [h] | Tempo por voo [min] | Autonomia Projetada [h] | N° Voos | MTOW [kg] | Massa Estrutura [kg] | Combustível [kg] | Abastecimentos | Massa gerador | Potência gerador [W] | Combustível consumido [L] | Calda cons [L] | Distância percorrida [km] | Distância Pulverizando [km] | RTL ACUMULADO[m] | EOC [km/km] | EOC [h/h] | Tempo de manobra [h] | Tempo rtl_rtw [h] | V pulv [m/s] | V desloc [m/s]
0 | 90 | CONCLUIDO | 8.2384 | 12.14 | 7.3 | 6.44 | 0.1 | 68 | 176.73 | 52.44 | 1 | 66 | 33.29 | 22031.19 | 91.81 | 947.33 | 141.29 | 50.98 | 43674.16 | 0.36 | 0.6 | 0.21 | 2.59 | 4 | 10
1 | 90 | CONCLUIDO | 11.1867 | 8.94 | 5.63 | 13.51 | 0.2 | 25 | 178.21 | 52.44 | 2 | 23 | 33.77 | 22213.89 | 65.16 | 946.21 | 85.18 | 50.98 | 15837.95 | 0.6 | 0.77 | 0.15 | 0.92 | 4 | 10
2 | 90 | CONCLUIDO | 12.3478 | 8.1 | 5.18 | 22.2 | 0.3 | 14 | 179.7 | 52.44 | 3 | 10 | 34.26 | 22397.24 | 53.22 | 946.08 | 69.95 | 50.98 | 8275.37 | 0.73 | 0.84 | 0.14 | 0.47 | 4 | 10
3 | 90 | CONCLUIDO | 12.569 | 7.96 | 5.11 | 25.54 | 0.39 | 12 | 181.19 | 52.44 | 4 | 0 | 34.75 | 22581.25 | 50.13 | 945.99 | 67.41 | 50.98 | 7016.86 | 0.76 | 0.85 | 0.14 | 0.4 | 4 | 10

## RESULTADOS_0
Unnamed: 0 | Volume de calda [L] | STATUS | Capacidade operacional [ha/h] | Tempo de missao [h] | Tempo util [h] | Tempo por voo [min] | Autonomia Projetada [h] | N° Voos | MTOW [kg] | Massa Estrutura [kg] | Combustível [kg] | Abastecimentos | Massa gerador | Potência gerador [W] | Combustível consumido [L] | Calda cons [L] | Distância percorrida [km] | Distância Pulverizando [km] | RTL ACUMULADO[m] | EOC [km/km] | EOC [h/h] | Tempo de manobra [h] | Tempo rtl_rtw [h] | V pulv [m/s] | V desloc [m/s]
0 | 10 | CONCLUIDO | 9.0436 | 11.06 | 8.34 | 5.21 | 0.64 | 96 | 26.11 | 12.1 | 1 | 0 | 3.01 | 3454.41 | 24.18 | 949.14 | 171.46 | 50.98 | 58622.26 | 0.3 | 0.52 | 0.38 | 3.63 | 4 | 10

## RESULTADOS_7
Unnamed: 0 | Volume de calda [L] | STATUS | Capacidade operacional [ha/h] | Tempo de missao [h] | Tempo util [h] | Tempo por voo [min] | Autonomia Projetada [h] | N° Voos | MTOW [kg] | Massa Estrutura [kg] | Combustível [kg] | Abastecimentos | Massa gerador | Potência gerador [W] | Combustível consumido [L] | Calda cons [L] | Distância percorrida [km] | Distância Pulverizando [km] | RTL ACUMULADO[m] | EOC [km/km] | EOC [h/h] | Tempo de manobra [h] | Tempo rtl_rtw [h] | V pulv [m/s] | V desloc [m/s]
0 | 45 | CONCLUIDO | 11.3386 | 8.82 | 6.11 | 10.48 | 0.18 | 35 | 98.71 | 39.72 | 1 | 33 | 12.99 | 12407.75 | 46.75 | 946.08 | 102.27 | 50.98 | 24330.54 | 0.5 | 0.71 | 0.15 | 1.4 | 4 | 10
1 | 45 | CONCLUIDO | 12.5848 | 7.95 | 5.51 | 15.02 | 0.35 | 22 | 99.95 | 39.72 | 2 | 0 | 13.24 | 12561.45 | 38.04 | 945.92 | 80.19 | 50.98 | 13354.47 | 0.64 | 0.79 | 0.17 | 0.8 | 4 | 10

## RESULTADOS_10
Unnamed: 0 | Volume de calda [L] | STATUS | Capacidade operacional [ha/h] | Tempo de missao [h] | Tempo util [h] | Tempo por voo [min] | Autonomia Projetada [h] | N° Voos | MTOW [kg] | Massa Estrutura [kg] | Combustível [kg] | Abastecimentos | Massa gerador | Potência gerador [W] | Combustível consumido [L] | Calda cons [L] | Distância percorrida [km] | Distância Pulverizando [km] | RTL ACUMULADO[m] | EOC [km/km] | EOC [h/h] | Tempo de manobra [h] | Tempo rtl_rtw [h] | V pulv [m/s] | V desloc [m/s]
0 | 60 | CONCLUIDO | 10.6806 | 9.36 | 6.13 | 8.56 | 0.14 | 43 | 124.63 | 45 | 1 | 41 | 18.64 | 15605.44 | 58.02 | 946.49 | 101.65 | 50.98 | 23981.57 | 0.5 | 0.71 | 0.17 | 1.42 | 4 | 10
1 | 60 | CONCLUIDO | 12.5523 | 7.97 | 5.37 | 17.91 | 0.28 | 18 | 125.95 | 45 | 2 | 5 | 18.95 | 15767.7 | 42.88 | 945.77 | 76.42 | 50.98 | 11492.84 | 0.67 | 0.81 | 0.15 | 0.67 | 4 | 10
2 | 60 | CONCLUIDO | 12.7632 | 7.84 | 5.27 | 18.59 | 0.42 | 17 | 127.27 | 45 | 3 | 0 | 19.27 | 15930.42 | 42.03 | 946.23 | 72.5 | 50.98 | 9534.55 | 0.7 | 0.83 | 0.15 | 0.56 | 4 | 10

## RESULTADOS_14
Unnamed: 0 | Volume de calda [L] | STATUS | Capacidade operacional [ha/h] | Tempo de missao [h] | Tempo util [h] | Tempo por voo [min] | Autonomia Projetada [h] | N° Voos | MTOW [kg] | Massa Estrutura [kg] | Combustível [kg] | Abastecimentos | Massa gerador | Potência gerador [W] | Combustível consumido [L] | Calda cons [L] | Distância percorrida [km] | Distância Pulverizando [km] | RTL ACUMULADO[m] | EOC [km/km] | EOC [h/h] | Tempo de manobra [h] | Tempo rtl_rtw [h] | V pulv [m/s] | V desloc [m/s]
0 | 80 | CONCLUIDO | 8.9237 | 11.21 | 6.95 | 6.95 | 0.11 | 60 | 159.12 | 50.28 | 1 | 58 | 27.84 | 19859.16 | 80.74 | 946.56 | 129.15 | 50.98 | 37646.78 | 0.39 | 0.63 | 0.2 | 2.23 | 4 | 10
1 | 80 | CONCLUIDO | 11.7847 | 8.49 | 5.45 | 14.87 | 0.22 | 22 | 160.54 | 50.28 | 2 | 20 | 28.26 | 20034.4 | 56.58 | 945.74 | 79.35 | 50.98 | 12936.34 | 0.64 | 0.8 | 0.14 | 0.74 | 4 | 10
2 | 80 | CONCLUIDO | 12.471 | 8.02 | 5.24 | 22.47 | 0.33 | 14 | 161.97 | 50.28 | 3 | 3 | 28.69 | 20210.21 | 48.57 | 946.09 | 72 | 50.98 | 9301.27 | 0.71 | 0.83 | 0.14 | 0.53 | 4 | 10
3 | 80 | CONCLUIDO | 12.5839 | 7.95 | 5.2 | 24.02 | 0.43 | 13 | 163.4 | 50.28 | 4 | 0 | 29.12 | 20386.62 | 48.13 | 946.14 | 70.55 | 50.98 | 8582.82 | 0.72 | 0.84 | 0.14 | 0.49 | 4 | 10

## RESULTADOS_5
Unnamed: 0 | Volume de calda [L] | STATUS | Capacidade operacional [ha/h] | Tempo de missao [h] | Tempo util [h] | Tempo por voo [min] | Autonomia Projetada [h] | N° Voos | MTOW [kg] | Massa Estrutura [kg] | Combustível [kg] | Abastecimentos | Massa gerador | Potência gerador [W] | Combustível consumido [L] | Calda cons [L] | Distância percorrida [km] | Distância Pulverizando [km] | RTL ACUMULADO[m] | EOC [km/km] | EOC [h/h] | Tempo de manobra [h] | Tempo rtl_rtw [h] | V pulv [m/s] | V desloc [m/s]
0 | 35 | CONCLUIDO | 12.2108 | 8.19 | 5.8 | 12 | 0.22 | 29 | 80.84 | 35.1 | 1 | 8 | 9.74 | 10204.21 | 35.75 | 946.39 | 89.95 | 50.98 | 18200.99 | 0.57 | 0.75 | 0.18 | 1.09 | 4 | 10
1 | 35 | CONCLUIDO | 12.3343 | 8.11 | 5.73 | 12.29 | 0.43 | 28 | 82.04 | 35.1 | 2 | 0 | 9.94 | 10352.53 | 35.52 | 946.54 | 87.47 | 50.98 | 16963.78 | 0.58 | 0.76 | 0.19 | 1.02 | 4 | 10

## RESULTADOS_8
Unnamed: 0 | Volume de calda [L] | STATUS | Capacidade operacional [ha/h] | Tempo de missao [h] | Tempo util [h] | Tempo por voo [min] | Autonomia Projetada [h] | N° Voos | MTOW [kg] | Massa Estrutura [kg] | Combustível [kg] | Abastecimentos | Massa gerador | Potência gerador [W] | Combustível consumido [L] | Calda cons [L] | Distância percorrida [km] | Distância Pulverizando [km] | RTL ACUMULADO[m] | EOC [km/km] | EOC [h/h] | Tempo de manobra [h] | Tempo rtl_rtw [h] | V pulv [m/s] | V desloc [m/s]
0 | 50 | CONCLUIDO | 11.3019 | 8.85 | 5.99 | 9.71 | 0.16 | 37 | 107.41 | 41.65 | 1 | 35 | 14.77 | 13481.73 | 49.53 | 946.24 | 97.59 | 50.98 | 21979.33 | 0.52 | 0.73 | 0.15 | 1.28 | 4 | 10
1 | 50 | CONCLUIDO | 12.6667 | 7.89 | 5.41 | 16.24 | 0.32 | 20 | 108.68 | 41.65 | 2 | 0 | 15.03 | 13638.32 | 39.26 | 946.4 | 77.1 | 50.98 | 11818.77 | 0.66 | 0.8 | 0.16 | 0.7 | 4 | 10

## RESULTADOS_3
Unnamed: 0 | Volume de calda [L] | STATUS | Capacidade operacional [ha/h] | Tempo de missao [h] | Tempo util [h] | Tempo por voo [min] | Autonomia Projetada [h] | N° Voos | MTOW [kg] | Massa Estrutura [kg] | Combustível [kg] | Abastecimentos | Massa gerador | Potência gerador [W] | Combustível consumido [L] | Calda cons [L] | Distância percorrida [km] | Distância Pulverizando [km] | RTL ACUMULADO[m] | EOC [km/km] | EOC [h/h] | Tempo de manobra [h] | Tempo rtl_rtw [h] | V pulv [m/s] | V desloc [m/s]
0 | 25 | CONCLUIDO | 11.8203 | 8.46 | 6.12 | 9.42 | 0.28 | 39 | 61.76 | 28.92 | 1 | 0 | 6.84 | 7851.41 | 31.95 | 946.61 | 99.94 | 50.98 | 23145.05 | 0.51 | 0.71 | 0.22 | 1.41 | 4 | 10

## RESULTADOS_15
Unnamed: 0 | Volume de calda [L] | STATUS | Capacidade operacional [ha/h] | Tempo de missao [h] | Tempo util [h] | Tempo por voo [min] | Autonomia Projetada [h] | N° Voos | MTOW [kg] | Massa Estrutura [kg] | Combustível [kg] | Abastecimentos | Massa gerador | Potência gerador [W] | Combustível consumido [L] | Calda cons [L] | Distância percorrida [km] | Distância Pulverizando [km] | RTL ACUMULADO[m] | EOC [km/km] | EOC [h/h] | Tempo de manobra [h] | Tempo rtl_rtw [h] | V pulv [m/s] | V desloc [m/s]
0 | 85 | CONCLUIDO | 8.5637 | 11.68 | 7.14 | 6.69 | 0.11 | 64 | 167.88 | 51.39 | 1 | 62 | 30.49 | 20939.59 | 86.35 | 946.56 | 135.49 | 50.98 | 40798.07 | 0.38 | 0.61 | 0.21 | 2.42 | 4 | 10
1 | 85 | CONCLUIDO | 11.5211 | 8.68 | 5.53 | 14.42 | 0.21 | 23 | 169.33 | 51.39 | 2 | 21 | 30.94 | 21118.46 | 60.86 | 945.64 | 81.8 | 50.98 | 14156.14 | 0.62 | 0.79 | 0.14 | 0.82 | 4 | 10
2 | 85 | CONCLUIDO | 12.4099 | 8.06 | 5.21 | 22.33 | 0.31 | 14 | 170.79 | 51.39 | 3 | 9 | 31.4 | 21297.94 | 50.52 | 946.06 | 71.14 | 50.98 | 8870.91 | 0.72 | 0.84 | 0.13 | 0.5 | 4 | 10
3 | 85 | CONCLUIDO | 12.5374 | 7.98 | 5.16 | 23.83 | 0.41 | 13 | 172.25 | 51.39 | 4 | 0 | 31.86 | 21478.05 | 49.26 | 945.89 | 68.96 | 50.98 | 7787.49 | 0.74 | 0.84 | 0.15 | 0.45 | 4 | 10

## RESULTADOS_2
Unnamed: 0 | Volume de calda [L] | STATUS | Capacidade operacional [ha/h] | Tempo de missao [h] | Tempo util [h] | Tempo por voo [min] | Autonomia Projetada [h] | N° Voos | MTOW [kg] | Massa Estrutura [kg] | Combustível [kg] | Abastecimentos | Massa gerador | Potência gerador [W] | Combustível consumido [L] | Calda cons [L] | Distância percorrida [km] | Distância Pulverizando [km] | RTL ACUMULADO[m] | EOC [km/km] | EOC [h/h] | Tempo de manobra [h] | Tempo rtl_rtw [h] | V pulv [m/s] | V desloc [m/s]
0 | 20 | CONCLUIDO | 11.2504 | 8.89 | 6.54 | 8.01 | 0.34 | 49 | 51.33 | 24.83 | 1 | 0 | 5.51 | 6564.78 | 30.41 | 947.72 | 113.35 | 50.98 | 29799.85 | 0.45 | 0.67 | 0.25 | 1.83 | 4 | 10

## RESULTADOS_11
Unnamed: 0 | Volume de calda [L] | STATUS | Capacidade operacional [ha/h] | Tempo de missao [h] | Tempo util [h] | Tempo por voo [min] | Autonomia Projetada [h] | N° Voos | MTOW [kg] | Massa Estrutura [kg] | Combustível [kg] | Abastecimentos | Massa gerador | Potência gerador [W] | Combustível consumido [L] | Calda cons [L] | Distância percorrida [km] | Distância Pulverizando [km] | RTL ACUMULADO[m] | EOC [km/km] | EOC [h/h] | Tempo de manobra [h] | Tempo rtl_rtw [h] | V pulv [m/s] | V desloc [m/s]
0 | 65 | CONCLUIDO | 10.2189 | 9.79 | 6.33 | 8.08 | 0.13 | 47 | 133.21 | 46.47 | 1 | 45 | 20.75 | 16663.42 | 63.53 | 946.56 | 108.16 | 50.98 | 27214.05 | 0.47 | 0.69 | 0.18 | 1.61 | 4 | 10
1 | 65 | CONCLUIDO | 12.3503 | 8.1 | 5.43 | 18.09 | 0.26 | 18 | 134.55 | 46.47 | 2 | 13 | 21.09 | 16828.84 | 46.43 | 945.88 | 78.75 | 50.98 | 12655.22 | 0.65 | 0.8 | 0.13 | 0.72 | 4 | 10
2 | 65 | CONCLUIDO | 12.6618 | 7.9 | 5.28 | 19.81 | 0.39 | 16 | 135.9 | 46.47 | 3 | 0 | 21.43 | 16994.64 | 43.83 | 946.55 | 73.1 | 50.98 | 9838.63 | 0.7 | 0.82 | 0.15 | 0.57 | 4 | 10

## RESULTADOS_13
Unnamed: 0 | Volume de calda [L] | STATUS | Capacidade operacional [ha/h] | Tempo de missao [h] | Tempo util [h] | Tempo por voo [min] | Autonomia Projetada [h] | N° Voos | MTOW [kg] | Massa Estrutura [kg] | Combustível [kg] | Abastecimentos | Massa gerador | Potência gerador [W] | Combustível consumido [L] | Calda cons [L] | Distância percorrida [km] | Distância Pulverizando [km] | RTL ACUMULADO[m] | EOC [km/km] | EOC [h/h] | Tempo de manobra [h] | Tempo rtl_rtw [h] | V pulv [m/s] | V desloc [m/s]
0 | 75 | CONCLUIDO | 9.2913 | 10.76 | 6.78 | 7.26 | 0.12 | 56 | 150.44 | 49.1 | 1 | 54 | 25.34 | 18787.76 | 75.37 | 946.24 | 123.55 | 50.98 | 34863.56 | 0.41 | 0.64 | 0.2 | 2.06 | 4 | 10
1 | 75 | CONCLUIDO | 12.163 | 8.22 | 5.33 | 16 | 0.23 | 20 | 151.83 | 49.1 | 2 | 18 | 25.73 | 18959.54 | 51.83 | 945.98 | 75.26 | 50.98 | 10903.34 | 0.68 | 0.82 | 0.13 | 0.62 | 4 | 10
2 | 75 | CONCLUIDO | 12.6587 | 7.9 | 5.2 | 22.27 | 0.35 | 14 | 153.23 | 49.1 | 3 | 0 | 26.13 | 19131.85 | 46.16 | 946.26 | 70.24 | 50.98 | 8419.19 | 0.73 | 0.84 | 0.14 | 0.49 | 4 | 10

## RESULTADOS_17
Unnamed: 0 | Volume de calda [L] | STATUS | Capacidade operacional [ha/h] | Tempo de missao [h] | Tempo util [h] | Tempo por voo [min] | Autonomia Projetada [h] | N° Voos | MTOW [kg] | Massa Estrutura [kg] | Combustível [kg] | Abastecimentos | Massa gerador | Potência gerador [W] | Combustível consumido [L] | Calda cons [L] | Distância percorrida [km] | Distância Pulverizando [km] | RTL ACUMULADO[m] | EOC [km/km] | EOC [h/h] | Tempo de manobra [h] | Tempo rtl_rtw [h] | V pulv [m/s] | V desloc [m/s]
0 | 95 | CONCLUIDO | 7.9283 | 12.61 | 7.46 | 6.22 | 0.1 | 72 | 185.69 | 53.44 | 1 | 70 | 36.26 | 23136.14 | 97.37 | 946.59 | 146.89 | 50.98 | 46456.6 | 0.35 | 0.58 | 0.22 | 2.75 | 4 | 10
1 | 95 | CONCLUIDO | 10.9713 | 9.11 | 5.68 | 13.1 | 0.19 | 26 | 187.21 | 53.44 | 2 | 24 | 36.77 | 23322.88 | 68.74 | 946.01 | 86.97 | 50.98 | 16723.59 | 0.59 | 0.77 | 0.15 | 0.97 | 4 | 10
2 | 95 | CONCLUIDO | 12.1078 | 8.26 | 5.23 | 20.93 | 0.28 | 15 | 188.73 | 53.44 | 3 | 13 | 37.29 | 23510.33 | 57.45 | 945.99 | 71.94 | 50.98 | 9263.9 | 0.71 | 0.83 | 0.13 | 0.52 | 4 | 10
3 | 95 | CONCLUIDO | 12.605 | 7.93 | 5.06 | 27.57 | 0.37 | 11 | 190.25 | 53.44 | 4 | 0 | 37.82 | 23698.48 | 50.69 | 946.07 | 65.48 | 50.98 | 6057.66 | 0.78 | 0.86 | 0.14 | 0.35 | 4 | 10

## RESULTADOS_9
Unnamed: 0 | Volume de calda [L] | STATUS | Capacidade operacional [ha/h] | Tempo de missao [h] | Tempo util [h] | Tempo por voo [min] | Autonomia Projetada [h] | N° Voos | MTOW [kg] | Massa Estrutura [kg] | Combustível [kg] | Abastecimentos | Massa gerador | Potência gerador [W] | Combustível consumido [L] | Calda cons [L] | Distância percorrida [km] | Distância Pulverizando [km] | RTL ACUMULADO[m] | EOC [km/km] | EOC [h/h] | Tempo de manobra [h] | Tempo rtl_rtw [h] | V pulv [m/s] | V desloc [m/s]
0 | 55 | CONCLUIDO | 11.0028 | 9.09 | 6.05 | 9.07 | 0.15 | 40 | 116.05 | 43.4 | 1 | 38 | 16.65 | 14546.17 | 53.61 | 946.27 | 99.11 | 50.98 | 22726.05 | 0.51 | 0.72 | 0.16 | 1.34 | 4 | 10
1 | 55 | CONCLUIDO | 12.6427 | 7.91 | 5.37 | 16.96 | 0.3 | 19 | 117.34 | 43.4 | 2 | 0 | 16.94 | 14705.49 | 40.83 | 946.29 | 75.79 | 50.98 | 11171.87 | 0.67 | 0.81 | 0.16 | 0.66 | 4 | 10

## resultados
Unnamed: 0 | Volume de calda [L] | STATUS | Capacidade operacional [ha/h] | Tempo de missao [h] | Tempo util [h] | Tempo por voo [min] | Autonomia Projetada [h] | N° Voos | MTOW [kg] | Massa Estrutura [kg] | Combustível [kg] | Abastecimentos | Massa gerador | Potência gerador [W] | Combustível consumido [L] | Calda cons [L] | Distância percorrida [km] | Distância Pulverizando [km] | RTL ACUMULADO[m] | EOC [km/km] | EOC [h/h] | Tempo de manobra [h] | Tempo rtl_rtw [h] | V pulv [m/s] | V desloc [m/s]
0 | 100 | CONCLUIDO | 7.5759 | 13.2 | 7.69 | 5.99 | 0.09 | 77 | 194.77 | 54.38 | 1 | 75 | 39.4 | 24256.19 | 103.86 | 947.31 | 154.24 | 50.98 | 50106.54 | 0.33 | 0.57 | 0.23 | 2.97 | 4 | 10
1 | 100 | CONCLUIDO | 10.6421 | 9.4 | 5.79 | 12.41 | 0.18 | 28 | 196.32 | 54.38 | 2 | 26 | 39.95 | 24447.22 | 73.09 | 946.46 | 90.74 | 50.98 | 18598.56 | 0.56 | 0.75 | 0.15 | 1.08 | 4 | 10
2 | 100 | CONCLUIDO | 11.869 | 8.43 | 5.29 | 19.82 | 0.27 | 16 | 197.88 | 54.38 | 3 | 14 | 40.5 | 24639 | 61.25 | 945.65 | 73.81 | 50.98 | 10196.7 | 0.69 | 0.82 | 0.13 | 0.58 | 4 | 10
3 | 100 | CONCLUIDO | 12.4757 | 8.02 | 5.07 | 27.66 | 0.36 | 11 | 199.44 | 54.38 | 4 | 3 | 41.06 | 24831.54 | 52.88 | 945.83 | 66.27 | 50.98 | 6451.44 | 0.77 | 0.86 | 0.13 | 0.36 | 4 | 10
4 | 100 | CONCLUIDO | 12.4589 | 8.03 | 5.08 | 27.72 | 0.44 | 11 | 201.01 | 54.38 | 5 | 0 | 41.63 | 25024.84 | 52.95 | 945.95 | 66.52 | 50.98 | 6576.56 | 0.77 | 0.86 | 0.14 | 0.37 | 4 | 10
0 | 40 | CONCLUIDO | 11.6032 | 8.62 | 6.07 | 11.39 | 0.2 | 32 | 89.87 | 37.55 | 1 | 25 | 11.32 | 11317.98 | 41.93 | 946.2 | 100.55 | 50.98 | 23484.57 | 0.51 | 0.72 | 0.16 | 1.36 | 4 | 10
1 | 40 | CONCLUIDO | 12.4322 | 8.04 | 5.63 | 13.52 | 0.39 | 25 | 91.1 | 37.55 | 2 | 0 | 11.54 | 11468.97 | 37.2 | 946.64 | 84.26 | 50.98 | 15377.12 | 0.61 | 0.77 | 0.18 | 0.92 | 4 | 10
0 | 30 | CONCLUIDO | 12.2026 | 8.2 | 5.84 | 10.61 | 0.24 | 33 | 71.52 | 32.27 | 1 | 0 | 8.25 | 9054.6 | 33.26 | 947.17 | 90.76 | 50.98 | 18586.06 | 0.56 | 0.75 | 0.19 | 1.13 | 4 | 10
0 | 15 | CONCLUIDO | 10.4962 | 9.53 | 7.12 | 6.67 | 0.43 | 64 | 39.78 | 19.54 | 1 | 0 | 4.24 | 5140 | 27.94 | 947.86 | 132 | 50.98 | 39053.02 | 0.39 | 0.61 | 0.29 | 2.4 | 4 | 10
0 | 70 | CONCLUIDO | 9.6886 | 10.32 | 6.59 | 7.6 | 0.12 | 52 | 141.81 | 47.83 | 1 | 50 | 22.98 | 17723.39 | 69.85 | 947.03 | 117.11 | 50.98 | 31668.06 | 0.44 | 0.66 | 0.19 | 1.88 | 4 | 10
1 | 70 | CONCLUIDO | 12.3136 | 8.12 | 5.34 | 16.88 | 0.25 | 19 | 143.17 | 47.83 | 2 | 17 | 23.34 | 17891.86 | 48.93 | 946.03 | 75.71 | 50.98 | 11129.27 | 0.67 | 0.82 | 0.14 | 0.64 | 4 | 10
2 | 70 | CONCLUIDO | 12.6307 | 7.92 | 5.26 | 21.02 | 0.37 | 15 | 144.54 | 47.83 | 3 | 0 | 23.71 | 18060.85 | 45.18 | 946 | 72.12 | 50.98 | 9354 | 0.71 | 0.83 | 0.15 | 0.55 | 4 | 10
0 | 90 | CONCLUIDO | 8.2384 | 12.14 | 7.3 | 6.44 | 0.1 | 68 | 176.73 | 52.44 | 1 | 66 | 33.29 | 22031.19 | 91.81 | 947.33 | 141.29 | 50.98 | 43674.16 | 0.36 | 0.6 | 0.21 | 2.59 | 4 | 10
1 | 90 | CONCLUIDO | 11.1867 | 8.94 | 5.63 | 13.51 | 0.2 | 25 | 178.21 | 52.44 | 2 | 23 | 33.77 | 22213.89 | 65.16 | 946.21 | 85.18 | 50.98 | 15837.95 | 0.6 | 0.77 | 0.15 | 0.92 | 4 | 10
2 | 90 | CONCLUIDO | 12.3478 | 8.1 | 5.18 | 22.2 | 0.3 | 14 | 179.7 | 52.44 | 3 | 10 | 34.26 | 22397.24 | 53.22 | 946.08 | 69.95 | 50.98 | 8275.37 | 0.73 | 0.84 | 0.14 | 0.47 | 4 | 10
3 | 90 | CONCLUIDO | 12.569 | 7.96 | 5.11 | 25.54 | 0.39 | 12 | 181.19 | 52.44 | 4 | 0 | 34.75 | 22581.25 | 50.13 | 945.99 | 67.41 | 50.98 | 7016.86 | 0.76 | 0.85 | 0.14 | 0.4 | 4 | 10
0 | 10 | CONCLUIDO | 9.0436 | 11.06 | 8.34 | 5.21 | 0.64 | 96 | 26.11 | 12.1 | 1 | 0 | 3.01 | 3454.41 | 24.18 | 949.14 | 171.46 | 50.98 | 58622.26 | 0.3 | 0.52 | 0.38 | 3.63 | 4 | 10
0 | 45 | CONCLUIDO | 11.3386 | 8.82 | 6.11 | 10.48 | 0.18 | 35 | 98.71 | 39.72 | 1 | 33 | 12.99 | 12407.75 | 46.75 | 946.08 | 102.27 | 50.98 | 24330.54 | 0.5 | 0.71 | 0.15 | 1.4 | 4 | 10
1 | 45 | CONCLUIDO | 12.5848 | 7.95 | 5.51 | 15.02 | 0.35 | 22 | 99.95 | 39.72 | 2 | 0 | 13.24 | 12561.45 | 38.04 | 945.92 | 80.19 | 50.98 | 13354.47 | 0.64 | 0.79 | 0.17 | 0.8 | 4 | 10
0 | 60 | CONCLUIDO | 10.6806 | 9.36 | 6.13 | 8.56 | 0.14 | 43 | 124.63 | 45 | 1 | 41 | 18.64 | 15605.44 | 58.02 | 946.49 | 101.65 | 50.98 | 23981.57 | 0.5 | 0.71 | 0.17 | 1.42 | 4 | 10
1 | 60 | CONCLUIDO | 12.5523 | 7.97 | 5.37 | 17.91 | 0.28 | 18 | 125.95 | 45 | 2 | 5 | 18.95 | 15767.7 | 42.88 | 945.77 | 76.42 | 50.98 | 11492.84 | 0.67 | 0.81 | 0.15 | 0.67 | 4 | 10
2 | 60 | CONCLUIDO | 12.7632 | 7.84 | 5.27 | 18.59 | 0.42 | 17 | 127.27 | 45 | 3 | 0 | 19.27 | 15930.42 | 42.03 | 946.23 | 72.5 | 50.98 | 9534.55 | 0.7 | 0.83 | 0.15 | 0.56 | 4 | 10
0 | 80 | CONCLUIDO | 8.9237 | 11.21 | 6.95 | 6.95 | 0.11 | 60 | 159.12 | 50.28 | 1 | 58 | 27.84 | 19859.16 | 80.74 | 946.56 | 129.15 | 50.98 | 37646.78 | 0.39 | 0.63 | 0.2 | 2.23 | 4 | 10
1 | 80 | CONCLUIDO | 11.7847 | 8.49 | 5.45 | 14.87 | 0.22 | 22 | 160.54 | 50.28 | 2 | 20 | 28.26 | 20034.4 | 56.58 | 945.74 | 79.35 | 50.98 | 12936.34 | 0.64 | 0.8 | 0.14 | 0.74 | 4 | 10
2 | 80 | CONCLUIDO | 12.471 | 8.02 | 5.24 | 22.47 | 0.33 | 14 | 161.97 | 50.28 | 3 | 3 | 28.69 | 20210.21 | 48.57 | 946.09 | 72 | 50.98 | 9301.27 | 0.71 | 0.83 | 0.14 | 0.53 | 4 | 10
3 | 80 | CONCLUIDO | 12.5839 | 7.95 | 5.2 | 24.02 | 0.43 | 13 | 163.4 | 50.28 | 4 | 0 | 29.12 | 20386.62 | 48.13 | 946.14 | 70.55 | 50.98 | 8582.82 | 0.72 | 0.84 | 0.14 | 0.49 | 4 | 10
0 | 35 | CONCLUIDO | 12.2108 | 8.19 | 5.8 | 12 | 0.22 | 29 | 80.84 | 35.1 | 1 | 8 | 9.74 | 10204.21 | 35.75 | 946.39 | 89.95 | 50.98 | 18200.99 | 0.57 | 0.75 | 0.18 | 1.09 | 4 | 10
1 | 35 | CONCLUIDO | 12.3343 | 8.11 | 5.73 | 12.29 | 0.43 | 28 | 82.04 | 35.1 | 2 | 0 | 9.94 | 10352.53 | 35.52 | 946.54 | 87.47 | 50.98 | 16963.78 | 0.58 | 0.76 | 0.19 | 1.02 | 4 | 10
0 | 50 | CONCLUIDO | 11.3019 | 8.85 | 5.99 | 9.71 | 0.16 | 37 | 107.41 | 41.65 | 1 | 35 | 14.77 | 13481.73 | 49.53 | 946.24 | 97.59 | 50.98 | 21979.33 | 0.52 | 0.73 | 0.15 | 1.28 | 4 | 10
1 | 50 | CONCLUIDO | 12.6667 | 7.89 | 5.41 | 16.24 | 0.32 | 20 | 108.68 | 41.65 | 2 | 0 | 15.03 | 13638.32 | 39.26 | 946.4 | 77.1 | 50.98 | 11818.77 | 0.66 | 0.8 | 0.16 | 0.7 | 4 | 10
0 | 25 | CONCLUIDO | 11.8203 | 8.46 | 6.12 | 9.42 | 0.28 | 39 | 61.76 | 28.92 | 1 | 0 | 6.84 | 7851.41 | 31.95 | 946.61 | 99.94 | 50.98 | 23145.05 | 0.51 | 0.71 | 0.22 | 1.41 | 4 | 10
0 | 85 | CONCLUIDO | 8.5637 | 11.68 | 7.14 | 6.69 | 0.11 | 64 | 167.88 | 51.39 | 1 | 62 | 30.49 | 20939.59 | 86.35 | 946.56 | 135.49 | 50.98 | 40798.07 | 0.38 | 0.61 | 0.21 | 2.42 | 4 | 10
1 | 85 | CONCLUIDO | 11.5211 | 8.68 | 5.53 | 14.42 | 0.21 | 23 | 169.33 | 51.39 | 2 | 21 | 30.94 | 21118.46 | 60.86 | 945.64 | 81.8 | 50.98 | 14156.14 | 0.62 | 0.79 | 0.14 | 0.82 | 4 | 10
2 | 85 | CONCLUIDO | 12.4099 | 8.06 | 5.21 | 22.33 | 0.31 | 14 | 170.79 | 51.39 | 3 | 9 | 31.4 | 21297.94 | 50.52 | 946.06 | 71.14 | 50.98 | 8870.91 | 0.72 | 0.84 | 0.13 | 0.5 | 4 | 10
3 | 85 | CONCLUIDO | 12.5374 | 7.98 | 5.16 | 23.83 | 0.41 | 13 | 172.25 | 51.39 | 4 | 0 | 31.86 | 21478.05 | 49.26 | 945.89 | 68.96 | 50.98 | 7787.49 | 0.74 | 0.84 | 0.15 | 0.45 | 4 | 10
0 | 20 | CONCLUIDO | 11.2504 | 8.89 | 6.54 | 8.01 | 0.34 | 49 | 51.33 | 24.83 | 1 | 0 | 5.51 | 6564.78 | 30.41 | 947.72 | 113.35 | 50.98 | 29799.85 | 0.45 | 0.67 | 0.25 | 1.83 | 4 | 10
0 | 65 | CONCLUIDO | 10.2189 | 9.79 | 6.33 | 8.08 | 0.13 | 47 | 133.21 | 46.47 | 1 | 45 | 20.75 | 16663.42 | 63.53 | 946.56 | 108.16 | 50.98 | 27214.05 | 0.47 | 0.69 | 0.18 | 1.61 | 4 | 10
1 | 65 | CONCLUIDO | 12.3503 | 8.1 | 5.43 | 18.09 | 0.26 | 18 | 134.55 | 46.47 | 2 | 13 | 21.09 | 16828.84 | 46.43 | 945.88 | 78.75 | 50.98 | 12655.22 | 0.65 | 0.8 | 0.13 | 0.72 | 4 | 10
2 | 65 | CONCLUIDO | 12.6618 | 7.9 | 5.28 | 19.81 | 0.39 | 16 | 135.9 | 46.47 | 3 | 0 | 21.43 | 16994.64 | 43.83 | 946.55 | 73.1 | 50.98 | 9838.63 | 0.7 | 0.82 | 0.15 | 0.57 | 4 | 10
0 | 75 | CONCLUIDO | 9.2913 | 10.76 | 6.78 | 7.26 | 0.12 | 56 | 150.44 | 49.1 | 1 | 54 | 25.34 | 18787.76 | 75.37 | 946.24 | 123.55 | 50.98 | 34863.56 | 0.41 | 0.64 | 0.2 | 2.06 | 4 | 10
1 | 75 | CONCLUIDO | 12.163 | 8.22 | 5.33 | 16 | 0.23 | 20 | 151.83 | 49.1 | 2 | 18 | 25.73 | 18959.54 | 51.83 | 945.98 | 75.26 | 50.98 | 10903.34 | 0.68 | 0.82 | 0.13 | 0.62 | 4 | 10
2 | 75 | CONCLUIDO | 12.6587 | 7.9 | 5.2 | 22.27 | 0.35 | 14 | 153.23 | 49.1 | 3 | 0 | 26.13 | 19131.85 | 46.16 | 946.26 | 70.24 | 50.98 | 8419.19 | 0.73 | 0.84 | 0.14 | 0.49 | 4 | 10
0 | 95 | CONCLUIDO | 7.9283 | 12.61 | 7.46 | 6.22 | 0.1 | 72 | 185.69 | 53.44 | 1 | 70 | 36.26 | 23136.14 | 97.37 | 946.59 | 146.89 | 50.98 | 46456.6 | 0.35 | 0.58 | 0.22 | 2.75 | 4 | 10
1 | 95 | CONCLUIDO | 10.9713 | 9.11 | 5.68 | 13.1 | 0.19 | 26 | 187.21 | 53.44 | 2 | 24 | 36.77 | 23322.88 | 68.74 | 946.01 | 86.97 | 50.98 | 16723.59 | 0.59 | 0.77 | 0.15 | 0.97 | 4 | 10
2 | 95 | CONCLUIDO | 12.1078 | 8.26 | 5.23 | 20.93 | 0.28 | 15 | 188.73 | 53.44 | 3 | 13 | 37.29 | 23510.33 | 57.45 | 945.99 | 71.94 | 50.98 | 9263.9 | 0.71 | 0.83 | 0.13 | 0.52 | 4 | 10
3 | 95 | CONCLUIDO | 12.605 | 7.93 | 5.06 | 27.57 | 0.37 | 11 | 190.25 | 53.44 | 4 | 0 | 37.82 | 23698.48 | 50.69 | 946.07 | 65.48 | 50.98 | 6057.66 | 0.78 | 0.86 | 0.14 | 0.35 | 4 | 10
0 | 55 | CONCLUIDO | 11.0028 | 9.09 | 6.05 | 9.07 | 0.15 | 40 | 116.05 | 43.4 | 1 | 38 | 16.65 | 14546.17 | 53.61 | 946.27 | 99.11 | 50.98 | 22726.05 | 0.51 | 0.72 | 0.16 | 1.34 | 4 | 10
1 | 55 | CONCLUIDO | 12.6427 | 7.91 | 5.37 | 16.96 | 0.3 | 19 | 117.34 | 43.4 | 2 | 0 | 16.94 | 14705.49 | 40.83 | 946.29 | 75.79 | 50.98 | 11171.87 | 0.67 | 0.81 | 0.16 | 0.66 | 4 | 10

## gráficos
Selecione o eixo X:
Selecione o eixo Y:
Selecione o eixo Z:
Eixo X | Eixo Y | Eixo Z
0 | 0 | 0
0 | 0 | 0
0 | 0 | 0
0 | 0 | 0
0 | 0 | 0
0 | 0 | 0
0 | 0 | 0
0 | 0 | 0
0 | 0 | 0
0 | 0 | 0
0 | 0 | 0
0 | 0 | 0
0 | 0 | 0
0 | 0 | 0
0 | 0 | 0
0 | 0 | 0
0 | 0 | 0
0 | 0 | 0
0 | 0 | 0
0 | 0 | 0
0 | 0 | 0
0 | 0 | 0
0 | 0 | 0
0 | 0 | 0
0 | 0 | 0
0 | 0 | 0
0 | 0 | 0
0 | 0 | 0
0 | 0 | 0
0 | 0 | 0
0 | 0 | 0
0 | 0 | 0
0 | 0 | 0
0 | 0 | 0
0 | 0 | 0
0 | 0 | 0
0 | 0 | 0
0 | 0 | 0
0 | 0 | 0
0 | 0 | 0
0 | 0 | 0
0 | 0 | 0
0 | 0 | 0
0 | 0 | 0
0 | 0 | 0
0 | 0 | 0
0 | 0 | 0
0 | 0 | 0

## hidden (hidden)
Unnamed: 0
Volume de calda [L]
STATUS
Capacidade operacional [ha/h]
Tempo de missao [h]
Tempo util [h]
Tempo por voo [min]
Autonomia Projetada [h]
N° Voos
MTOW [kg]
Massa Estrutura [kg]
Combustível [kg]
Abastecimentos
Massa gerador
Potência gerador [W]
Combustível consumido [L]
Calda cons [L]
Distância percorrida [km]
Distância Pulverizando [km]
RTL ACUMULADO[m]
EOC [km/km]
EOC [h/h]
Tempo de manobra [h]
Tempo rtl_rtw [h]
V pulv [m/s]
V desloc [m/s]