## RESULTADOS_18
Unnamed: 0 | Volume de calda [L] | STATUS | Capacidade operacional [ha/h] | Tempo de missao [h] | Tempo util [h] | Tempo por voo [min] | Autonomia Projetada [h] | N° Voos | MTOW [kg] | Massa Estrutura [kg] | Combustível [kg] | Abastecimentos | Massa gerador | Potência gerador [W] | Combustível consumido [L] | Calda cons [L] | Distância percorrida [km] | Distância Pulverizando [km] | RTL ACUMULADO[m] | EOC [km/km] | EOC [h/h] | Tempo de manobra [h] | Tempo rtl_rtw [h] | V pulv [m/s] | V desloc [m/s]
0 | 100 | CONCLUIDO | 4.7293 | 21.14 | 13.34 | 5.89 | 0.09 | 136 | 194.77 | 54.38 | 1 | 134 | 39.4 | 24256.19 | 185.11 | 947.59 | 245.98 | 51.65 | 90175.91 | 0.21 | 0.44 | 2.85 | 5.4 | 4 | 10
1 | 100 | CONCLUIDO | 7.0456 | 14.19 | 9.77 | 11.96 | 0.18 | 49 | 196.32 | 54.38 | 2 | 47 | 39.95 | 24447.22 | 131.51 | 946.73 | 126.36 | 51.65 | 30798.98 | 0.41 | 0.6 | 2.7 | 1.84 | 4 | 10
2 | 100 | CONCLUIDO | 7.9196 | 12.63 | 8.98 | 18.58 | 0.27 | 29 | 197.88 | 54.38 | 3 | 27 | 40.5 | 24639 | 116.5 | 945.97 | 100.17 | 51.65 | 17805.74 | 0.52 | 0.65 | 2.67 | 1.06 | 4 | 10
3 | 100 | CONCLUIDO | 8.3277 | 12.01 | 8.67 | 24.78 | 0.36 | 21 | 199.44 | 54.38 | 4 | 19 | 41.06 | 24831.54 | 108.03 | 945.94 | 90.24 | 51.65 | 12880.76 | 0.57 | 0.67 | 2.64 | 0.75 | 4 | 10
4 | 100 | CONCLUIDO | 8.5964 | 11.63 | 8.49 | 31.85 | 0.44 | 16 | 201.01 | 54.38 | 5 | 14 | 41.63 | 25024.84 | 101.29 | 945.87 | 83.91 | 51.65 | 9738.19 | 0.62 | 0.69 | 2.64 | 0.57 | 4 | 10
5 | 100 | CONCLUIDO | 8.7566 | 11.42 | 8.4 | 38.76 | 0.53 | 13 | 202.58 | 54.38 | 6 | 10 | 42.2 | 25218.93 | 94.74 | 946.57 | 80.81 | 51.65 | 8204.5 | 0.64 | 0.7 | 2.64 | 0.47 | 4 | 10
6 | 100 | CONCLUIDO | 8.8915 | 11.25 | 8.3 | 45.28 | 0.61 | 11 | 204.16 | 54.38 | 7 | 1 | 42.78 | 25413.94 | 90.63 | 946.18 | 77.26 | 51.65 | 6438.88 | 0.67 | 0.7 | 2.64 | 0.38 | 4 | 10
7 | 100 | CONCLUIDO | 8.8904 | 11.25 | 8.3 | 45.29 | 0.69 | 11 | 205.75 | 54.38 | 8 | 0 | 43.37 | 25609.61 | 91.07 | 945.95 | 77.21 | 51.65 | 6413.58 | 0.67 | 0.7 | 2.64 | 0.38 | 4 | 10

## RESULTADOS_6
Unnamed: 0 | Volume de calda [L] | STATUS | Capacidade operacional [ha/h] | Tempo de missao [h] | Tempo util [h] | Tempo por voo [min] | Autonomia Projetada [h] | N° Voos | MTOW [kg] | Massa Estrutura [kg] | Combustível [kg] | Abastecimentos | Massa gerador | Potência gerador [W] | Combustível consumido [L] | Calda cons [L] | Distância percorrida [km] | Distância Pulverizando [km] | RTL ACUMULADO[m] | EOC [km/km] | EOC [h/h] | Tempo de manobra [h] | Tempo rtl_rtw [h] | V pulv [m/s] | V desloc [m/s]
0 | 40 | CONCLUIDO | 7.5887 | 13.18 | 10.14 | 10.49 | 0.2 | 58 | 89.87 | 37.55 | 1 | 56 | 11.32 | 11317.98 | 78.95 | 946.09 | 138.81 | 51.65 | 36977.9 | 0.37 | 0.58 | 2.72 | 2.21 | 4 | 10
1 | 40 | CONCLUIDO | 8.8876 | 11.25 | 8.84 | 21.21 | 0.39 | 25 | 91.1 | 37.55 | 2 | 3 | 11.54 | 11468.97 | 59.84 | 946.48 | 94.63 | 51.65 | 15053.38 | 0.55 | 0.66 | 2.68 | 0.91 | 4 | 10
2 | 40 | CONCLUIDO | 8.8913 | 11.25 | 8.83 | 21.2 | 0.57 | 25 | 92.32 | 37.55 | 3 | 0 | 11.77 | 11620.34 | 60.49 | 947.1 | 94.28 | 51.65 | 14879.7 | 0.55 | 0.66 | 2.68 | 0.91 | 4 | 10

## RESULTADOS_4
Unnamed: 0 | Volume de calda [L] | STATUS | Capacidade operacional [ha/h] | Tempo de missao [h] | Tempo util [h] | Tempo por voo [min] | Autonomia Projetada [h] | N° Voos | MTOW [kg] | Massa Estrutura [kg] | Combustível [kg] | Abastecimentos | Massa gerador | Potência gerador [W] | Combustível consumido [L] | Calda cons [L] | Distância percorrida [km] | Distância Pulverizando [km] | RTL ACUMULADO[m] | EOC [km/km] | EOC [h/h] | Tempo de manobra [h] | Tempo rtl_rtw [h] | V pulv [m/s] | V desloc [m/s]
0 | 30 | CONCLUIDO | 8.2639 | 12.1 | 9.57 | 13.05 | 0.24 | 44 | 71.52 | 32.27 | 1 | 39 | 8.25 | 9054.6 | 59.48 | 946.25 | 120.08 | 51.65 | 27684.09 | 0.43 | 0.61 | 2.69 | 1.65 | 4 | 10
1 | 30 | CONCLUIDO | 8.6994 | 11.5 | 9.14 | 16.61 | 0.48 | 33 | 72.7 | 32.27 | 2 | 0 | 8.43 | 9200.25 | 54.03 | 947.7 | 104.04 | 51.65 | 19719.84 | 0.5 | 0.64 | 2.71 | 1.21 | 4 | 10

## RESULTADOS_1
Unnamed: 0 | Volume de calda [L] | STATUS | Capacidade operacional [ha/h] | Tempo de missao [h] | Tempo util [h] | Tempo por voo [min] | Autonomia Projetada [h] | N° Voos | MTOW [kg] | Massa Estrutura [kg] | Combustível [kg] | Abastecimentos | Massa gerador | Potência gerador [W] | Combustível consumido [L] | Calda cons [L] | Distância percorrida [km] | Distância Pulverizando [km] | RTL ACUMULADO[m] | EOC [km/km] | EOC [h/h] | Tempo de manobra [h] | Tempo rtl_rtw [h] | V pulv [m/s] | V desloc [m/s]
0 | 15 | CONCLUIDO | 7.8276 | 12.78 | 10.35 | 9.56 | 0.43 | 65 | 39.78 | 19.54 | 1 | 0 | 4.24 | 5140 | 41.15 | 949.1 | 142.76 | 51.65 | 38921.65 | 0.36 | 0.57 | 2.81 | 2.42 | 4 | 10

## RESULTADOS_12
Unnamed: 0 | Volume de calda [L] | STATUS | Capacidade operacional [ha/h] | Tempo de missao [h] | Tempo util [h] | Tempo por voo [min] | Autonomia Projetada [h] | N° Voos | MTOW [kg] | Massa Estrutura [kg] | Combustível [kg] | Abastecimentos | Massa gerador | Potência gerador [W] | Combustível consumido [L] | Calda cons [L] | Distância percorrida [km] | Distância Pulverizando [km] | RTL ACUMULADO[m] | EOC [km/km] | EOC [h/h] | Tempo de manobra [h] | Tempo rtl_rtw [h] | V pulv [m/s] | V desloc [m/s]
0 | 70 | CONCLUIDO | 6.0431 | 16.55 | 11.57 | 7.31 | 0.12 | 95 | 141.81 | 47.83 | 1 | 93 | 22.98 | 17723.39 | 128.99 | 946.76 | 186.74 | 51.65 | 60757.38 | 0.28 | 0.51 | 2.77 | 3.64 | 4 | 10
1 | 70 | CONCLUIDO | 7.9895 | 12.52 | 9.25 | 15.41 | 0.25 | 36 | 143.17 | 47.83 | 2 | 34 | 23.34 | 17891.86 | 96.9 | 946.27 | 109.17 | 51.65 | 22270.97 | 0.47 | 0.63 | 2.67 | 1.32 | 4 | 10
2 | 70 | CONCLUIDO | 8.6368 | 11.58 | 8.71 | 23.77 | 0.37 | 22 | 144.54 | 47.83 | 3 | 20 | 23.71 | 18060.85 | 84.77 | 945.92 | 91.23 | 51.65 | 13371.59 | 0.57 | 0.67 | 2.65 | 0.79 | 4 | 10
3 | 70 | CONCLUIDO | 8.9408 | 11.18 | 8.49 | 31.85 | 0.49 | 16 | 145.92 | 47.83 | 4 | 6 | 24.09 | 18230.35 | 76.33 | 946.64 | 83.57 | 51.65 | 9570.81 | 0.62 | 0.69 | 2.65 | 0.57 | 4 | 10
4 | 70 | CONCLUIDO | 8.9838 | 11.13 | 8.47 | 33.88 | 0.6 | 15 | 147.3 | 47.83 | 5 | 0 | 24.47 | 18400.38 | 76.1 | 946.53 | 82.41 | 51.65 | 8992.83 | 0.63 | 0.69 | 2.66 | 0.54 | 4 | 10

## RESULTADOS_16
Unnamed: 0 | Volume de calda [L] | STATUS | Capacidade operacional [ha/h] | Tempo de missao [h] | Tempo util [h] | Tempo por voo [min] | Autonomia Projetada [h] | N° Voos | MTOW [kg] | Massa Estrutura [kg] | Combustível [kg] | Abastecimentos | Massa gerador | Potência gerador [W] | Combustível consumido [L] | Calda cons [L] | Distância percorrida [km] | Distância Pulverizando [km] | RTL ACUMULADO[m] | EOC [km/km] | EOC [h/h] | Tempo de manobra [h] | Tempo rtl_rtw [h] | V pulv [m/s] | V desloc [m/s]
0 | 90 | CONCLUIDO | 5.1565 | 19.39 | 12.67 | 6.28 | 0.1 | 121 | 176.73 | 52.44 | 1 | 119 | 33.29 | 22031.19 | 164.66 | 947.42 | 223.68 | 51.65 | 79099.6 | 0.23 | 0.46 | 2.81 | 4.73 | 4 | 10
1 | 90 | CONCLUIDO | 7.3374 | 13.63 | 9.61 | 12.81 | 0.2 | 45 | 178.21 | 52.44 | 2 | 43 | 33.77 | 22213.89 | 120.38 | 946.54 | 121.2 | 51.65 | 28241.03 | 0.43 | 0.61 | 2.69 | 1.68 | 4 | 10
2 | 90 | CONCLUIDO | 8.1422 | 12.28 | 8.9 | 19.78 | 0.3 | 27 | 179.7 | 52.44 | 3 | 25 | 34.26 | 22397.24 | 106.65 | 946.67 | 97.59 | 51.65 | 16523.7 | 0.53 | 0.66 | 2.66 | 0.97 | 4 | 10
3 | 90 | CONCLUIDO | 8.546 | 11.7 | 8.61 | 27.17 | 0.39 | 19 | 181.19 | 52.44 | 4 | 17 | 34.75 | 22581.25 | 97.76 | 945.97 | 87.56 | 51.65 | 11550.99 | 0.59 | 0.68 | 2.65 | 0.68 | 4 | 10
4 | 90 | CONCLUIDO | 8.8274 | 11.33 | 8.41 | 36.04 | 0.49 | 14 | 182.69 | 52.44 | 5 | 12 | 35.25 | 22766.06 | 89.5 | 946.02 | 81.11 | 51.65 | 8350.13 | 0.64 | 0.7 | 2.64 | 0.48 | 4 | 10
5 | 90 | CONCLUIDO | 8.9539 | 11.17 | 8.32 | 41.61 | 0.58 | 12 | 184.19 | 52.44 | 6 | 2 | 35.75 | 22951.43 | 85.52 | 945.92 | 78 | 51.65 | 6804.29 | 0.66 | 0.7 | 2.64 | 0.4 | 4 | 10
6 | 90 | CONCLUIDO | 8.9465 | 11.18 | 8.33 | 41.65 | 0.67 | 12 | 185.7 | 52.44 | 7 | 0 | 36.26 | 23137.49 | 85.9 | 945.83 | 78.18 | 51.65 | 6896.17 | 0.66 | 0.7 | 2.64 | 0.41 | 4 | 10

## RESULTADOS_0
Unnamed: 0 | Volume de calda [L] | STATUS | Capacidade operacional [ha/h] | Tempo de missao [h] | Tempo util [h] | Tempo por voo [min] | Autonomia Projetada [h] | N° Voos | MTOW [kg] | Massa Estrutura [kg] | Combustível [kg] | Abastecimentos | Massa gerador | Potência gerador [W] | Combustível consumido [L] | Calda cons [L] | Distância percorrida [km] | Distância Pulverizando [km] | RTL ACUMULADO[m] | EOC [km/km] | EOC [h/h] | Tempo de manobra [h] | Tempo rtl_rtw [h] | V pulv [m/s] | V desloc [m/s]
0 | 10 | CONCLUIDO | 7.0115 | 14.26 | 11.55 | 7.22 | 0.64 | 96 | 26.11 | 12.1 | 1 | 0 | 3.01 | 3454.41 | 33.48 | 950.14 | 181.35 | 51.65 | 58061.76 | 0.28 | 0.51 | 2.89 | 3.61 | 4 | 10

## RESULTADOS_7
Unnamed: 0 | Volume de calda [L] | STATUS | Capacidade operacional [ha/h] | Tempo de missao [h] | Tempo util [h] | Tempo por voo [min] | Autonomia Projetada [h] | N° Voos | MTOW [kg] | Massa Estrutura [kg] | Combustível [kg] | Abastecimentos | Massa gerador | Potência gerador [W] | Combustível consumido [L] | Calda cons [L] | Distância percorrida [km] | Distância Pulverizando [km] | RTL ACUMULADO[m] | EOC [km/km] | EOC [h/h] | Tempo de manobra [h] | Tempo rtl_rtw [h] | V pulv [m/s] | V desloc [m/s]
0 | 45 | CONCLUIDO | 7.3282 | 13.65 | 10.34 | 9.7 | 0.18 | 64 | 98.71 | 39.72 | 1 | 62 | 12.99 | 12407.75 | 87.12 | 946.56 | 145.79 | 51.65 | 40441.36 | 0.35 | 0.57 | 2.72 | 2.41 | 4 | 10
1 | 45 | CONCLUIDO | 8.8162 | 11.34 | 8.84 | 21.22 | 0.35 | 25 | 99.95 | 39.72 | 2 | 17 | 13.24 | 12561.45 | 64.98 | 946.29 | 95.32 | 51.65 | 15400.4 | 0.54 | 0.66 | 2.66 | 0.91 | 4 | 10
2 | 45 | CONCLUIDO | 8.9177 | 11.21 | 8.75 | 22.83 | 0.52 | 23 | 101.2 | 39.72 | 3 | 0 | 13.49 | 12715.54 | 63.43 | 946.66 | 91.65 | 51.65 | 13576.75 | 0.56 | 0.67 | 2.68 | 0.83 | 4 | 10

## RESULTADOS_10
Unnamed: 0 | Volume de calda [L] | STATUS | Capacidade operacional [ha/h] | Tempo de missao [h] | Tempo util [h] | Tempo por voo [min] | Autonomia Projetada [h] | N° Voos | MTOW [kg] | Massa Estrutura [kg] | Combustível [kg] | Abastecimentos | Massa gerador | Potência gerador [W] | Combustível consumido [L] | Calda cons [L] | Distância percorrida [km] | Distância Pulverizando [km] | RTL ACUMULADO[m] | EOC [km/km] | EOC [h/h] | Tempo de manobra [h] | Tempo rtl_rtw [h] | V pulv [m/s] | V desloc [m/s]
0 | 60 | CONCLUIDO | 6.4969 | 15.39 | 11.14 | 8.05 | 0.14 | 83 | 124.63 | 45 | 1 | 81 | 18.64 | 15605.44 | 112.91 | 946.82 | 172.24 | 51.65 | 53567.92 | 0.3 | 0.53 | 2.76 | 3.21 | 4 | 10
1 | 60 | CONCLUIDO | 8.3141 | 12.03 | 9.08 | 17.02 | 0.28 | 32 | 125.95 | 45 | 2 | 30 | 18.95 | 15767.7 | 84.85 | 946.26 | 103.46 | 51.65 | 19435.4 | 0.5 | 0.64 | 2.67 | 1.15 | 4 | 10
2 | 60 | CONCLUIDO | 8.9151 | 11.22 | 8.6 | 27.16 | 0.42 | 19 | 127.27 | 45 | 3 | 12 | 19.27 | 15930.42 | 71.92 | 946.18 | 87.43 | 51.65 | 11486.4 | 0.59 | 0.68 | 2.65 | 0.67 | 4 | 10
3 | 60 | CONCLUIDO | 9.0097 | 11.1 | 8.53 | 30.11 | 0.55 | 17 | 128.59 | 45 | 4 | 0 | 19.59 | 16093.6 | 70.43 | 946.71 | 84.61 | 51.65 | 10085.57 | 0.61 | 0.69 | 2.66 | 0.61 | 4 | 10

## RESULTADOS_14
Unnamed: 0 | Volume de calda [L] | STATUS | Capacidade operacional [ha/h] | Tempo de missao [h] | Tempo util [h] | Tempo por voo [min] | Autonomia Projetada [h] | N° Voos | MTOW [kg] | Massa Estrutura [kg] | Combustível [kg] | Abastecimentos | Massa gerador | Potência gerador [W] | Combustível consumido [L] | Calda cons [L] | Distância percorrida [km] | Distância Pulverizando [km] | RTL ACUMULADO[m] | EOC [km/km] | EOC [h/h] | Tempo de manobra [h] | Tempo rtl_rtw [h] | V pulv [m/s] | V desloc [m/s]
0 | 80 | CONCLUIDO | 5.5745 | 17.94 | 12.13 | 6.74 | 0.11 | 108 | 159.12 | 50.28 | 1 | 106 | 27.84 | 19859.16 | 146.71 | 946.71 | 205.67 | 51.65 | 70160.22 | 0.25 | 0.48 | 2.79 | 4.2 | 4 | 10
1 | 80 | CONCLUIDO | 7.6941 | 13 | 9.38 | 14.08 | 0.22 | 40 | 160.54 | 50.28 | 2 | 38 | 28.26 | 20034.4 | 108.22 | 946.2 | 113.68 | 51.65 | 24505.02 | 0.45 | 0.62 | 2.68 | 1.46 | 4 | 10
2 | 80 | CONCLUIDO | 8.4197 | 11.88 | 8.78 | 21.95 | 0.33 | 24 | 161.97 | 50.28 | 3 | 22 | 28.69 | 20210.21 | 95.69 | 945.93 | 93.63 | 51.65 | 14557.8 | 0.55 | 0.67 | 2.65 | 0.85 | 4 | 10
3 | 80 | CONCLUIDO | 8.776 | 11.39 | 8.52 | 30.08 | 0.43 | 17 | 163.4 | 50.28 | 4 | 15 | 29.12 | 20386.62 | 86.79 | 946.08 | 84.95 | 51.65 | 10253.46 | 0.61 | 0.69 | 2.64 | 0.6 | 4 | 10
4 | 80 | CONCLUIDO | 8.993 | 11.12 | 8.38 | 38.66 | 0.54 | 13 | 164.83 | 50.28 | 5 | 2 | 29.55 | 20563.61 | 79.61 | 946.32 | 79.69 | 51.65 | 7644.25 | 0.65 | 0.7 | 2.65 | 0.45 | 4 | 10
5 | 80 | CONCLUIDO | 8.9969 | 11.12 | 8.37 | 38.64 | 0.64 | 13 | 166.27 | 50.28 | 6 | 0 | 29.99 | 20741.2 | 80.25 | 946.3 | 79.36 | 51.65 | 7480.33 | 0.65 | 0.7 | 2.65 | 0.45 | 4 | 10

## RESULTADOS_5
Unnamed: 0 | Volume de calda [L] | STATUS | Capacidade operacional [ha/h] | Tempo de missao [h] | Tempo util [h] | Tempo por voo [min] | Autonomia Projetada [h] | N° Voos | MTOW [kg] | Massa Estrutura [kg] | Combustível [kg] | Abastecimentos | Massa gerador | Potência gerador [W] | Combustível consumido [L] | Calda cons [L] | Distância percorrida [km] | Distância Pulverizando [km] | RTL ACUMULADO[m] | EOC [km/km] | EOC [h/h] | Tempo de manobra [h] | Tempo rtl_rtw [h] | V pulv [m/s] | V desloc [m/s]
0 | 35 | CONCLUIDO | 7.8871 | 12.68 | 9.89 | 11.41 | 0.22 | 52 | 80.84 | 35.1 | 1 | 50 | 9.74 | 10204.21 | 69.79 | 946.1 | 130.55 | 51.65 | 32877.29 | 0.4 | 0.59 | 2.7 | 1.96 | 4 | 10
1 | 35 | CONCLUIDO | 8.7634 | 11.41 | 9.02 | 18.66 | 0.43 | 29 | 82.04 | 35.1 | 2 | 0 | 9.94 | 10352.53 | 57.58 | 947.13 | 99.9 | 51.65 | 17669.32 | 0.52 | 0.65 | 2.71 | 1.09 | 4 | 10

## RESULTADOS_8
Unnamed: 0 | Volume de calda [L] | STATUS | Capacidade operacional [ha/h] | Tempo de missao [h] | Tempo util [h] | Tempo por voo [min] | Autonomia Projetada [h] | N° Voos | MTOW [kg] | Massa Estrutura [kg] | Combustível [kg] | Abastecimentos | Massa gerador | Potência gerador [W] | Combustível consumido [L] | Calda cons [L] | Distância percorrida [km] | Distância Pulverizando [km] | RTL ACUMULADO[m] | EOC [km/km] | EOC [h/h] | Tempo de manobra [h] | Tempo rtl_rtw [h] | V pulv [m/s] | V desloc [m/s]
0 | 50 | CONCLUIDO | 7.0288 | 14.23 | 10.61 | 8.97 | 0.16 | 71 | 107.41 | 41.65 | 1 | 69 | 14.77 | 13481.73 | 96.04 | 947.05 | 154.38 | 51.65 | 44699.23 | 0.33 | 0.55 | 2.74 | 2.68 | 4 | 10
1 | 50 | CONCLUIDO | 8.6768 | 11.52 | 8.89 | 19.75 | 0.32 | 27 | 108.68 | 41.65 | 2 | 25 | 15.03 | 13638.32 | 71.55 | 946.11 | 97.18 | 51.65 | 16320.54 | 0.53 | 0.66 | 2.66 | 0.96 | 4 | 10
2 | 50 | CONCLUIDO | 8.9901 | 11.12 | 8.64 | 25.93 | 0.48 | 20 | 109.96 | 41.65 | 3 | 0 | 15.31 | 13795.21 | 65.09 | 946.41 | 88.2 | 51.65 | 11866.45 | 0.59 | 0.68 | 2.67 | 0.72 | 4 | 10

## RESULTADOS_3
Unnamed: 0 | Volume de calda [L] | STATUS | Capacidade operacional [ha/h] | Tempo de missao [h] | Tempo util [h] | Tempo por voo [min] | Autonomia Projetada [h] | N° Voos | MTOW [kg] | Massa Estrutura [kg] | Combustível [kg] | Abastecimentos | Massa gerador | Potência gerador [W] | Combustível consumido [L] | Calda cons [L] | Distância percorrida [km] | Distância Pulverizando [km] | RTL ACUMULADO[m] | EOC [km/km] | EOC [h/h] | Tempo de manobra [h] | Tempo rtl_rtw [h] | V pulv [m/s] | V desloc [m/s]
0 | 25 | CONCLUIDO | 8.4666 | 11.81 | 9.45 | 13.82 | 0.28 | 41 | 61.76 | 28.92 | 1 | 13 | 6.84 | 7851.41 | 50.78 | 947.78 | 114.33 | 51.65 | 24826.39 | 0.45 | 0.62 | 2.72 | 1.52 | 4 | 10
1 | 25 | CONCLUIDO | 8.5407 | 11.71 | 9.37 | 14.42 | 0.55 | 39 | 62.92 | 28.92 | 2 | 0 | 7 | 7994.37 | 50.77 | 946.91 | 111.55 | 51.65 | 23443.63 | 0.46 | 0.62 | 2.73 | 1.44 | 4 | 10

## RESULTADOS_15
Unnamed: 0 | Volume de calda [L] | STATUS | Capacidade operacional [ha/h] | Tempo de missao [h] | Tempo util [h] | Tempo por voo [min] | Autonomia Projetada [h] | N° Voos | MTOW [kg] | Massa Estrutura [kg] | Combustível [kg] | Abastecimentos | Massa gerador | Potência gerador [W] | Combustível consumido [L] | Calda cons [L] | Distância percorrida [km] | Distância Pulverizando [km] | RTL ACUMULADO[m] | EOC [km/km] | EOC [h/h] | Tempo de manobra [h] | Tempo rtl_rtw [h] | V pulv [m/s] | V desloc [m/s]
0 | 85 | CONCLUIDO | 5.3404 | 18.73 | 12.46 | 6.5 | 0.11 | 115 | 167.88 | 51.39 | 1 | 113 | 30.49 | 20939.59 | 156.29 | 946.81 | 216.15 | 51.65 | 75363.31 | 0.24 | 0.47 | 2.82 | 4.52 | 4 | 10
1 | 85 | CONCLUIDO | 7.5412 | 13.26 | 9.46 | 13.52 | 0.21 | 42 | 169.33 | 51.39 | 2 | 40 | 30.94 | 21118.46 | 113.77 | 946.31 | 116.43 | 51.65 | 25871.29 | 0.44 | 0.62 | 2.68 | 1.54 | 4 | 10
2 | 85 | CONCLUIDO | 8.2455 | 12.13 | 8.87 | 20.48 | 0.31 | 26 | 170.79 | 51.39 | 3 | 24 | 31.4 | 21297.94 | 101.43 | 945.98 | 96.43 | 51.65 | 15948.61 | 0.54 | 0.66 | 2.66 | 0.95 | 4 | 10
3 | 85 | CONCLUIDO | 8.6553 | 11.55 | 8.57 | 28.57 | 0.41 | 18 | 172.25 | 51.39 | 4 | 16 | 31.86 | 21478.05 | 92.44 | 946.06 | 86.65 | 51.65 | 11098.83 | 0.6 | 0.68 | 2.64 | 0.64 | 4 | 10
4 | 85 | CONCLUIDO | 8.8817 | 11.26 | 8.41 | 36.05 | 0.51 | 14 | 173.71 | 51.39 | 5 | 10 | 32.32 | 21658.78 | 84.69 | 945.96 | 81.11 | 51.65 | 8348.4 | 0.64 | 0.7 | 2.64 | 0.49 | 4 | 10
5 | 85 | CONCLUIDO | 8.925 | 11.2 | 8.39 | 38.73 | 0.61 | 13 | 175.18 | 51.39 | 6 | 1 | 32.79 | 21840.16 | 83 | 946.33 | 80.11 | 51.65 | 7854.64 | 0.64 | 0.7 | 2.65 | 0.47 | 4 | 10
6 | 85 | CONCLUIDO | 8.9217 | 11.21 | 8.4 | 38.75 | 0.7 | 13 | 176.66 | 51.39 | 7 | 0 | 33.27 | 22022.17 | 83.66 | 946.33 | 80.12 | 51.65 | 7859.73 | 0.64 | 0.7 | 2.65 | 0.47 | 4 | 10

## RESULTADOS_2
Unnamed: 0 | Volume de calda [L] | STATUS | Capacidade operacional [ha/h] | Tempo de missao [h] | Tempo util [h] | Tempo por voo [min] | Autonomia Projetada [h] | N° Voos | MTOW [kg] | Massa Estrutura [kg] | Combustível [kg] | Abastecimentos | Massa gerador | Potência gerador [W] | Combustível consumido [L] | Calda cons [L] | Distância percorrida [km] | Distância Pulverizando [km] | RTL ACUMULADO[m] | EOC [km/km] | EOC [h/h] | Tempo de manobra [h] | Tempo rtl_rtw [h] | V pulv [m/s] | V desloc [m/s]
0 | 20 | CONCLUIDO | 8.2647 | 12.1 | 9.75 | 11.94 | 0.34 | 49 | 51.33 | 24.83 | 1 | 0 | 5.51 | 6564.78 | 46.09 | 948.93 | 123.79 | 51.65 | 29513.91 | 0.42 | 0.6 | 2.75 | 1.82 | 4 | 10

## RESULTADOS_11
Unnamed: 0 | Volume de calda [L] | STATUS | Capacidade operacional [ha/h] | Tempo de missao [h] | Tempo util [h] | Tempo por voo [min] | Autonomia Projetada [h] | N° Voos | MTOW [kg] | Massa Estrutura [kg] | Combustível [kg] | Abastecimentos | Massa gerador | Potência gerador [W] | Combustível consumido [L] | Calda cons [L] | Distância percorrida [km] | Distância Pulverizando [km] | RTL ACUMULADO[m] | EOC [km/km] | EOC [h/h] | Tempo de manobra [h] | Tempo rtl_rtw [h] | V pulv [m/s] | V desloc [m/s]
0 | 65 | CONCLUIDO | 6.2613 | 15.97 | 11.37 | 7.66 | 0.13 | 89 | 133.21 | 46.47 | 1 | 87 | 20.75 | 16663.42 | 121.14 | 946.74 | 179.76 | 51.65 | 57300.71 | 0.29 | 0.51 | 2.77 | 3.44 | 4 | 10
1 | 65 | CONCLUIDO | 8.14 | 12.28 | 9.18 | 16.2 | 0.26 | 34 | 134.55 | 46.47 | 2 | 32 | 21.09 | 16828.84 | 91.22 | 946.1 | 106.87 | 51.65 | 21127.72 | 0.48 | 0.64 | 2.67 | 1.25 | 4 | 10
2 | 65 | CONCLUIDO | 8.8106 | 11.35 | 8.63 | 25.88 | 0.39 | 20 | 135.9 | 46.47 | 3 | 18 | 21.43 | 16994.64 | 78.18 | 946.02 | 88.3 | 51.65 | 11912.57 | 0.58 | 0.68 | 2.65 | 0.7 | 4 | 10
3 | 65 | CONCLUIDO | 8.9816 | 11.13 | 8.52 | 31.94 | 0.52 | 16 | 137.25 | 46.47 | 4 | 0 | 21.78 | 17160.92 | 73.23 | 946.43 | 84.11 | 51.65 | 9837.56 | 0.61 | 0.69 | 2.66 | 0.59 | 4 | 10

## RESULTADOS_13
Unnamed: 0 | Volume de calda [L] | STATUS | Capacidade operacional [ha/h] | Tempo de missao [h] | Tempo util [h] | Tempo por voo [min] | Autonomia Projetada [h] | N° Voos | MTOW [kg] | Massa Estrutura [kg] | Combustível [kg] | Abastecimentos | Massa gerador | Potência gerador [W] | Combustível consumido [L] | Calda cons [L] | Distância percorrida [km] | Distância Pulverizando [km] | RTL ACUMULADO[m] | EOC [km/km] | EOC [h/h] | Tempo de manobra [h] | Tempo rtl_rtw [h] | V pulv [m/s] | V desloc [m/s]
0 | 75 | CONCLUIDO | 5.779 | 17.3 | 11.91 | 7.01 | 0.12 | 102 | 150.44 | 49.1 | 1 | 100 | 25.34 | 18787.76 | 138.52 | 946.78 | 198 | 51.65 | 66352.84 | 0.26 | 0.49 | 2.79 | 3.98 | 4 | 10
1 | 75 | CONCLUIDO | 7.8418 | 12.75 | 9.31 | 14.71 | 0.23 | 38 | 151.83 | 49.1 | 2 | 36 | 25.73 | 18959.54 | 102.54 | 946.41 | 111.26 | 51.65 | 23303.5 | 0.46 | 0.63 | 2.68 | 1.39 | 4 | 10
2 | 75 | CONCLUIDO | 8.5286 | 11.73 | 8.75 | 22.82 | 0.35 | 23 | 153.23 | 49.1 | 3 | 21 | 26.13 | 19131.85 | 90.53 | 946 | 92.48 | 51.65 | 13988.76 | 0.56 | 0.67 | 2.65 | 0.82 | 4 | 10
3 | 75 | CONCLUIDO | 8.8911 | 11.25 | 8.48 | 31.81 | 0.46 | 16 | 154.63 | 49.1 | 4 | 12 | 26.53 | 19304.72 | 80.92 | 946.14 | 83.55 | 51.65 | 9558.64 | 0.62 | 0.69 | 2.64 | 0.56 | 4 | 10
4 | 75 | CONCLUIDO | 8.9971 | 11.11 | 8.41 | 36.05 | 0.57 | 14 | 156.03 | 49.1 | 5 | 0 | 26.94 | 19478.15 | 77.7 | 946.61 | 80.69 | 51.65 | 8136.97 | 0.64 | 0.7 | 2.65 | 0.48 | 4 | 10

## RESULTADOS_17
Unnamed: 0 | Volume de calda [L] | STATUS | Capacidade operacional [ha/h] | Tempo de missao [h] | Tempo util [h] | Tempo por voo [min] | Autonomia Projetada [h] | N° Voos | MTOW [kg] | Massa Estrutura [kg] | Combustível [kg] | Abastecimentos | Massa gerador | Potência gerador [W] | Combustível consumido [L] | Calda cons [L] | Distância percorrida [km] | Distância Pulverizando [km] | RTL ACUMULADO[m] | EOC [km/km] | EOC [h/h] | Tempo de manobra [h] | Tempo rtl_rtw [h] | V pulv [m/s] | V desloc [m/s]
0 | 95 | CONCLUIDO | 4.9494 | 20.2 | 12.97 | 6.08 | 0.1 | 128 | 185.69 | 53.44 | 1 | 126 | 36.26 | 23136.14 | 174.29 | 947.53 | 233.45 | 51.65 | 83949.64 | 0.22 | 0.45 | 2.83 | 5.04 | 4 | 10
1 | 95 | CONCLUIDO | 7.1945 | 13.9 | 9.68 | 12.36 | 0.19 | 47 | 187.21 | 53.44 | 2 | 45 | 36.77 | 23322.88 | 125.73 | 946.38 | 123.68 | 51.65 | 29469.32 | 0.42 | 0.6 | 2.69 | 1.75 | 4 | 10
2 | 95 | CONCLUIDO | 8.0241 | 12.46 | 8.95 | 19.18 | 0.28 | 28 | 188.73 | 53.44 | 3 | 26 | 37.29 | 23510.33 | 111.91 | 946.34 | 98.97 | 51.65 | 17209.74 | 0.52 | 0.65 | 2.67 | 1.02 | 4 | 10
3 | 95 | CONCLUIDO | 8.4448 | 11.84 | 8.63 | 25.89 | 0.37 | 20 | 190.25 | 53.44 | 4 | 18 | 37.82 | 23698.48 | 102.84 | 945.91 | 88.38 | 51.65 | 11955.28 | 0.58 | 0.68 | 2.65 | 0.7 | 4 | 10
4 | 95 | CONCLUIDO | 8.7093 | 11.48 | 8.46 | 33.82 | 0.46 | 15 | 191.78 | 53.44 | 5 | 13 | 38.35 | 23887.36 | 95.41 | 945.89 | 82.74 | 51.65 | 9159.01 | 0.62 | 0.69 | 2.64 | 0.53 | 4 | 10
5 | 95 | CONCLUIDO | 8.8966 | 11.24 | 8.32 | 41.62 | 0.55 | 12 | 193.32 | 53.44 | 6 | 7 | 38.89 | 24076.95 | 89.18 | 945.96 | 78.19 | 51.65 | 6897.71 | 0.66 | 0.7 | 2.64 | 0.4 | 4 | 10
6 | 95 | CONCLUIDO | 8.9408 | 11.18 | 8.31 | 45.31 | 0.64 | 11 | 194.86 | 53.44 | 7 | 0 | 39.43 | 24267.28 | 87.12 | 946.08 | 77.25 | 51.65 | 6436.64 | 0.67 | 0.7 | 2.65 | 0.38 | 4 | 10

## RESULTADOS_9
Unnamed: 0 | Volume de calda [L] | STATUS | Capacidade operacional [ha/h] | Tempo de missao [h] | Tempo util [h] | Tempo por voo [min] | Autonomia Projetada [h] | N° Voos | MTOW [kg] | Massa Estrutura [kg] | Combustível [kg] | Abastecimentos | Massa gerador | Potência gerador [W] | Combustível consumido [L] | Calda cons [L] | Distância percorrida [km] | Distância Pulverizando [km] | RTL ACUMULADO[m] | EOC [km/km] | EOC [h/h] | Tempo de manobra [h] | Tempo rtl_rtw [h] | V pulv [m/s] | V desloc [m/s]
0 | 55 | CONCLUIDO | 6.7707 | 14.77 | 10.85 | 8.45 | 0.15 | 77 | 116.05 | 43.4 | 1 | 75 | 16.65 | 14546.17 | 104.09 | 946.94 | 162.54 | 51.65 | 48751.11 | 0.32 | 0.54 | 2.74 | 2.91 | 4 | 10
1 | 55 | CONCLUIDO | 8.4676 | 11.81 | 9.01 | 18.02 | 0.3 | 30 | 117.34 | 43.4 | 2 | 28 | 16.94 | 14705.49 | 78.47 | 946.05 | 101.08 | 51.65 | 18256.3 | 0.51 | 0.65 | 2.67 | 1.08 | 4 | 10
2 | 55 | CONCLUIDO | 8.9697 | 11.15 | 8.61 | 27.19 | 0.45 | 19 | 118.63 | 43.4 | 3 | 4 | 17.23 | 14865.24 | 68.36 | 946.49 | 87.23 | 51.65 | 11384.14 | 0.59 | 0.68 | 2.66 | 0.68 | 4 | 10
3 | 55 | CONCLUIDO | 8.9597 | 11.16 | 8.62 | 27.23 | 0.59 | 19 | 119.93 | 43.4 | 4 | 0 | 17.53 | 15025.44 | 68.89 | 946.7 | 87.32 | 51.65 | 11429.13 | 0.59 | 0.68 | 2.67 | 0.7 | 4 | 10

## resultados
Unnamed: 0 | Volume de calda [L] | STATUS | Capacidade operacional [ha/h] | Tempo de missao [h] | Tempo util [h] | Tempo por voo [min] | Autonomia Projetada [h] | N° Voos | MTOW [kg] | Massa Estrutura [kg] | Combustível [kg] | Abastecimentos | Massa gerador | Potência gerador [W] | Combustível consumido [L] | Calda cons [L] | Distância percorrida [km] | Distância Pulverizando [km] | RTL ACUMULADO[m] | EOC [km/km] | EOC [h/h] | Tempo de manobra [h] | Tempo rtl_rtw [h] | V pulv [m/s] | V desloc [m/s]
0 | 100 | CONCLUIDO | 4.7293 | 21.14 | 13.34 | 5.89 | 0.09 | 136 | 194.77 | 54.38 | 1 | 134 | 39.4 | 24256.19 | 185.11 | 947.59 | 245.98 | 51.65 | 90175.91 | 0.21 | 0.44 | 2.85 | 5.4 | 4 | 10
1 | 100 | CONCLUIDO | 7.0456 | 14.19 | 9.77 | 11.96 | 0.18 | 49 | 196.32 | 54.38 | 2 | 47 | 39.95 | 24447.22 | 131.51 | 946.73 | 126.36 | 51.65 | 30798.98 | 0.41 | 0.6 | 2.7 | 1.84 | 4 | 10
2 | 100 | CONCLUIDO | 7.9196 | 12.63 | 8.98 | 18.58 | 0.27 | 29 | 197.88 | 54.38 | 3 | 27 | 40.5 | 24639 | 116.5 | 945.97 | 100.17 | 51.65 | 17805.74 | 0.52 | 0.65 | 2.67 | 1.06 | 4 | 10
3 | 100 | CONCLUIDO | 8.3277 | 12.01 | 8.67 | 24.78 | 0.36 | 21 | 199.44 | 54.38 | 4 | 19 | 41.06 | 24831.54 | 108.03 | 945.94 | 90.24 | 51.65 | 12880.76 | 0.57 | 0.67 | 2.64 | 0.75 | 4 | 10
4 | 100 | CONCLUIDO | 8.5964 | 11.63 | 8.49 | 31.85 | 0.44 | 16 | 201.01 | 54.38 | 5 | 14 | 41.63 | 25024.84 | 101.29 | 945.87 | 83.91 | 51.65 | 9738.19 | 0.62 | 0.69 | 2.64 | 0.57 | 4 | 10
5 | 100 | CONCLUIDO | 8.7566 | 11.42 | 8.4 | 38.76 | 0.53 | 13 | 202.58 | 54.38 | 6 | 10 | 42.2 | 25218.93 | 94.74 | 946.57 | 80.81 | 51.65 | 8204.5 | 0.64 | 0.7 | 2.64 | 0.47 | 4 | 10
6 | 100 | CONCLUIDO | 8.8915 | 11.25 | 8.3 | 45.28 | 0.61 | 11 | 204.16 | 54.38 | 7 | 1 | 42.78 | 25413.94 | 90.63 | 946.18 | 77.26 | 51.65 | 6438.88 | 0.67 | 0.7 | 2.64 | 0.38 | 4 | 10
7 | 100 | CONCLUIDO | 8.8904 | 11.25 | 8.3 | 45.29 | 0.69 | 11 | 205.75 | 54.38 | 8 | 0 | 43.37 | 25609.61 | 91.07 | 945.95 | 77.21 | 51.65 | 6413.58 | 0.67 | 0.7 | 2.64 | 0.38 | 4 | 10
0 | 40 | CONCLUIDO | 7.5887 | 13.18 | 10.14 | 10.49 | 0.2 | 58 | 89.87 | 37.55 | 1 | 56 | 11.32 | 11317.98 | 78.95 | 946.09 | 138.81 | 51.65 | 36977.9 | 0.37 | 0.58 | 2.72 | 2.21 | 4 | 10
1 | 40 | CONCLUIDO | 8.8876 | 11.25 | 8.84 | 21.21 | 0.39 | 25 | 91.1 | 37.55 | 2 | 3 | 11.54 | 11468.97 | 59.84 | 946.48 | 94.63 | 51.65 | 15053.38 | 0.55 | 0.66 | 2.68 | 0.91 | 4 | 10
2 | 40 | CONCLUIDO | 8.8913 | 11.25 | 8.83 | 21.2 | 0.57 | 25 | 92.32 | 37.55 | 3 | 0 | 11.77 | 11620.34 | 60.49 | 947.1 | 94.28 | 51.65 | 14879.7 | 0.55 | 0.66 | 2.68 | 0.91 | 4 | 10
0 | 30 | CONCLUIDO | 8.2639 | 12.1 | 9.57 | 13.05 | 0.24 | 44 | 71.52 | 32.27 | 1 | 39 | 8.25 | 9054.6 | 59.48 | 946.25 | 120.08 | 51.65 | 27684.09 | 0.43 | 0.61 | 2.69 | 1.65 | 4 | 10
1 | 30 | CONCLUIDO | 8.6994 | 11.5 | 9.14 | 16.61 | 0.48 | 33 | 72.7 | 32.27 | 2 | 0 | 8.43 | 9200.25 | 54.03 | 947.7 | 104.04 | 51.65 | 19719.84 | 0.5 | 0.64 | 2.71 | 1.21 | 4 | 10
0 | 15 | CONCLUIDO | 7.8276 | 12.78 | 10.35 | 9.56 | 0.43 | 65 | 39.78 | 19.54 | 1 | 0 | 4.24 | 5140 | 41.15 | 949.1 | 142.76 | 51.65 | 38921.65 | 0.36 | 0.57 | 2.81 | 2.42 | 4 | 10
0 | 70 | CONCLUIDO | 6.0431 | 16.55 | 11.57 | 7.31 | 0.12 | 95 | 141.81 | 47.83 | 1 | 93 | 22.98 | 17723.39 | 128.99 | 946.76 | 186.74 | 51.65 | 60757.38 | 0.28 | 0.51 | 2.77 | 3.64 | 4 | 10
1 | 70 | CONCLUIDO | 7.9895 | 12.52 | 9.25 | 15.41 | 0.25 | 36 | 143.17 | 47.83 | 2 | 34 | 23.34 | 17891.86 | 96.9 | 946.27 | 109.17 | 51.65 | 22270.97 | 0.47 | 0.63 | 2.67 | 1.32 | 4 | 10
2 | 70 | CONCLUIDO | 8.6368 | 11.58 | 8.71 | 23.77 | 0.37 | 22 | 144.54 | 47.83 | 3 | 20 | 23.71 | 18060.85 | 84.77 | 945.92 | 91.23 | 51.65 | 13371.59 | 0.57 | 0.67 | 2.65 | 0.79 | 4 | 10
3 | 70 | CONCLUIDO | 8.9408 | 11.18 | 8.49 | 31.85 | 0.49 | 16 | 145.92 | 47.83 | 4 | 6 | 24.09 | 18230.35 | 76.33 | 946.64 | 83.57 | 51.65 | 9570.81 | 0.62 | 0.69 | 2.65 | 0.57 | 4 | 10
4 | 70 | CONCLUIDO | 8.9838 | 11.13 | 8.47 | 33.88 | 0.6 | 15 | 147.3 | 47.83 | 5 | 0 | 24.47 | 18400.38 | 76.1 | 946.53 | 82.41 | 51.65 | 8992.83 | 0.63 | 0.69 | 2.66 | 0.54 | 4 | 10
0 | 90 | CONCLUIDO | 5.1565 | 19.39 | 12.67 | 6.28 | 0.1 | 121 | 176.73 | 52.44 | 1 | 119 | 33.29 | 22031.19 | 164.66 | 947.42 | 223.68 | 51.65 | 79099.6 | 0.23 | 0.46 | 2.81 | 4.73 | 4 | 10
1 | 90 | CONCLUIDO | 7.3374 | 13.63 | 9.61 | 12.81 | 0.2 | 45 | 178.21 | 52.44 | 2 | 43 | 33.77 | 22213.89 | 120.38 | 946.54 | 121.2 | 51.65 | 28241.03 | 0.43 | 0.61 | 2.69 | 1.68 | 4 | 10
2 | 90 | CONCLUIDO | 8.1422 | 12.28 | 8.9 | 19.78 | 0.3 | 27 | 179.7 | 52.44 | 3 | 25 | 34.26 | 22397.24 | 106.65 | 946.67 | 97.59 | 51.65 | 16523.7 | 0.53 | 0.66 | 2.66 | 0.97 | 4 | 10
3 | 90 | CONCLUIDO | 8.546 | 11.7 | 8.61 | 27.17 | 0.39 | 19 | 181.19 | 52.44 | 4 | 17 | 34.75 | 22581.25 | 97.76 | 945.97 | 87.56 | 51.65 | 11550.99 | 0.59 | 0.68 | 2.65 | 0.68 | 4 | 10
4 | 90 | CONCLUIDO | 8.8274 | 11.33 | 8.41 | 36.04 | 0.49 | 14 | 182.69 | 52.44 | 5 | 12 | 35.25 | 22766.06 | 89.5 | 946.02 | 81.11 | 51.65 | 8350.13 | 0.64 | 0.7 | 2.64 | 0.48 | 4 | 10
5 | 90 | CONCLUIDO | 8.9539 | 11.17 | 8.32 | 41.61 | 0.58 | 12 | 184.19 | 52.44 | 6 | 2 | 35.75 | 22951.43 | 85.52 | 945.92 | 78 | 51.65 | 6804.29 | 0.66 | 0.7 | 2.64 | 0.4 | 4 | 10
6 | 90 | CONCLUIDO | 8.9465 | 11.18 | 8.33 | 41.65 | 0.67 | 12 | 185.7 | 52.44 | 7 | 0 | 36.26 | 23137.49 | 85.9 | 945.83 | 78.18 | 51.65 | 6896.17 | 0.66 | 0.7 | 2.64 | 0.41 | 4 | 10
0 | 10 | CONCLUIDO | 7.0115 | 14.26 | 11.55 | 7.22 | 0.64 | 96 | 26.11 | 12.1 | 1 | 0 | 3.01 | 3454.41 | 33.48 | 950.14 | 181.35 | 51.65 | 58061.76 | 0.28 | 0.51 | 2.89 | 3.61 | 4 | 10
0 | 45 | CONCLUIDO | 7.3282 | 13.65 | 10.34 | 9.7 | 0.18 | 64 | 98.71 | 39.72 | 1 | 62 | 12.99 | 12407.75 | 87.12 | 946.56 | 145.79 | 51.65 | 40441.36 | 0.35 | 0.57 | 2.72 | 2.41 | 4 | 10
1 | 45 | CONCLUIDO | 8.8162 | 11.34 | 8.84 | 21.22 | 0.35 | 25 | 99.95 | 39.72 | 2 | 17 | 13.24 | 12561.45 | 64.98 | 946.29 | 95.32 | 51.65 | 15400.4 | 0.54 | 0.66 | 2.66 | 0.91 | 4 | 10
2 | 45 | CONCLUIDO | 8.9177 | 11.21 | 8.75 | 22.83 | 0.52 | 23 | 101.2 | 39.72 | 3 | 0 | 13.49 | 12715.54 | 63.43 | 946.66 | 91.65 | 51.65 | 13576.75 | 0.56 | 0.67 | 2.68 | 0.83 | 4 | 10
0 | 60 | CONCLUIDO | 6.4969 | 15.39 | 11.14 | 8.05 | 0.14 | 83 | 124.63 | 45 | 1 | 81 | 18.64 | 15605.44 | 112.91 | 946.82 | 172.24 | 51.65 | 53567.92 | 0.3 | 0.53 | 2.76 | 3.21 | 4 | 10
1 | 60 | CONCLUIDO | 8.3141 | 12.03 | 9.08 | 17.02 | 0.28 | 32 | 125.95 | 45 | 2 | 30 | 18.95 | 15767.7 | 84.85 | 946.26 | 103.46 | 51.65 | 19435.4 | 0.5 | 0.64 | 2.67 | 1.15 | 4 | 10
2 | 60 | CONCLUIDO | 8.9151 | 11.22 | 8.6 | 27.16 | 0.42 | 19 | 127.27 | 45 | 3 | 12 | 19.27 | 15930.42 | 71.92 | 946.18 | 87.43 | 51.65 | 11486.4 | 0.59 | 0.68 | 2.65 | 0.67 | 4 | 10
3 | 60 | CONCLUIDO | 9.0097 | 11.1 | 8.53 | 30.11 | 0.55 | 17 | 128.59 | 45 | 4 | 0 | 19.59 | 16093.6 | 70.43 | 946.71 | 84.61 | 51.65 | 10085.57 | 0.61 | 0.69 | 2.66 | 0.61 | 4 | 10
0 | 80 | CONCLUIDO | 5.5745 | 17.94 | 12.13 | 6.74 | 0.11 | 108 | 159.12 | 50.28 | 1 | 106 | 27.84 | 19859.16 | 146.71 | 946.71 | 205.67 | 51.65 | 70160.22 | 0.25 | 0.48 | 2.79 | 4.2 | 4 | 10
1 | 80 | CONCLUIDO | 7.6941 | 13 | 9.38 | 14.08 | 0.22 | 40 | 160.54 | 50.28 | 2 | 38 | 28.26 | 20034.4 | 108.22 | 946.2 | 113.68 | 51.65 | 24505.02 | 0.45 | 0.62 | 2.68 | 1.46 | 4 | 10
2 | 80 | CONCLUIDO | 8.4197 | 11.88 | 8.78 | 21.95 | 0.33 | 24 | 161.97 | 50.28 | 3 | 22 | 28.69 | 20210.21 | 95.69 | 945.93 | 93.63 | 51.65 | 14557.8 | 0.55 | 0.67 | 2.65 | 0.85 | 4 | 10
3 | 80 | CONCLUIDO | 8.776 | 11.39 | 8.52 | 30.08 | 0.43 | 17 | 163.4 | 50.28 | 4 | 15 | 29.12 | 20386.62 | 86.79 | 946.08 | 84.95 | 51.65 | 10253.46 | 0.61 | 0.69 | 2.64 | 0.6 | 4 | 10
4 | 80 | CONCLUIDO | 8.993 | 11.12 | 8.38 | 38.66 | 0.54 | 13 | 164.83 | 50.28 | 5 | 2 | 29.55 | 20563.61 | 79.61 | 946.32 | 79.69 | 51.65 | 7644.25 | 0.65 | 0.7 | 2.65 | 0.45 | 4 | 10
5 | 80 | CONCLUIDO | 8.9969 | 11.12 | 8.37 | 38.64 | 0.64 | 13 | 166.27 | 50.28 | 6 | 0 | 29.99 | 20741.2 | 80.25 | 946.3 | 79.36 | 51.65 | 7480.33 | 0.65 | 0.7 | 2.65 | 0.45 | 4 | 10
0 | 35 | CONCLUIDO | 7.8871 | 12.68 | 9.89 | 11.41 | 0.22 | 52 | 80.84 | 35.1 | 1 | 50 | 9.74 | 10204.21 | 69.79 | 946.1 | 130.55 | 51.65 | 32877.29 | 0.4 | 0.59 | 2.7 | 1.96 | 4 | 10
1 | 35 | CONCLUIDO | 8.7634 | 11.41 | 9.02 | 18.66 | 0.43 | 29 | 82.04 | 35.1 | 2 | 0 | 9.94 | 10352.53 | 57.58 | 947.13 | 99.9 | 51.65 | 17669.32 | 0.52 | 0.65 | 2.71 | 1.09 | 4 | 10
0 | 50 | CONCLUIDO | 7.0288 | 14.23 | 10.61 | 8.97 | 0.16 | 71 | 107.41 | 41.65 | 1 | 69 | 14.77 | 13481.73 | 96.04 | 947.05 | 154.38 | 51.65 | 44699.23 | 0.33 | 0.55 | 2.74 | 2.68 | 4 | 10
1 | 50 | CONCLUIDO | 8.6768 | 11.52 | 8.89 | 19.75 | 0.32 | 27 | 108.68 | 41.65 | 2 | 25 | 15.03 | 13638.32 | 71.55 | 946.11 | 97.18 | 51.65 | 16320.54 | 0.53 | 0.66 | 2.66 | 0.96 | 4 | 10
2 | 50 | CONCLUIDO | 8.9901 | 11.12 | 8.64 | 25.93 | 0.48 | 20 | 109.96 | 41.65 | 3 | 0 | 15.31 | 13795.21 | 65.09 | 946.41 | 88.2 | 51.65 | 11866.45 | 0.59 | 0.68 | 2.67 | 0.72 | 4 | 10
0 | 25 | CONCLUIDO | 8.4666 | 11.81 | 9.45 | 13.82 | 0.28 | 41 | 61.76 | 28.92 | 1 | 13 | 6.84 | 7851.41 | 50.78 | 947.78 | 114.33 | 51.65 | 24826.39 | 0.45 | 0.62 | 2.72 | 1.52 | 4 | 10
1 | 25 | CONCLUIDO | 8.5407 | 11.71 | 9.37 | 14.42 | 0.55 | 39 | 62.92 | 28.92 | 2 | 0 | 7 | 7994.37 | 50.77 | 946.91 | 111.55 | 51.65 | 23443.63 | 0.46 | 0.62 | 2.73 | 1.44 | 4 | 10
0 | 85 | CONCLUIDO | 5.3404 | 18.73 | 12.46 | 6.5 | 0.11 | 115 | 167.88 | 51.39 | 1 | 113 | 30.49 | 20939.59 | 156.29 | 946.81 | 216.15 | 51.65 | 75363.31 | 0.24 | 0.47 | 2.82 | 4.52 | 4 | 10
1 | 85 | CONCLUIDO | 7.5412 | 13.26 | 9.46 | 13.52 | 0.21 | 42 | 169.33 | 51.39 | 2 | 40 | 30.94 | 21118.46 | 113.77 | 946.31 | 116.43 | 51.65 | 25871.29 | 0.44 | 0.62 | 2.68 | 1.54 | 4 | 10
2 | 85 | CONCLUIDO | 8.2455 | 12.13 | 8.87 | 20.48 | 0.31 | 26 | 170.79 | 51.39 | 3 | 24 | 31.4 | 21297.94 | 101.43 | 945.98 | 96.43 | 51.65 | 15948.61 | 0.54 | 0.66 | 2.66 | 0.95 | 4 | 10
3 | 85 | CONCLUIDO | 8.6553 | 11.55 | 8.57 | 28.57 | 0.41 | 18 | 172.25 | 51.39 | 4 | 16 | 31.86 | 21478.05 | 92.44 | 946.06 | 86.65 | 51.65 | 11098.83 | 0.6 | 0.68 | 2.64 | 0.64 | 4 | 10
4 | 85 | CONCLUIDO | 8.8817 | 11.26 | 8.41 | 36.05 | 0.51 | 14 | 173.71 | 51.39 | 5 | 10 | 32.32 | 21658.78 | 84.69 | 945.96 | 81.11 | 51.65 | 8348.4 | 0.64 | 0.7 | 2.64 | 0.49 | 4 | 10
5 | 85 | CONCLUIDO | 8.925 | 11.2 | 8.39 | 38.73 | 0.61 | 13 | 175.18 | 51.39 | 6 | 1 | 32.79 | 21840.16 | 83 | 946.33 | 80.11 | 51.65 | 7854.64 | 0.64 | 0.7 | 2.65 | 0.47 | 4 | 10
6 | 85 | CONCLUIDO | 8.9217 | 11.21 | 8.4 | 38.75 | 0.7 | 13 | 176.66 | 51.39 | 7 | 0 | 33.27 | 22022.17 | 83.66 | 946.33 | 80.12 | 51.65 | 7859.73 | 0.64 | 0.7 | 2.65 | 0.47 | 4 | 10
0 | 20 | CONCLUIDO | 8.2647 | 12.1 | 9.75 | 11.94 | 0.34 | 49 | 51.33 | 24.83 | 1 | 0 | 5.51 | 6564.78 | 46.09 | 948.93 | 123.79 | 51.65 | 29513.91 | 0.42 | 0.6 | 2.75 | 1.82 | 4 | 10
0 | 65 | CONCLUIDO | 6.2613 | 15.97 | 11.37 | 7.66 | 0.13 | 89 | 133.21 | 46.47 | 1 | 87 | 20.75 | 16663.42 | 121.14 | 946.74 | 179.76 | 51.65 | 57300.71 | 0.29 | 0.51 | 2.77 | 3.44 | 4 | 10
1 | 65 | CONCLUIDO | 8.14 | 12.28 | 9.18 | 16.2 | 0.26 | 34 | 134.55 | 46.47 | 2 | 32 | 21.09 | 16828.84 | 91.22 | 946.1 | 106.87 | 51.65 | 21127.72 | 0.48 | 0.64 | 2.67 | 1.25 | 4 | 10
2 | 65 | CONCLUIDO | 8.8106 | 11.35 | 8.63 | 25.88 | 0.39 | 20 | 135.9 | 46.47 | 3 | 18 | 21.43 | 16994.64 | 78.18 | 946.02 | 88.3 | 51.65 | 11912.57 | 0.58 | 0.68 | 2.65 | 0.7 | 4 | 10
3 | 65 | CONCLUIDO | 8.9816 | 11.13 | 8.52 | 31.94 | 0.52 | 16 | 137.25 | 46.47 | 4 | 0 | 21.78 | 17160.92 | 73.23 | 946.43 | 84.11 | 51.65 | 9837.56 | 0.61 | 0.69 | 2.66 | 0.59 | 4 | 10
0 | 75 | CONCLUIDO | 5.779 | 17.3 | 11.91 | 7.01 | 0.12 | 102 | 150.44 | 49.1 | 1 | 100 | 25.34 | 18787.76 | 138.52 | 946.78 | 198 | 51.65 | 66352.84 | 0.26 | 0.49 | 2.79 | 3.98 | 4 | 10
1 | 75 | CONCLUIDO | 7.8418 | 12.75 | 9.31 | 14.71 | 0.23 | 38 | 151.83 | 49.1 | 2 | 36 | 25.73 | 18959.54 | 102.54 | 946.41 | 111.26 | 51.65 | 23303.5 | 0.46 | 0.63 | 2.68 | 1.39 | 4 | 10
2 | 75 | CONCLUIDO | 8.5286 | 11.73 | 8.75 | 22.82 | 0.35 | 23 | 153.23 | 49.1 | 3 | 21 | 26.13 | 19131.85 | 90.53 | 946 | 92.48 | 51.65 | 13988.76 | 0.56 | 0.67 | 2.65 | 0.82 | 4 | 10
3 | 75 | CONCLUIDO | 8.8911 | 11.25 | 8.48 | 31.81 | 0.46 | 16 | 154.63 | 49.1 | 4 | 12 | 26.53 | 19304.72 | 80.92 | 946.14 | 83.55 | 51.65 | 9558.64 | 0.62 | 0.69 | 2.64 | 0.56 | 4 | 10
4 | 75 | CONCLUIDO | 8.9971 | 11.11 | 8.41 | 36.05 | 0.57 | 14 | 156.03 | 49.1 | 5 | 0 | 26.94 | 19478.15 | 77.7 | 946.61 | 80.69 | 51.65 | 8136.97 | 0.64 | 0.7 | 2.65 | 0.48 | 4 | 10
0 | 95 | CONCLUIDO | 4.9494 | 20.2 | 12.97 | 6.08 | 0.1 | 128 | 185.69 | 53.44 | 1 | 126 | 36.26 | 23136.14 | 174.29 | 947.53 | 233.45 | 51.65 | 83949.64 | 0.22 | 0.45 | 2.83 | 5.04 | 4 | 10
1 | 95 | CONCLUIDO | 7.1945 | 13.9 | 9.68 | 12.36 | 0.19 | 47 | 187.21 | 53.44 | 2 | 45 | 36.77 | 23322.88 | 125.73 | 946.38 | 123.68 | 51.65 | 29469.32 | 0.42 | 0.6 | 2.69 | 1.75 | 4 | 10
2 | 95 | CONCLUIDO | 8.0241 | 12.46 | 8.95 | 19.18 | 0.28 | 28 | 188.73 | 53.44 | 3 | 26 | 37.29 | 23510.33 | 111.91 | 946.34 | 98.97 | 51.65 | 17209.74 | 0.52 | 0.65 | 2.67 | 1.02 | 4 | 10
3 | 95 | CONCLUIDO | 8.4448 | 11.84 | 8.63 | 25.89 | 0.37 | 20 | 190.25 | 53.44 | 4 | 18 | 37.82 | 23698.48 | 102.84 | 945.91 | 88.38 | 51.65 | 11955.28 | 0.58 | 0.68 | 2.65 | 0.7 | 4 | 10
4 | 95 | CONCLUIDO | 8.7093 | 11.48 | 8.46 | 33.82 | 0.46 | 15 | 191.78 | 53.44 | 5 | 13 | 38.35 | 23887.36 | 95.41 | 945.89 | 82.74 | 51.65 | 9159.01 | 0.62 | 0.69 | 2.64 | 0.53 | 4 | 10
5 | 95 | CONCLUIDO | 8.8966 | 11.24 | 8.32 | 41.62 | 0.55 | 12 | 193.32 | 53.44 | 6 | 7 | 38.89 | 24076.95 | 89.18 | 945.96 | 78.19 | 51.65 | 6897.71 | 0.66 | 0.7 | 2.64 | 0.4 | 4 | 10
6 | 95 | CONCLUIDO | 8.9408 | 11.18 | 8.31 | 45.31 | 0.64 | 11 | 194.86 | 53.44 | 7 | 0 | 39.43 | 24267.28 | 87.12 | 946.08 | 77.25 | 51.65 | 6436.64 | 0.67 | 0.7 | 2.65 | 0.38 | 4 | 10
0 | 55 | CONCLUIDO | 6.7707 | 14.77 | 10.85 | 8.45 | 0.15 | 77 | 116.05 | 43.4 | 1 | 75 | 16.65 | 14546.17 | 104.09 | 946.94 | 162.54 | 51.65 | 48751.11 | 0.32 | 0.54 | 2.74 | 2.91 | 4 | 10
1 | 55 | CONCLUIDO | 8.4676 | 11.81 | 9.01 | 18.02 | 0.3 | 30 | 117.34 | 43.4 | 2 | 28 | 16.94 | 14705.49 | 78.47 | 946.05 | 101.08 | 51.65 | 18256.3 | 0.51 | 0.65 | 2.67 | 1.08 | 4 | 10
2 | 55 | CONCLUIDO | 8.9697 | 11.15 | 8.61 | 27.19 | 0.45 | 19 | 118.63 | 43.4 | 3 | 4 | 17.23 | 14865.24 | 68.36 | 946.49 | 87.23 | 51.65 | 11384.14 | 0.59 | 0.68 | 2.66 | 0.68 | 4 | 10
3 | 55 | CONCLUIDO | 8.9597 | 11.16 | 8.62 | 27.23 | 0.59 | 19 | 119.93 | 43.4 | 4 | 0 | 17.53 | 15025.44 | 68.89 | 946.7 | 87.32 | 51.65 | 11429.13 | 0.59 | 0.68 | 2.67 | 0.7 | 4 | 10

## gráficos
Selecione o eixo X:
Selecione o eixo Y:
Selecione o eixo Z:
Eixo X | Eixo Y | Eixo Z
0 | 0 | 0
0 | 0 | 0
0 | 0 | 0
0 | 0 | 0
0 | 0 | 0
0 | 0 | 0
0 | 0 | 0
0 | 0 | 0
0 | 0 | 0
0 | 0 | 0
0 | 0 | 0
0 | 0 | 0
0 | 0 | 0
0 | 0 | 0
0 | 0 | 0
0 | 0 | 0
0 | 0 | 0
0 | 0 | 0
0 | 0 | 0
0 | 0 | 0
0 | 0 | 0
0 | 0 | 0
0 | 0 | 0
0 | 0 | 0
0 | 0 | 0
0 | 0 | 0
0 | 0 | 0
0 | 0 | 0
0 | 0 | 0
0 | 0 | 0
0 | 0 | 0
0 | 0 | 0
0 | 0 | 0
0 | 0 | 0
0 | 0 | 0
0 | 0 | 0
0 | 0 | 0
0 | 0 | 0
0 | 0 | 0
0 | 0 | 0
0 | 0 | 0
0 | 0 | 0
0 | 0 | 0
0 | 0 | 0
0 | 0 | 0
0 | 0 | 0
0 | 0 | 0
0 | 0 | 0
0 | 0 | 0
0 | 0 | 0
0 | 0 | 0
0 | 0 | 0
0 | 0 | 0
0 | 0 | 0
0 | 0 | 0
0 | 0 | 0
0 | 0 | 0
0 | 0 | 0
0 | 0 | 0
0 | 0 | 0
0 | 0 | 0
0 | 0 | 0
0 | 0 | 0
0 | 0 | 0
0 | 0 | 0
0 | 0 | 0
0 | 0 | 0
0 | 0 | 0
0 | 0 | 0
0 | 0 | 0
0 | 0 | 0
0 | 0 | 0
0 | 0 | 0
0 | 0 | 0
0 | 0 | 0

## hidden (hidden)
Unnamed: 0
Volume de calda [L]
STATUS
Capacidade operacional [ha/h]
Tempo de missao [h]
Tempo util [h]
Tempo por voo [min]
Autonomia Projetada [h]
N° Voos
MTOW [kg]
Massa Estrutura [kg]
Combustível [kg]
Abastecimentos
Massa gerador
Potência gerador [W]
Combustível consumido [L]
Calda cons [L]
Distância percorrida [km]
Distância Pulverizando [km]
RTL ACUMULADO[m]
EOC [km/km]
EOC [h/h]
Tempo de manobra [h]
Tempo rtl_rtw [h]
V pulv [m/s]
V desloc [m/s]