## RESULTADOS_18
Unnamed: 0 | Volume de calda [L] | STATUS | Capacidade operacional [ha/h] | Tempo de missao [h] | Tempo util [h] | Tempo por voo [min] | Autonomia Projetada [h] | N° Voos | MTOW [kg] | Massa Estrutura [kg] | Combustível [kg] | Abastecimentos | Massa gerador | Potência gerador [W] | Combustível consumido [L] | Calda cons [L] | Distância percorrida [km] | Distância Pulverizando [km] | RTL ACUMULADO[m] | EOC [km/km] | EOC [h/h] | Tempo de manobra [h] | Tempo rtl_rtw [h] | V pulv [m/s] | V desloc [m/s]
0 | 100 | CONCLUIDO | 8.1301 | 12.3 | 7.22 | 6.56 | 0.09 | 66 | 194.77 | 54.38 | 1 | 64 | 39.4 | 24256.19 | 89.09 | 2752.8 | 138.26 | 54.18 | 42170.8 | 0.39 | 0.65 | 0.21 | 2.5 | 4 | 10
1 | 100 | CONCLUIDO | 10.5851 | 9.45 | 5.8 | 12.01 | 0.18 | 29 | 196.32 | 54.38 | 2 | 0 | 39.95 | 24447.22 | 59.86 | 2750.65 | 89.62 | 54.18 | 18035.99 | 0.6 | 0.8 | 0.19 | 1.09 | 4 | 10

## RESULTADOS_6
Unnamed: 0 | Volume de calda [L] | STATUS | Capacidade operacional [ha/h] | Tempo de missao [h] | Tempo util [h] | Tempo por voo [min] | Autonomia Projetada [h] | N° Voos | MTOW [kg] | Massa Estrutura [kg] | Combustível [kg] | Abastecimentos | Massa gerador | Potência gerador [W] | Combustível consumido [L] | Calda cons [L] | Distância percorrida [km] | Distância Pulverizando [km] | RTL ACUMULADO[m] | EOC [km/km] | EOC [h/h] | Tempo de manobra [h] | Tempo rtl_rtw [h] | V pulv [m/s] | V desloc [m/s]
0 | 40 | CONCLUIDO | 9.3718 | 10.67 | 7.41 | 6.35 | 0.2 | 70 | 89.87 | 37.55 | 1 | 0 | 11.32 | 11317.98 | 48.55 | 2752.98 | 141.46 | 54.18 | 43750.43 | 0.38 | 0.63 | 0.31 | 2.69 | 4 | 10

## RESULTADOS_4
Unnamed: 0 | Volume de calda [L] | STATUS | Capacidade operacional [ha/h] | Tempo de missao [h] | Tempo util [h] | Tempo por voo [min] | Autonomia Projetada [h] | N° Voos | MTOW [kg] | Massa Estrutura [kg] | Combustível [kg] | Abastecimentos | Massa gerador | Potência gerador [W] | Combustível consumido [L] | Calda cons [L] | Distância percorrida [km] | Distância Pulverizando [km] | RTL ACUMULADO[m] | EOC [km/km] | EOC [h/h] | Tempo de manobra [h] | Tempo rtl_rtw [h] | V pulv [m/s] | V desloc [m/s]
0 | 30 | CONCLUIDO | 8.6613 | 11.55 | 8.26 | 5.33 | 0.24 | 93 | 71.52 | 32.27 | 1 | 0 | 8.25 | 9054.6 | 47.38 | 2758.54 | 168.57 | 54.18 | 57191.59 | 0.32 | 0.57 | 0.38 | 3.54 | 4 | 10

## RESULTADOS_1
Unnamed: 0 | Volume de calda [L] | STATUS | Capacidade operacional [ha/h] | Tempo de missao [h] | Tempo util [h] | Tempo por voo [min] | Autonomia Projetada [h] | N° Voos | MTOW [kg] | Massa Estrutura [kg] | Combustível [kg] | Abastecimentos | Massa gerador | Potência gerador [W] | Combustível consumido [L] | Calda cons [L] | Distância percorrida [km] | Distância Pulverizando [km] | RTL ACUMULADO[m] | EOC [km/km] | EOC [h/h] | Tempo de manobra [h] | Tempo rtl_rtw [h] | V pulv [m/s] | V desloc [m/s]
0 | 15 | CONCLUIDO | 6.4439 | 15.52 | 11.78 | 3.84 | 0.43 | 184 | 39.78 | 19.54 | 1 | 0 | 4.24 | 5140 | 46.31 | 2761.02 | 281.84 | 54.18 | 113371.96 | 0.19 | 0.4 | 0.64 | 7.05 | 4 | 10

## RESULTADOS_12
Unnamed: 0 | Volume de calda [L] | STATUS | Capacidade operacional [ha/h] | Tempo de missao [h] | Tempo util [h] | Tempo por voo [min] | Autonomia Projetada [h] | N° Voos | MTOW [kg] | Massa Estrutura [kg] | Combustível [kg] | Abastecimentos | Massa gerador | Potência gerador [W] | Combustível consumido [L] | Calda cons [L] | Distância percorrida [km] | Distância Pulverizando [km] | RTL ACUMULADO[m] | EOC [km/km] | EOC [h/h] | Tempo de manobra [h] | Tempo rtl_rtw [h] | V pulv [m/s] | V desloc [m/s]
0 | 70 | CONCLUIDO | 10.2247 | 9.78 | 6.31 | 8.8 | 0.12 | 43 | 141.81 | 47.83 | 1 | 14 | 22.98 | 17723.39 | 54.35 | 2750.25 | 106.58 | 54.18 | 26448.27 | 0.51 | 0.74 | 0.22 | 1.6 | 4 | 10
1 | 70 | CONCLUIDO | 10.3125 | 9.7 | 6.28 | 9.2 | 0.25 | 41 | 143.17 | 47.83 | 2 | 0 | 23.34 | 17891.86 | 53.83 | 2751.4 | 105.25 | 54.18 | 25789.56 | 0.51 | 0.74 | 0.23 | 1.57 | 4 | 10

## RESULTADOS_16
Unnamed: 0 | Volume de calda [L] | STATUS | Capacidade operacional [ha/h] | Tempo de missao [h] | Tempo util [h] | Tempo por voo [min] | Autonomia Projetada [h] | N° Voos | MTOW [kg] | Massa Estrutura [kg] | Combustível [kg] | Abastecimentos | Massa gerador | Potência gerador [W] | Combustível consumido [L] | Calda cons [L] | Distância percorrida [km] | Distância Pulverizando [km] | RTL ACUMULADO[m] | EOC [km/km] | EOC [h/h] | Tempo de manobra [h] | Tempo rtl_rtw [h] | V pulv [m/s] | V desloc [m/s]
0 | 90 | CONCLUIDO | 9.0221 | 11.08 | 6.71 | 7.32 | 0.1 | 55 | 176.73 | 52.44 | 1 | 53 | 33.29 | 22031.19 | 74.45 | 2751.08 | 120.99 | 54.18 | 33589.78 | 0.45 | 0.69 | 0.2 | 1.99 | 4 | 10
1 | 90 | CONCLUIDO | 10.5563 | 9.47 | 5.91 | 11.09 | 0.2 | 32 | 178.21 | 52.44 | 2 | 0 | 33.77 | 22213.89 | 57.44 | 2752.24 | 93.48 | 54.18 | 19949.69 | 0.58 | 0.79 | 0.2 | 1.2 | 4 | 10

## RESULTADOS_0
Unnamed: 0 | Volume de calda [L] | STATUS | Capacidade operacional [ha/h] | Tempo de missao [h] | Tempo util [h] | Tempo por voo [min] | Autonomia Projetada [h] | N° Voos | MTOW [kg] | Massa Estrutura [kg] | Combustível [kg] | Abastecimentos | Massa gerador | Potência gerador [W] | Combustível consumido [L] | Calda cons [L] | Distância percorrida [km] | Distância Pulverizando [km] | RTL ACUMULADO[m] | EOC [km/km] | EOC [h/h] | Tempo de manobra [h] | Tempo rtl_rtw [h] | V pulv [m/s] | V desloc [m/s]
0 | 10 | CONCLUIDO | 4.9962 | 20.02 | 15.31 | 3.34 | 0.64 | 275 | 26.11 | 12.1 | 1 | 0 | 3.01 | 3454.41 | 44.15 | 2768.41 | 395.39 | 54.18 | 169691.72 | 0.14 | 0.31 | 0.91 | 10.58 | 4 | 10

## RESULTADOS_7
Unnamed: 0 | Volume de calda [L] | STATUS | Capacidade operacional [ha/h] | Tempo de missao [h] | Tempo util [h] | Tempo por voo [min] | Autonomia Projetada [h] | N° Voos | MTOW [kg] | Massa Estrutura [kg] | Combustível [kg] | Abastecimentos | Massa gerador | Potência gerador [W] | Combustível consumido [L] | Calda cons [L] | Distância percorrida [km] | Distância Pulverizando [km] | RTL ACUMULADO[m] | EOC [km/km] | EOC [h/h] | Tempo de manobra [h] | Tempo rtl_rtw [h] | V pulv [m/s] | V desloc [m/s]
0 | 45 | CONCLUIDO | 9.5992 | 10.42 | 7.13 | 6.79 | 0.18 | 63 | 98.71 | 39.72 | 1 | 0 | 12.99 | 12407.75 | 49.4 | 2752.9 | 132.6 | 54.18 | 39356.83 | 0.41 | 0.65 | 0.29 | 2.42 | 4 | 10

## RESULTADOS_10
Unnamed: 0 | Volume de calda [L] | STATUS | Capacidade operacional [ha/h] | Tempo de missao [h] | Tempo util [h] | Tempo por voo [min] | Autonomia Projetada [h] | N° Voos | MTOW [kg] | Massa Estrutura [kg] | Combustível [kg] | Abastecimentos | Massa gerador | Potência gerador [W] | Combustível consumido [L] | Calda cons [L] | Distância percorrida [km] | Distância Pulverizando [km] | RTL ACUMULADO[m] | EOC [km/km] | EOC [h/h] | Tempo de manobra [h] | Tempo rtl_rtw [h] | V pulv [m/s] | V desloc [m/s]
0 | 60 | CONCLUIDO | 10.1879 | 9.82 | 6.48 | 8.28 | 0.14 | 47 | 124.63 | 45 | 1 | 0 | 18.64 | 15605.44 | 51.02 | 2753.4 | 111.47 | 54.18 | 28872.26 | 0.49 | 0.72 | 0.25 | 1.77 | 4 | 10

## RESULTADOS_14
Unnamed: 0 | Volume de calda [L] | STATUS | Capacidade operacional [ha/h] | Tempo de missao [h] | Tempo util [h] | Tempo por voo [min] | Autonomia Projetada [h] | N° Voos | MTOW [kg] | Massa Estrutura [kg] | Combustível [kg] | Abastecimentos | Massa gerador | Potência gerador [W] | Combustível consumido [L] | Calda cons [L] | Distância percorrida [km] | Distância Pulverizando [km] | RTL ACUMULADO[m] | EOC [km/km] | EOC [h/h] | Tempo de manobra [h] | Tempo rtl_rtw [h] | V pulv [m/s] | V desloc [m/s]
0 | 80 | CONCLUIDO | 9.9015 | 10.1 | 6.29 | 8.21 | 0.11 | 46 | 159.12 | 50.28 | 1 | 36 | 27.84 | 19859.16 | 61.31 | 2751.77 | 106.59 | 54.18 | 26437.56 | 0.51 | 0.74 | 0.19 | 1.58 | 4 | 10
1 | 80 | CONCLUIDO | 10.5522 | 9.48 | 5.99 | 9.99 | 0.22 | 36 | 160.54 | 50.28 | 2 | 0 | 28.26 | 20034.4 | 54.83 | 2751.42 | 95.8 | 54.18 | 21089.42 | 0.57 | 0.78 | 0.2 | 1.28 | 4 | 10

## RESULTADOS_5
Unnamed: 0 | Volume de calda [L] | STATUS | Capacidade operacional [ha/h] | Tempo de missao [h] | Tempo util [h] | Tempo por voo [min] | Autonomia Projetada [h] | N° Voos | MTOW [kg] | Massa Estrutura [kg] | Combustível [kg] | Abastecimentos | Massa gerador | Potência gerador [W] | Combustível consumido [L] | Calda cons [L] | Distância percorrida [km] | Distância Pulverizando [km] | RTL ACUMULADO[m] | EOC [km/km] | EOC [h/h] | Tempo de manobra [h] | Tempo rtl_rtw [h] | V pulv [m/s] | V desloc [m/s]
0 | 35 | CONCLUIDO | 9.0489 | 11.05 | 7.78 | 5.84 | 0.22 | 80 | 80.84 | 35.1 | 1 | 0 | 9.74 | 10204.21 | 47.95 | 2754.63 | 153.29 | 54.18 | 49617.29 | 0.35 | 0.6 | 0.34 | 3.06 | 4 | 10

## RESULTADOS_8
Unnamed: 0 | Volume de calda [L] | STATUS | Capacidade operacional [ha/h] | Tempo de missao [h] | Tempo util [h] | Tempo por voo [min] | Autonomia Projetada [h] | N° Voos | MTOW [kg] | Massa Estrutura [kg] | Combustível [kg] | Abastecimentos | Massa gerador | Potência gerador [W] | Combustível consumido [L] | Calda cons [L] | Distância percorrida [km] | Distância Pulverizando [km] | RTL ACUMULADO[m] | EOC [km/km] | EOC [h/h] | Tempo de manobra [h] | Tempo rtl_rtw [h] | V pulv [m/s] | V desloc [m/s]
0 | 50 | CONCLUIDO | 9.8991 | 10.1 | 6.82 | 7.31 | 0.16 | 56 | 107.41 | 41.65 | 1 | 0 | 14.77 | 13481.73 | 49.54 | 2754.34 | 122.26 | 54.18 | 34218.57 | 0.44 | 0.68 | 0.27 | 2.11 | 4 | 10

## RESULTADOS_3
Unnamed: 0 | Volume de calda [L] | STATUS | Capacidade operacional [ha/h] | Tempo de missao [h] | Tempo util [h] | Tempo por voo [min] | Autonomia Projetada [h] | N° Voos | MTOW [kg] | Massa Estrutura [kg] | Combustível [kg] | Abastecimentos | Massa gerador | Potência gerador [W] | Combustível consumido [L] | Calda cons [L] | Distância percorrida [km] | Distância Pulverizando [km] | RTL ACUMULADO[m] | EOC [km/km] | EOC [h/h] | Tempo de manobra [h] | Tempo rtl_rtw [h] | V pulv [m/s] | V desloc [m/s]
0 | 25 | CONCLUIDO | 8.1459 | 12.28 | 8.94 | 4.83 | 0.28 | 111 | 61.76 | 28.92 | 1 | 0 | 6.84 | 7851.41 | 46.94 | 2756.86 | 190.23 | 54.18 | 67928.94 | 0.28 | 0.52 | 0.44 | 4.22 | 4 | 10

## RESULTADOS_15
Unnamed: 0 | Volume de calda [L] | STATUS | Capacidade operacional [ha/h] | Tempo de missao [h] | Tempo util [h] | Tempo por voo [min] | Autonomia Projetada [h] | N° Voos | MTOW [kg] | Massa Estrutura [kg] | Combustível [kg] | Abastecimentos | Massa gerador | Potência gerador [W] | Combustível consumido [L] | Calda cons [L] | Distância percorrida [km] | Distância Pulverizando [km] | RTL ACUMULADO[m] | EOC [km/km] | EOC [h/h] | Tempo de manobra [h] | Tempo rtl_rtw [h] | V pulv [m/s] | V desloc [m/s]
0 | 85 | CONCLUIDO | 9.4939 | 10.53 | 6.47 | 7.76 | 0.11 | 50 | 167.88 | 51.39 | 1 | 48 | 30.49 | 20939.59 | 67.39 | 2751.06 | 112.77 | 54.18 | 29508.14 | 0.48 | 0.72 | 0.19 | 1.75 | 4 | 10
1 | 85 | CONCLUIDO | 10.383 | 9.63 | 6.11 | 10.78 | 0.21 | 34 | 169.33 | 51.39 | 2 | 0 | 30.94 | 21118.46 | 57.77 | 2751.95 | 99.56 | 54.18 | 22981.35 | 0.54 | 0.76 | 0.21 | 1.39 | 4 | 10

## RESULTADOS_2
Unnamed: 0 | Volume de calda [L] | STATUS | Capacidade operacional [ha/h] | Tempo de missao [h] | Tempo util [h] | Tempo por voo [min] | Autonomia Projetada [h] | N° Voos | MTOW [kg] | Massa Estrutura [kg] | Combustível [kg] | Abastecimentos | Massa gerador | Potência gerador [W] | Combustível consumido [L] | Calda cons [L] | Distância percorrida [km] | Distância Pulverizando [km] | RTL ACUMULADO[m] | EOC [km/km] | EOC [h/h] | Tempo de manobra [h] | Tempo rtl_rtw [h] | V pulv [m/s] | V desloc [m/s]
0 | 20 | CONCLUIDO | 7.3995 | 13.51 | 10.07 | 4.35 | 0.34 | 139 | 51.33 | 24.83 | 1 | 0 | 5.51 | 6564.78 | 47.02 | 2758.33 | 226.93 | 54.18 | 86141.87 | 0.24 | 0.46 | 0.52 | 5.35 | 4 | 10

## RESULTADOS_11
Unnamed: 0 | Volume de calda [L] | STATUS | Capacidade operacional [ha/h] | Tempo de missao [h] | Tempo util [h] | Tempo por voo [min] | Autonomia Projetada [h] | N° Voos | MTOW [kg] | Massa Estrutura [kg] | Combustível [kg] | Abastecimentos | Massa gerador | Potência gerador [W] | Combustível consumido [L] | Calda cons [L] | Distância percorrida [km] | Distância Pulverizando [km] | RTL ACUMULADO[m] | EOC [km/km] | EOC [h/h] | Tempo de manobra [h] | Tempo rtl_rtw [h] | V pulv [m/s] | V desloc [m/s]
0 | 65 | CONCLUIDO | 10.22 | 9.78 | 6.41 | 8.74 | 0.13 | 44 | 133.21 | 46.47 | 1 | 3 | 20.75 | 16663.42 | 52.64 | 2751.48 | 109.39 | 54.18 | 27847.62 | 0.5 | 0.73 | 0.23 | 1.69 | 4 | 10
1 | 65 | CONCLUIDO | 10.2081 | 9.8 | 6.42 | 8.75 | 0.26 | 44 | 134.55 | 46.47 | 2 | 0 | 21.09 | 16828.84 | 53.13 | 2751.62 | 109.67 | 54.18 | 27986.34 | 0.49 | 0.73 | 0.23 | 1.71 | 4 | 10

## RESULTADOS_13
Unnamed: 0 | Volume de calda [L] | STATUS | Capacidade operacional [ha/h] | Tempo de missao [h] | Tempo util [h] | Tempo por voo [min] | Autonomia Projetada [h] | N° Voos | MTOW [kg] | Massa Estrutura [kg] | Combustível [kg] | Abastecimentos | Massa gerador | Potência gerador [W] | Combustível consumido [L] | Calda cons [L] | Distância percorrida [km] | Distância Pulverizando [km] | RTL ACUMULADO[m] | EOC [km/km] | EOC [h/h] | Tempo de manobra [h] | Tempo rtl_rtw [h] | V pulv [m/s] | V desloc [m/s]
0 | 75 | CONCLUIDO | 10.1977 | 9.81 | 6.22 | 8.67 | 0.12 | 43 | 150.44 | 49.1 | 1 | 24 | 25.34 | 18787.76 | 56.67 | 2751.29 | 103.67 | 54.18 | 24990.26 | 0.52 | 0.75 | 0.2 | 1.5 | 4 | 10
1 | 75 | CONCLUIDO | 10.51 | 9.51 | 6.08 | 9.6 | 0.23 | 38 | 151.83 | 49.1 | 2 | 0 | 25.73 | 18959.54 | 53.95 | 2753.1 | 98.2 | 54.18 | 22278.61 | 0.55 | 0.77 | 0.22 | 1.37 | 4 | 10

## RESULTADOS_17
Unnamed: 0 | Volume de calda [L] | STATUS | Capacidade operacional [ha/h] | Tempo de missao [h] | Tempo util [h] | Tempo por voo [min] | Autonomia Projetada [h] | N° Voos | MTOW [kg] | Massa Estrutura [kg] | Combustível [kg] | Abastecimentos | Massa gerador | Potência gerador [W] | Combustível consumido [L] | Calda cons [L] | Distância percorrida [km] | Distância Pulverizando [km] | RTL ACUMULADO[m] | EOC [km/km] | EOC [h/h] | Tempo de manobra [h] | Tempo rtl_rtw [h] | V pulv [m/s] | V desloc [m/s]
0 | 95 | CONCLUIDO | 8.5203 | 11.74 | 7 | 6.88 | 0.1 | 61 | 185.69 | 53.44 | 1 | 59 | 36.26 | 23136.14 | 82.25 | 2751.91 | 130.92 | 54.18 | 38525.08 | 0.41 | 0.67 | 0.2 | 2.29 | 4 | 10
1 | 95 | CONCLUIDO | 10.6399 | 9.4 | 5.81 | 11.63 | 0.19 | 30 | 187.21 | 53.44 | 2 | 0 | 36.77 | 23322.88 | 58.27 | 2750.85 | 90.09 | 54.18 | 18265.56 | 0.6 | 0.8 | 0.19 | 1.1 | 4 | 10

## RESULTADOS_9
Unnamed: 0 | Volume de calda [L] | STATUS | Capacidade operacional [ha/h] | Tempo de missao [h] | Tempo util [h] | Tempo por voo [min] | Autonomia Projetada [h] | N° Voos | MTOW [kg] | Massa Estrutura [kg] | Combustível [kg] | Abastecimentos | Massa gerador | Potência gerador [W] | Combustível consumido [L] | Calda cons [L] | Distância percorrida [km] | Distância Pulverizando [km] | RTL ACUMULADO[m] | EOC [km/km] | EOC [h/h] | Tempo de manobra [h] | Tempo rtl_rtw [h] | V pulv [m/s] | V desloc [m/s]
0 | 55 | CONCLUIDO | 10.0545 | 9.95 | 6.64 | 7.82 | 0.15 | 51 | 116.05 | 43.4 | 1 | 0 | 16.65 | 14546.17 | 50.32 | 2753.24 | 116.74 | 54.18 | 31487.18 | 0.46 | 0.7 | 0.26 | 1.93 | 4 | 10

## resultados
Unnamed: 0 | Volume de calda [L] | STATUS | Capacidade operacional [ha/h] | Tempo de missao [h] | Tempo util [h] | Tempo por voo [min] | Autonomia Projetada [h] | N° Voos | MTOW [kg] | Massa Estrutura [kg] | Combustível [kg] | Abastecimentos | Massa gerador | Potência gerador [W] | Combustível consumido [L] | Calda cons [L] | Distância percorrida [km] | Distância Pulverizando [km] | RTL ACUMULADO[m] | EOC [km/km] | EOC [h/h] | Tempo de manobra [h] | Tempo rtl_rtw [h] | V pulv [m/s] | V desloc [m/s]
0 | 100 | CONCLUIDO | 8.1301 | 12.3 | 7.22 | 6.56 | 0.09 | 66 | 194.77 | 54.38 | 1 | 64 | 39.4 | 24256.19 | 89.09 | 2752.8 | 138.26 | 54.18 | 42170.8 | 0.39 | 0.65 | 0.21 | 2.5 | 4 | 10
1 | 100 | CONCLUIDO | 10.5851 | 9.45 | 5.8 | 12.01 | 0.18 | 29 | 196.32 | 54.38 | 2 | 0 | 39.95 | 24447.22 | 59.86 | 2750.65 | 89.62 | 54.18 | 18035.99 | 0.6 | 0.8 | 0.19 | 1.09 | 4 | 10
0 | 40 | CONCLUIDO | 9.3718 | 10.67 | 7.41 | 6.35 | 0.2 | 70 | 89.87 | 37.55 | 1 | 0 | 11.32 | 11317.98 | 48.55 | 2752.98 | 141.46 | 54.18 | 43750.43 | 0.38 | 0.63 | 0.31 | 2.69 | 4 | 10
0 | 30 | CONCLUIDO | 8.6613 | 11.55 | 8.26 | 5.33 | 0.24 | 93 | 71.52 | 32.27 | 1 | 0 | 8.25 | 9054.6 | 47.38 | 2758.54 | 168.57 | 54.18 | 57191.59 | 0.32 | 0.57 | 0.38 | 3.54 | 4 | 10
0 | 15 | CONCLUIDO | 6.4439 | 15.52 | 11.78 | 3.84 | 0.43 | 184 | 39.78 | 19.54 | 1 | 0 | 4.24 | 5140 | 46.31 | 2761.02 | 281.84 | 54.18 | 113371.96 | 0.19 | 0.4 | 0.64 | 7.05 | 4 | 10
0 | 70 | CONCLUIDO | 10.2247 | 9.78 | 6.31 | 8.8 | 0.12 | 43 | 141.81 | 47.83 | 1 | 14 | 22.98 | 17723.39 | 54.35 | 2750.25 | 106.58 | 54.18 | 26448.27 | 0.51 | 0.74 | 0.22 | 1.6 | 4 | 10
1 | 70 | CONCLUIDO | 10.3125 | 9.7 | 6.28 | 9.2 | 0.25 | 41 | 143.17 | 47.83 | 2 | 0 | 23.34 | 17891.86 | 53.83 | 2751.4 | 105.25 | 54.18 | 25789.56 | 0.51 | 0.74 | 0.23 | 1.57 | 4 | 10
0 | 90 | CONCLUIDO | 9.0221 | 11.08 | 6.71 | 7.32 | 0.1 | 55 | 176.73 | 52.44 | 1 | 53 | 33.29 | 22031.19 | 74.45 | 2751.08 | 120.99 | 54.18 | 33589.78 | 0.45 | 0.69 | 0.2 | 1.99 | 4 | 10
1 | 90 | CONCLUIDO | 10.5563 | 9.47 | 5.91 | 11.09 | 0.2 | 32 | 178.21 | 52.44 | 2 | 0 | 33.77 | 22213.89 | 57.44 | 2752.24 | 93.48 | 54.18 | 19949.69 | 0.58 | 0.79 | 0.2 | 1.2 | 4 | 10
0 | 10 | CONCLUIDO | 4.9962 | 20.02 | 15.31 | 3.34 | 0.64 | 275 | 26.11 | 12.1 | 1 | 0 | 3.01 | 3454.41 | 44.15 | 2768.41 | 395.39 | 54.18 | 169691.72 | 0.14 | 0.31 | 0.91 | 10.58 | 4 | 10
0 | 45 | CONCLUIDO | 9.5992 | 10.42 | 7.13 | 6.79 | 0.18 | 63 | 98.71 | 39.72 | 1 | 0 | 12.99 | 12407.75 | 49.4 | 2752.9 | 132.6 | 54.18 | 39356.83 | 0.41 | 0.65 | 0.29 | 2.42 | 4 | 10
0 | 60 | CONCLUIDO | 10.1879 | 9.82 | 6.48 | 8.28 | 0.14 | 47 | 124.63 | 45 | 1 | 0 | 18.64 | 15605.44 | 51.02 | 2753.4 | 111.47 | 54.18 | 28872.26 | 0.49 | 0.72 | 0.25 | 1.77 | 4 | 10
0 | 80 | CONCLUIDO | 9.9015 | 10.1 | 6.29 | 8.21 | 0.11 | 46 | 159.12 | 50.28 | 1 | 36 | 27.84 | 19859.16 | 61.31 | 2751.77 | 106.59 | 54.18 | 26437.56 | 0.51 | 0.74 | 0.19 | 1.58 | 4 | 10
1 | 80 | CONCLUIDO | 10.5522 | 9.48 | 5.99 | 9.99 | 0.22 | 36 | 160.54 | 50.28 | 2 | 0 | 28.26 | 20034.4 | 54.83 | 2751.42 | 95.8 | 54.18 | 21089.42 | 0.57 | 0.78 | 0.2 | 1.28 | 4 | 10
0 | 35 | CONCLUIDO | 9.0489 | 11.05 | 7.78 | 5.84 | 0.22 | 80 | 80.84 | 35.1 | 1 | 0 | 9.74 | 10204.21 | 47.95 | 2754.63 | 153.29 | 54.18 | 49617.29 | 0.35 | 0.6 | 0.34 | 3.06 | 4 | 10
0 | 50 | CONCLUIDO | 9.8991 | 10.1 | 6.82 | 7.31 | 0.16 | 56 | 107.41 | 41.65 | 1 | 0 | 14.77 | 13481.73 | 49.54 | 2754.34 | 122.26 | 54.18 | 34218.57 | 0.44 | 0.68 | 0.27 | 2.11 | 4 | 10
0 | 25 | CONCLUIDO | 8.1459 | 12.28 | 8.94 | 4.83 | 0.28 | 111 | 61.76 | 28.92 | 1 | 0 | 6.84 | 7851.41 | 46.94 | 2756.86 | 190.23 | 54.18 | 67928.94 | 0.28 | 0.52 | 0.44 | 4.22 | 4 | 10
0 | 85 | CONCLUIDO | 9.4939 | 10.53 | 6.47 | 7.76 | 0.11 | 50 | 167.88 | 51.39 | 1 | 48 | 30.49 | 20939.59 | 67.39 | 2751.06 | 112.77 | 54.18 | 29508.14 | 0.48 | 0.72 | 0.19 | 1.75 | 4 | 10
1 | 85 | CONCLUIDO | 10.383 | 9.63 | 6.11 | 10.78 | 0.21 | 34 | 169.33 | 51.39 | 2 | 0 | 30.94 | 21118.46 | 57.77 | 2751.95 | 99.56 | 54.18 | 22981.35 | 0.54 | 0.76 | 0.21 | 1.39 | 4 | 10
0 | 20 | CONCLUIDO | 7.3995 | 13.51 | 10.07 | 4.35 | 0.34 | 139 | 51.33 | 24.83 | 1 | 0 | 5.51 | 6564.78 | 47.02 | 2758.33 | 226.93 | 54.18 | 86141.87 | 0.24 | 0.46 | 0.52 | 5.35 | 4 | 10
0 | 65 | CONCLUIDO | 10.22 | 9.78 | 6.41 | 8.74 | 0.13 | 44 | 133.21 | 46.47 | 1 | 3 | 20.75 | 16663.42 | 52.64 | 2751.48 | 109.39 | 54.18 | 27847.62 | 0.5 | 0.73 | 0.23 | 1.69 | 4 | 10
1 | 65 | CONCLUIDO | 10.2081 | 9.8 | 6.42 | 8.75 | 0.26 | 44 | 134.55 | 46.47 | 2 | 0 | 21.09 | 16828.84 | 53.13 | 2751.62 | 109.67 | 54.18 | 27986.34 | 0.49 | 0.73 | 0.23 | 1.71 | 4 | 10
0 | 75 | CONCLUIDO | 10.1977 | 9.81 | 6.22 | 8.67 | 0.12 | 43 | 150.44 | 49.1 | 1 | 24 | 25.34 | 18787.76 | 56.67 | 2751.29 | 103.67 | 54.18 | 24990.26 | 0.52 | 0.75 | 0.2 | 1.5 | 4 | 10
1 | 75 | CONCLUIDO | 10.51 | 9.51 | 6.08 | 9.6 | 0.23 | 38 | 151.83 | 49.1 | 2 | 0 | 25.73 | 18959.54 | 53.95 | 2753.1 | 98.2 | 54.18 | 22278.61 | 0.55 | 0.77 | 0.22 | 1.37 | 4 | 10
0 | 95 | CONCLUIDO | 8.5203 | 11.74 | 7 | 6.88 | 0.1 | 61 | 185.69 | 53.44 | 1 | 59 | 36.26 | 23136.14 | 82.25 | 2751.91 | 130.92 | 54.18 | 38525.08 | 0.41 | 0.67 | 0.2 | 2.29 | 4 | 10
1 | 95 | CONCLUIDO | 10.6399 | 9.4 | 5.81 | 11.63 | 0.19 | 30 | 187.21 | 53.44 | 2 | 0 | 36.77 | 23322.88 | 58.27 | 2750.85 | 90.09 | 54.18 | 18265.56 | 0.6 | 0.8 | 0.19 | 1.1 | 4 | 10
0 | 55 | CONCLUIDO | 10.0545 | 9.95 | 6.64 | 7.82 | 0.15 | 51 | 116.05 | 43.4 | 1 | 0 | 16.65 | 14546.17 | 50.32 | 2753.24 | 116.74 | 54.18 | 31487.18 | 0.46 | 0.7 | 0.26 | 1.93 | 4 | 10

## gráficos
Selecione o eixo X:
Selecione o eixo Y:
Selecione o eixo Z:
Eixo X | Eixo Y | Eixo Z
0 | 0 | 0
0 | 0 | 0
0 | 0 | 0
0 | 0 | 0
0 | 0 | 0
0 | 0 | 0
0 | 0 | 0
0 | 0 | 0
0 | 0 | 0
0 | 0 | 0
0 | 0 | 0
0 | 0 | 0
0 | 0 | 0
0 | 0 | 0
0 | 0 | 0
0 | 0 | 0
0 | 0 | 0
0 | 0 | 0
0 | 0 | 0
0 | 0 | 0
0 | 0 | 0
0 | 0 | 0
0 | 0 | 0
0 | 0 | 0
0 | 0 | 0
0 | 0 | 0
0 | 0 | 0

## hidden (hidden)
Unnamed: 0
Volume de calda [L]
STATUS
Capacidade operacional [ha/h]
Tempo de missao [h]
Tempo util [h]
Tempo por voo [min]
Autonomia Projetada [h]
N° Voos
MTOW [kg]
Massa Estrutura [kg]
Combustível [kg]
Abastecimentos
Massa gerador
Potência gerador [W]
Combustível consumido [L]
Calda cons [L]
Distância percorrida [km]
Distância Pulverizando [km]
RTL ACUMULADO[m]
EOC [km/km]
EOC [h/h]
Tempo de manobra [h]
Tempo rtl_rtw [h]
V pulv [m/s]
V desloc [m/s]