## Resultados Geral
| Capacidade op. [ha/h] | Volume de calda [L] | Massa de combustível [kg] | N° voo | Tempo util [h] | Abastecimento | Ha | Capacidade op. corrigida [ha/h] | %
Resultado 0 | 6.5776 | 10 | 1 | 170 | 11.67 | 0 | 16 | 1.0524 | 18 | 30
Resultado 1 | 7.4619 | 15 | 1 | 114 | 10.44 | 0 |  | 1.1939
Resultado 2 | 7.918 | 20 | 1 | 86 | 9.83 | 0 |  | 1.2669
Resultado 3 | 8.174 | 25 | 1 | 69 | 9.48 | 0 |  | 1.3078
Resultado 4 | 8.3463 | 30 | 1 | 58 | 9.24 | 0 |  | 1.3354
Resultado 5 | 8.4836 | 35 | 1 | 50 | 9.03 | 7 |  | 1.3574
Resultado 6 | 8.5444 | 40 | 1.25 | 44 | 8.93 | 2 |  | 1.3671
Resultado 7 | 8.6151 | 45 | 1.5 | 39 | 8.82 | 0 |  | 1.3784
Resultado 8 | 8.6674 | 50 | 1.75 | 35 | 8.72 | 0 |  | 1.3868
Resultado 9 | 8.6747 | 55 | 2 | 32 | 8.68 | 0 |  | 1.388
Resultado 10 | 8.6833 | 60 | 2 | 30 | 8.62 | 5 |  | 1.3893
Resultado 11 | 8.6812 | 65 | 2.25 | 28 | 8.58 | 3 |  | 1.389
Resultado 12 | 8.6952 | 70 | 2.25 | 26 | 8.52 | 9 |  | 1.3912
Resultado 13 | 8.6931 | 75 | 2.75 | 24 | 8.49 | 2 |  | 1.3909
Resultado 14 | 8.6793 | 80 | 2.75 | 23 | 8.46 | 5 |  | 1.3887
Resultado 15 | 8.6803 | 85 | 3.5 | 21 | 8.44 | 0 |  | 1.3888
Resultado 16 | 8.6676 | 90 | 3.5 | 20 | 8.41 | 3 |  | 1.3868
Resultado 17 | 8.6726 | 95 | 3.75 | 19 | 8.35 | 1 |  | 1.3876
Resultado 18 | 8.6354 | 100 | 4.25 | 18 | 8.36 | 0 |  | 1.3817
Resultado 19 | 8.5839 | 105 | 4.25 | 18 | 8.36 | 6 |  | 1.3734
Resultado 20 | 8.5627 | 110 | 4.75 | 17 | 8.35 | 1 |  | 1.37
Resultado 21 | 8.5733 | 115 | 5 | 16 | 8.3 | 1 |  | 1.3717
Resultado 22 | 8.5096 | 120 | 5 | 16 | 8.31 | 6 |  | 1.3615
Resultado 23 | 8.4954 | 125 | 5.5 | 15 | 8.31 | 4 |  | 1.3593
Resultado 24 | 8.4463 | 130 | 5.75 | 15 | 8.3 | 5 |  | 1.3514
Resultado 25 | 8.4455 | 135 | 6.25 | 14 | 8.28 | 4 |  | 1.3513
Resultado 26 | 8.4034 | 140 | 7.25 | 14 | 8.27 | 1 |  | 1.3445
Resultado 27 | 8.4012 | 145 | 7 | 13 | 8.25 | 3 |  | 1.3442
Resultado 28 | 8.3575 | 150 | 8 | 13 | 8.25 | 2 |  | 1.3372

## RESULTADOS_18
Unnamed: 0 | Volume de calda [L] | STATUS | Capacidade operacional [ha/h] | Tempo de missao [h] | Tempo util [h] | Tempo por voo [min] | Autonomia Projetada [h] | N° Voos | MTOW [kg] | Massa Estrutura [kg] | Combustível [kg] | Abastecimentos | Massa gerador | Potência gerador [W] | Combustível consumido [L] | Calda cons [L] | Distância percorrida [km] | Distância Pulverizando [km] | RTL ACUMULADO[m] | EOC [km/km] | EOC [h/h] | Tempo de manobra [h] | Tempo rtl_rtw [h] | V pulv [m/s] | V desloc [m/s]
0 | 100 | CONCLUIDO | 6.1501 | 16.26 | 9.97 | 6.17 | 0.09 | 97 | 194.77 | 54.38 | 1 | 95 | 39.4 | 24256.19 | 133.36 | 1693.48 | 89.18 | 25.68 | 30609.61 | 0.29 | 0.73 | 1.35 | 1.97 | 1 | 10
1 | 100 | CONCLUIDO | 6.7398 | 14.84 | 9.48 | 7.79 | 0.11 | 73 | 195.16 | 54.38 | 1.25 | 71 | 39.53 | 24303.87 | 124.76 | 1693.54 | 73.23 | 25.68 | 22756.57 | 0.35 | 0.77 | 1.33 | 1.48 | 1 | 10
2 | 100 | CONCLUIDO | 7.1767 | 13.93 | 9.16 | 9.48 | 0.14 | 58 | 195.55 | 54.38 | 1.5 | 56 | 39.67 | 24351.61 | 118.31 | 1693.13 | 63.58 | 25.68 | 18007.14 | 0.4 | 0.8 | 1.3 | 1.16 | 1 | 10
3 | 100 | CONCLUIDO | 7.4897 | 13.35 | 8.97 | 11.21 | 0.16 | 48 | 195.93 | 54.38 | 1.75 | 46 | 39.81 | 24399.39 | 113.96 | 1693.23 | 57.34 | 25.68 | 14936.48 | 0.45 | 0.81 | 1.29 | 0.96 | 1 | 10
4 | 100 | CONCLUIDO | 7.7343 | 12.93 | 8.82 | 12.9 | 0.18 | 41 | 196.32 | 54.38 | 2 | 39 | 39.95 | 24447.22 | 109.5 | 1693.19 | 52.79 | 25.68 | 12693.3 | 0.49 | 0.83 | 1.27 | 0.81 | 1 | 10
5 | 100 | CONCLUIDO | 7.9595 | 12.56 | 8.69 | 14.89 | 0.2 | 35 | 196.71 | 54.38 | 2.25 | 33 | 40.08 | 24495.09 | 105.48 | 1693.23 | 48.89 | 25.68 | 10775.06 | 0.53 | 0.84 | 1.26 | 0.68 | 1 | 10
6 | 100 | CONCLUIDO | 8.1015 | 12.34 | 8.62 | 16.69 | 0.23 | 31 | 197.1 | 54.38 | 2.5 | 29 | 40.22 | 24543.01 | 102.77 | 1692.91 | 46.78 | 25.68 | 9741.45 | 0.55 | 0.85 | 1.25 | 0.62 | 1 | 10
7 | 100 | CONCLUIDO | 8.2586 | 12.11 | 8.54 | 18.98 | 0.25 | 27 | 197.49 | 54.38 | 2.75 | 25 | 40.36 | 24590.98 | 99.16 | 1692.94 | 44.23 | 25.68 | 8484.19 | 0.58 | 0.85 | 1.25 | 0.54 | 1 | 10
8 | 100 | CONCLUIDO | 8.3801 | 11.93 | 8.48 | 21.21 | 0.27 | 24 | 197.88 | 54.38 | 3 | 22 | 40.5 | 24639 | 96.23 | 1693.23 | 42.32 | 25.68 | 7547.16 | 0.61 | 0.86 | 1.25 | 0.48 | 1 | 10
9 | 100 | CONCLUIDO | 8.4652 | 11.81 | 8.44 | 23.02 | 0.29 | 22 | 198.27 | 54.38 | 3.25 | 17 | 40.64 | 24687.06 | 93.41 | 1693.1 | 40.84 | 25.68 | 6813.24 | 0.63 | 0.86 | 1.25 | 0.44 | 1 | 10
10 | 100 | CONCLUIDO | 8.5535 | 11.69 | 8.4 | 25.19 | 0.31 | 20 | 198.66 | 54.38 | 3.5 | 14 | 40.78 | 24735.17 | 90.77 | 1693 | 39.42 | 25.68 | 6112.73 | 0.65 | 0.87 | 1.25 | 0.39 | 1 | 10
11 | 100 | CONCLUIDO | 8.6102 | 11.61 | 8.36 | 26.4 | 0.33 | 19 | 199.05 | 54.38 | 3.75 | 8 | 40.92 | 24783.33 | 89.02 | 1693.02 | 38.12 | 25.68 | 5468.82 | 0.67 | 0.87 | 1.25 | 0.36 | 1 | 10
12 | 100 | CONCLUIDO | 8.5898 | 11.64 | 8.39 | 26.48 | 0.36 | 19 | 199.44 | 54.38 | 4 | 3 | 41.06 | 24831.54 | 87.99 | 1693.15 | 38.76 | 25.68 | 5789.17 | 0.66 | 0.87 | 1.26 | 0.38 | 1 | 10
13 | 100 | CONCLUIDO | 8.6354 | 11.58 | 8.36 | 27.88 | 0.38 | 18 | 199.83 | 54.38 | 4.25 | 0 | 41.2 | 24879.79 | 88.03 | 1693.12 | 37.97 | 25.68 | 5400.13 | 0.68 | 0.87 | 1.26 | 0.36 | 1 | 10

## RESULTADOS_26
Unnamed: 0 | Volume de calda [L] | STATUS | Capacidade operacional [ha/h] | Tempo de missao [h] | Tempo util [h] | Tempo por voo [min] | Autonomia Projetada [h] | N° Voos | MTOW [kg] | Massa Estrutura [kg] | Combustível [kg] | Abastecimentos | Massa gerador | Potência gerador [W] | Combustível consumido [L] | Calda cons [L] | Distância percorrida [km] | Distância Pulverizando [km] | RTL ACUMULADO[m] | EOC [km/km] | EOC [h/h] | Tempo de manobra [h] | Tempo rtl_rtw [h] | V pulv [m/s] | V desloc [m/s]
0 | 140 | CONCLUIDO | 4.8737 | 20.52 | 10.72 | 4.87 | 0.06 | 132 | 274.09 | 60.56 | 1 | 130 | 72.53 | 34038.11 | 181.85 | 1693.26 | 112.7 | 25.68 | 42192.44 | 0.23 | 0.68 | 1.41 | 2.72 | 1 | 10
1 | 140 | CONCLUIDO | 5.5505 | 18.02 | 10 | 6.12 | 0.08 | 98 | 274.57 | 60.56 | 1.25 | 96 | 72.76 | 34097.72 | 168.11 | 1693.39 | 89.82 | 25.68 | 30926.91 | 0.29 | 0.73 | 1.36 | 1.99 | 1 | 10
2 | 140 | CONCLUIDO | 6.0361 | 16.57 | 9.59 | 7.38 | 0.1 | 78 | 275.05 | 60.56 | 1.5 | 76 | 73 | 34157.42 | 159.89 | 1692.97 | 77.01 | 25.68 | 24621.77 | 0.33 | 0.76 | 1.33 | 1.59 | 1 | 10
3 | 140 | CONCLUIDO | 6.4311 | 15.55 | 9.31 | 8.72 | 0.11 | 64 | 275.54 | 60.56 | 1.75 | 62 | 73.23 | 34217.22 | 153.87 | 1693.1 | 68.01 | 25.68 | 20189.36 | 0.38 | 0.78 | 1.31 | 1.3 | 1 | 10
4 | 140 | CONCLUIDO | 6.7183 | 14.88 | 9.11 | 9.94 | 0.13 | 55 | 276.02 | 60.56 | 2 | 53 | 73.47 | 34277.1 | 149.09 | 1693.37 | 61.84 | 25.68 | 17151.98 | 0.42 | 0.8 | 1.3 | 1.11 | 1 | 10
5 | 140 | CONCLUIDO | 6.9558 | 14.38 | 8.97 | 11.21 | 0.14 | 48 | 276.51 | 60.56 | 2.25 | 46 | 73.71 | 34337.08 | 145.42 | 1693.32 | 57.43 | 25.68 | 14978.54 | 0.45 | 0.81 | 1.28 | 0.96 | 1 | 10
6 | 140 | CONCLUIDO | 7.1709 | 13.95 | 8.85 | 12.64 | 0.16 | 42 | 277 | 60.56 | 2.5 | 40 | 73.94 | 34397.15 | 142.06 | 1693.24 | 53.51 | 25.68 | 13047.94 | 0.48 | 0.82 | 1.28 | 0.85 | 1 | 10
7 | 140 | CONCLUIDO | 7.3275 | 13.65 | 8.76 | 13.83 | 0.18 | 38 | 277.48 | 60.56 | 2.75 | 36 | 74.18 | 34457.31 | 139.16 | 1693.1 | 50.88 | 25.68 | 11752.63 | 0.5 | 0.83 | 1.27 | 0.76 | 1 | 10
8 | 140 | CONCLUIDO | 7.495 | 13.34 | 8.67 | 15.29 | 0.19 | 34 | 277.97 | 60.56 | 3 | 32 | 74.42 | 34517.57 | 136.51 | 1693.13 | 47.99 | 25.68 | 10330.72 | 0.54 | 0.84 | 1.26 | 0.66 | 1 | 10
9 | 140 | CONCLUIDO | 7.6131 | 13.14 | 8.62 | 16.67 | 0.21 | 31 | 278.46 | 60.56 | 3.25 | 29 | 74.66 | 34577.92 | 133.79 | 1693.1 | 46.3 | 25.68 | 9498.18 | 0.55 | 0.85 | 1.26 | 0.61 | 1 | 10
10 | 140 | CONCLUIDO | 7.7368 | 12.93 | 8.56 | 18.35 | 0.22 | 28 | 278.95 | 60.56 | 3.5 | 26 | 74.9 | 34638.36 | 132.04 | 1693.11 | 44.76 | 25.68 | 8742.84 | 0.57 | 0.85 | 1.25 | 0.56 | 1 | 10
11 | 140 | CONCLUIDO | 7.8396 | 12.76 | 8.5 | 19.61 | 0.24 | 26 | 279.44 | 60.56 | 3.75 | 24 | 75.14 | 34698.9 | 129.12 | 1693.08 | 42.84 | 25.68 | 7795.8 | 0.6 | 0.86 | 1.24 | 0.49 | 1 | 10
12 | 140 | CONCLUIDO | 7.9159 | 12.63 | 8.48 | 21.2 | 0.25 | 24 | 279.94 | 60.56 | 4 | 22 | 75.38 | 34759.54 | 127.74 | 1693.1 | 42.15 | 25.68 | 7457.48 | 0.61 | 0.86 | 1.25 | 0.47 | 1 | 10
13 | 140 | CONCLUIDO | 7.9674 | 12.55 | 8.45 | 22.04 | 0.27 | 23 | 280.43 | 60.56 | 4.25 | 21 | 75.62 | 34820.27 | 125.43 | 1693.13 | 41.2 | 25.68 | 6987.4 | 0.62 | 0.86 | 1.25 | 0.45 | 1 | 10
14 | 140 | CONCLUIDO | 8.0623 | 12.4 | 8.41 | 24.02 | 0.29 | 21 | 280.92 | 60.56 | 4.5 | 19 | 75.87 | 34881.09 | 123.18 | 1692.88 | 39.89 | 25.68 | 6343.76 | 0.64 | 0.87 | 1.24 | 0.4 | 1 | 10
15 | 140 | CONCLUIDO | 8.1248 | 12.31 | 8.36 | 25.09 | 0.3 | 20 | 281.41 | 60.56 | 4.75 | 18 | 76.11 | 34942.02 | 120.78 | 1692.99 | 38.69 | 25.68 | 5747.41 | 0.66 | 0.87 | 1.23 | 0.36 | 1 | 10
16 | 140 | CONCLUIDO | 8.2167 | 12.17 | 8.33 | 27.76 | 0.32 | 18 | 281.91 | 60.56 | 5 | 16 | 76.35 | 35003.04 | 118.76 | 1692.97 | 37.51 | 25.68 | 5172.17 | 0.68 | 0.88 | 1.23 | 0.33 | 1 | 10
17 | 140 | CONCLUIDO | 8.2495 | 12.12 | 8.33 | 29.41 | 0.33 | 17 | 282.4 | 60.56 | 5.25 | 15 | 76.6 | 35064.15 | 117.1 | 1692.93 | 37.65 | 25.68 | 5246.04 | 0.68 | 0.88 | 1.24 | 0.33 | 1 | 10
18 | 140 | CONCLUIDO | 8.3068 | 12.04 | 8.3 | 31.13 | 0.35 | 16 | 282.9 | 60.56 | 5.5 | 14 | 76.85 | 35125.37 | 114.43 | 1692.98 | 36.66 | 25.68 | 4755.07 | 0.7 | 0.88 | 1.23 | 0.3 | 1 | 10
19 | 140 | CONCLUIDO | 8.29 | 12.06 | 8.33 | 31.22 | 0.36 | 16 | 283.4 | 60.56 | 5.75 | 12 | 77.09 | 35186.68 | 113.4 | 1692.88 | 37.6 | 25.68 | 5224.07 | 0.68 | 0.88 | 1.23 | 0.32 | 1 | 10
20 | 140 | CONCLUIDO | 8.3564 | 11.97 | 8.28 | 33.13 | 0.38 | 15 | 283.9 | 60.56 | 6 | 10 | 77.34 | 35248.1 | 112.22 | 1692.92 | 35.97 | 25.68 | 4414 | 0.71 | 0.88 | 1.23 | 0.28 | 1 | 10
21 | 140 | CONCLUIDO | 8.3949 | 11.91 | 8.28 | 35.48 | 0.39 | 14 | 284.4 | 60.56 | 6.25 | 6 | 77.59 | 35309.61 | 109.87 | 1692.88 | 35.7 | 25.68 | 4282.58 | 0.72 | 0.88 | 1.24 | 0.28 | 1 | 10
22 | 140 | CONCLUIDO | 8.4028 | 11.9 | 8.27 | 35.44 | 0.41 | 14 | 284.89 | 60.56 | 6.5 | 5 | 77.84 | 35371.22 | 109.86 | 1692.89 | 35.45 | 25.68 | 4161.31 | 0.72 | 0.88 | 1.24 | 0.27 | 1 | 10
23 | 140 | CONCLUIDO | 8.4004 | 11.9 | 8.27 | 35.45 | 0.42 | 14 | 285.39 | 60.56 | 6.75 | 2 | 78.09 | 35432.93 | 109.43 | 1693.06 | 35.37 | 25.68 | 4121.31 | 0.73 | 0.88 | 1.24 | 0.27 | 1 | 10
24 | 140 | CONCLUIDO | 8.4012 | 11.9 | 8.27 | 35.45 | 0.44 | 14 | 285.9 | 60.56 | 7 | 2 | 78.34 | 35494.74 | 109.11 | 1692.88 | 35.35 | 25.68 | 4111.81 | 0.73 | 0.88 | 1.24 | 0.27 | 1 | 10
25 | 140 | CONCLUIDO | 8.4034 | 11.9 | 8.27 | 35.43 | 0.45 | 14 | 286.4 | 60.56 | 7.25 | 1 | 78.59 | 35556.78 | 108.87 | 1692.92 | 35.32 | 25.68 | 4094.04 | 0.73 | 0.88 | 1.24 | 0.27 | 1 | 10
26 | 140 | CONCLUIDO | 8.3953 | 11.91 | 8.28 | 35.48 | 0.47 | 14 | 286.9 | 60.56 | 7.5 | 0 | 78.85 | 35618.8 | 108.79 | 1692.88 | 35.67 | 25.68 | 4267.84 | 0.72 | 0.88 | 1.24 | 0.28 | 1 | 10

## RESULTADOS_6
Unnamed: 0 | Volume de calda [L] | STATUS | Capacidade operacional [ha/h] | Tempo de missao [h] | Tempo util [h] | Tempo por voo [min] | Autonomia Projetada [h] | N° Voos | MTOW [kg] | Massa Estrutura [kg] | Combustível [kg] | Abastecimentos | Massa gerador | Potência gerador [W] | Combustível consumido [L] | Calda cons [L] | Distância percorrida [km] | Distância Pulverizando [km] | RTL ACUMULADO[m] | EOC [km/km] | EOC [h/h] | Tempo de manobra [h] | Tempo rtl_rtw [h] | V pulv [m/s] | V desloc [m/s]
0 | 40 | CONCLUIDO | 8.4816 | 11.79 | 8.96 | 11.44 | 0.2 | 47 | 89.87 | 37.55 | 1 | 17 | 11.32 | 11317.98 | 60.09 | 1693.02 | 56.26 | 25.68 | 14401.45 | 0.46 | 0.81 | 1.31 | 0.96 | 1 | 10
1 | 40 | CONCLUIDO | 8.5444 | 11.7 | 8.93 | 12.18 | 0.24 | 44 | 90.18 | 37.55 | 1.25 | 2 | 11.37 | 11355.7 | 59.19 | 1693.45 | 54.41 | 25.68 | 13490.45 | 0.47 | 0.82 | 1.34 | 0.93 | 1 | 10
2 | 40 | CONCLUIDO | 8.5427 | 11.71 | 8.93 | 12.18 | 0.29 | 44 | 90.48 | 37.55 | 1.5 | 0 | 11.43 | 11393.43 | 59.31 | 1693.25 | 54.4 | 25.68 | 13485.61 | 0.47 | 0.82 | 1.34 | 0.93 | 1 | 10

## RESULTADOS_23
Unnamed: 0 | Volume de calda [L] | STATUS | Capacidade operacional [ha/h] | Tempo de missao [h] | Tempo util [h] | Tempo por voo [min] | Autonomia Projetada [h] | N° Voos | MTOW [kg] | Massa Estrutura [kg] | Combustível [kg] | Abastecimentos | Massa gerador | Potência gerador [W] | Combustível consumido [L] | Calda cons [L] | Distância percorrida [km] | Distância Pulverizando [km] | RTL ACUMULADO[m] | EOC [km/km] | EOC [h/h] | Tempo de manobra [h] | Tempo rtl_rtw [h] | V pulv [m/s] | V desloc [m/s]
0 | 125 | CONCLUIDO | 5.3288 | 18.77 | 10.44 | 5.31 | 0.07 | 118 | 242.64 | 58.47 | 1 | 116 | 58.17 | 30160.1 | 162.99 | 1693.31 | 103.39 | 25.68 | 37611.83 | 0.25 | 0.7 | 1.4 | 2.43 | 1 | 10
1 | 125 | CONCLUIDO | 5.9903 | 16.69 | 9.78 | 6.67 | 0.09 | 88 | 243.08 | 58.47 | 1.25 | 86 | 58.36 | 30214.33 | 151.02 | 1693.45 | 82.79 | 25.68 | 27461.99 | 0.31 | 0.75 | 1.35 | 1.78 | 1 | 10
2 | 125 | CONCLUIDO | 6.4584 | 15.48 | 9.42 | 8.08 | 0.11 | 70 | 243.52 | 58.47 | 1.5 | 68 | 58.55 | 30268.64 | 144.01 | 1693.04 | 71.64 | 25.68 | 21972.64 | 0.36 | 0.77 | 1.32 | 1.42 | 1 | 10
3 | 125 | CONCLUIDO | 6.825 | 14.65 | 9.16 | 9.47 | 0.13 | 58 | 243.96 | 58.47 | 1.75 | 56 | 58.74 | 30323.01 | 138.06 | 1693.16 | 63.46 | 25.68 | 17946.01 | 0.4 | 0.8 | 1.29 | 1.15 | 1 | 10
4 | 125 | CONCLUIDO | 7.1121 | 14.06 | 8.99 | 11.01 | 0.15 | 49 | 244.41 | 58.47 | 2 | 47 | 58.93 | 30377.45 | 133.9 | 1693.08 | 58.23 | 25.68 | 15373.35 | 0.44 | 0.81 | 1.28 | 0.99 | 1 | 10
5 | 125 | CONCLUIDO | 7.3333 | 13.64 | 8.85 | 12.35 | 0.16 | 43 | 244.85 | 58.47 | 2.25 | 41 | 59.12 | 30431.96 | 130.32 | 1693.15 | 53.97 | 25.68 | 13274.32 | 0.48 | 0.82 | 1.27 | 0.85 | 1 | 10
6 | 125 | CONCLUIDO | 7.5127 | 13.31 | 8.76 | 13.83 | 0.18 | 38 | 245.29 | 58.47 | 2.5 | 36 | 59.32 | 30486.54 | 127.35 | 1693.02 | 50.99 | 25.68 | 11808.03 | 0.5 | 0.83 | 1.27 | 0.76 | 1 | 10
7 | 125 | CONCLUIDO | 7.6741 | 13.03 | 8.67 | 15.3 | 0.2 | 34 | 245.73 | 58.47 | 2.75 | 32 | 59.51 | 30541.19 | 124.59 | 1693.05 | 48 | 25.68 | 10333.04 | 0.53 | 0.84 | 1.26 | 0.67 | 1 | 10
8 | 125 | CONCLUIDO | 7.7755 | 12.86 | 8.64 | 16.72 | 0.22 | 31 | 246.18 | 58.47 | 3 | 29 | 59.7 | 30595.91 | 122.68 | 1693.07 | 47 | 25.68 | 9848.69 | 0.55 | 0.84 | 1.27 | 0.64 | 1 | 10
9 | 125 | CONCLUIDO | 7.9213 | 12.62 | 8.54 | 18.31 | 0.23 | 28 | 246.62 | 58.47 | 3.25 | 26 | 59.9 | 30650.7 | 118.93 | 1693.19 | 44.52 | 25.68 | 8626.04 | 0.58 | 0.85 | 1.25 | 0.54 | 1 | 10
10 | 125 | CONCLUIDO | 8.0463 | 12.43 | 8.49 | 20.38 | 0.25 | 25 | 247.07 | 58.47 | 3.5 | 23 | 60.09 | 30705.56 | 116.29 | 1693.06 | 42.21 | 25.68 | 7487.26 | 0.61 | 0.86 | 1.26 | 0.49 | 1 | 10
11 | 125 | CONCLUIDO | 8.1406 | 12.28 | 8.44 | 22.02 | 0.27 | 23 | 247.51 | 58.47 | 3.75 | 21 | 60.29 | 30760.49 | 114 | 1692.94 | 40.9 | 25.68 | 6838.27 | 0.63 | 0.86 | 1.25 | 0.44 | 1 | 10
12 | 125 | CONCLUIDO | 8.1813 | 12.22 | 8.43 | 22.98 | 0.29 | 22 | 247.96 | 58.47 | 4 | 20 | 60.48 | 30815.5 | 112.72 | 1692.9 | 40.73 | 25.68 | 6759.89 | 0.63 | 0.87 | 1.24 | 0.42 | 1 | 10
13 | 125 | CONCLUIDO | 8.2858 | 12.07 | 8.37 | 25.1 | 0.3 | 20 | 248.4 | 58.47 | 4.25 | 18 | 60.68 | 30870.57 | 109.01 | 1693.06 | 38.88 | 25.68 | 5846.12 | 0.66 | 0.87 | 1.23 | 0.36 | 1 | 10
14 | 125 | CONCLUIDO | 8.3754 | 11.94 | 8.33 | 27.78 | 0.32 | 18 | 248.85 | 58.47 | 4.5 | 16 | 60.88 | 30925.72 | 105.95 | 1692.88 | 37.73 | 25.68 | 5281.6 | 0.68 | 0.88 | 1.23 | 0.33 | 1 | 10
15 | 125 | CONCLUIDO | 8.4112 | 11.89 | 8.33 | 29.4 | 0.34 | 17 | 249.3 | 58.47 | 4.75 | 12 | 61.07 | 30980.93 | 104.39 | 1692.92 | 37.59 | 25.68 | 5213.14 | 0.68 | 0.88 | 1.24 | 0.33 | 1 | 10
16 | 125 | CONCLUIDO | 8.3953 | 11.91 | 8.35 | 29.48 | 0.36 | 17 | 249.75 | 58.47 | 5 | 10 | 61.27 | 31036.22 | 103.82 | 1693.05 | 38.08 | 25.68 | 5461.07 | 0.67 | 0.87 | 1.24 | 0.35 | 1 | 10
17 | 125 | CONCLUIDO | 8.4551 | 11.83 | 8.31 | 31.18 | 0.37 | 16 | 250.2 | 58.47 | 5.25 | 6 | 61.47 | 31091.59 | 101.62 | 1692.98 | 36.88 | 25.68 | 4864.64 | 0.7 | 0.88 | 1.24 | 0.31 | 1 | 10
18 | 125 | CONCLUIDO | 8.4954 | 11.77 | 8.31 | 33.22 | 0.39 | 15 | 250.64 | 58.47 | 5.5 | 4 | 61.67 | 31147.02 | 100.06 | 1693.17 | 36.69 | 25.68 | 4776.1 | 0.7 | 0.88 | 1.24 | 0.3 | 1 | 10
19 | 125 | CONCLUIDO | 8.4906 | 11.78 | 8.31 | 33.25 | 0.41 | 15 | 251.09 | 58.47 | 5.75 | 2 | 61.87 | 31202.53 | 100.64 | 1692.88 | 36.66 | 25.68 | 4759.2 | 0.7 | 0.88 | 1.25 | 0.31 | 1 | 10
20 | 125 | CONCLUIDO | 8.4868 | 11.78 | 8.32 | 33.27 | 0.42 | 15 | 251.55 | 58.47 | 6 | 0 | 62.07 | 31258.11 | 101.02 | 1693.08 | 36.72 | 25.68 | 4789.74 | 0.7 | 0.88 | 1.25 | 0.31 | 1 | 10

## RESULTADOS_4
Unnamed: 0 | Volume de calda [L] | STATUS | Capacidade operacional [ha/h] | Tempo de missao [h] | Tempo util [h] | Tempo por voo [min] | Autonomia Projetada [h] | N° Voos | MTOW [kg] | Massa Estrutura [kg] | Combustível [kg] | Abastecimentos | Massa gerador | Potência gerador [W] | Combustível consumido [L] | Calda cons [L] | Distância percorrida [km] | Distância Pulverizando [km] | RTL ACUMULADO[m] | EOC [km/km] | EOC [h/h] | Tempo de manobra [h] | Tempo rtl_rtw [h] | V pulv [m/s] | V desloc [m/s]
0 | 30 | CONCLUIDO | 8.3463 | 11.98 | 9.24 | 9.55 | 0.24 | 58 | 71.52 | 32.27 | 1 | 0 | 8.25 | 9054.6 | 53.12 | 1693.58 | 63.36 | 25.68 | 17895.79 | 0.41 | 0.79 | 1.38 | 1.23 | 1 | 10

## RESULTADOS_1
Unnamed: 0 | Volume de calda [L] | STATUS | Capacidade operacional [ha/h] | Tempo de missao [h] | Tempo util [h] | Tempo por voo [min] | Autonomia Projetada [h] | N° Voos | MTOW [kg] | Massa Estrutura [kg] | Combustível [kg] | Abastecimentos | Massa gerador | Potência gerador [W] | Combustível consumido [L] | Calda cons [L] | Distância percorrida [km] | Distância Pulverizando [km] | RTL ACUMULADO[m] | EOC [km/km] | EOC [h/h] | Tempo de manobra [h] | Tempo rtl_rtw [h] | V pulv [m/s] | V desloc [m/s]
0 | 15 | CONCLUIDO | 7.4619 | 13.4 | 10.44 | 5.49 | 0.43 | 114 | 39.78 | 19.54 | 1 | 0 | 4.24 | 5140 | 41.23 | 1693.81 | 98.57 | 25.68 | 35220.18 | 0.26 | 0.7 | 1.54 | 2.43 | 1 | 10

## RESULTADOS_12
Unnamed: 0 | Volume de calda [L] | STATUS | Capacidade operacional [ha/h] | Tempo de missao [h] | Tempo util [h] | Tempo por voo [min] | Autonomia Projetada [h] | N° Voos | MTOW [kg] | Massa Estrutura [kg] | Combustível [kg] | Abastecimentos | Massa gerador | Potência gerador [W] | Combustível consumido [L] | Calda cons [L] | Distância percorrida [km] | Distância Pulverizando [km] | RTL ACUMULADO[m] | EOC [km/km] | EOC [h/h] | Tempo de manobra [h] | Tempo rtl_rtw [h] | V pulv [m/s] | V desloc [m/s]
0 | 70 | CONCLUIDO | 7.2524 | 13.79 | 9.48 | 7.9 | 0.12 | 72 | 141.81 | 47.83 | 1 | 70 | 22.98 | 17723.39 | 99.06 | 1693.53 | 73.3 | 25.68 | 22794.23 | 0.35 | 0.77 | 1.33 | 1.47 | 1 | 10
1 | 70 | CONCLUIDO | 7.7698 | 12.87 | 9.08 | 10.09 | 0.16 | 54 | 142.15 | 47.83 | 1.25 | 52 | 23.07 | 17765.46 | 91.75 | 1693.04 | 60.84 | 25.68 | 16655.93 | 0.42 | 0.8 | 1.3 | 1.08 | 1 | 10
2 | 70 | CONCLUIDO | 8.1048 | 12.34 | 8.87 | 12.37 | 0.19 | 43 | 142.49 | 47.83 | 1.5 | 41 | 23.16 | 17807.56 | 86.51 | 1693.08 | 54.13 | 25.68 | 13354.85 | 0.47 | 0.82 | 1.28 | 0.86 | 1 | 10
3 | 70 | CONCLUIDO | 8.3696 | 11.95 | 8.71 | 14.93 | 0.22 | 35 | 142.83 | 47.83 | 1.75 | 33 | 23.25 | 17849.7 | 81.22 | 1692.95 | 49.17 | 25.68 | 10916.82 | 0.52 | 0.84 | 1.27 | 0.71 | 1 | 10
4 | 70 | CONCLUIDO | 8.5888 | 11.64 | 8.58 | 17.75 | 0.25 | 29 | 143.17 | 47.83 | 2 | 19 | 23.34 | 17891.86 | 76.36 | 1693.04 | 45.02 | 25.68 | 8871.33 | 0.57 | 0.85 | 1.26 | 0.57 | 1 | 10
5 | 70 | CONCLUIDO | 8.6952 | 11.5 | 8.52 | 19.66 | 0.28 | 26 | 143.51 | 47.83 | 2.25 | 9 | 23.44 | 17934.06 | 73.92 | 1693.05 | 43.01 | 25.68 | 7879.12 | 0.6 | 0.86 | 1.26 | 0.52 | 1 | 10
6 | 70 | CONCLUIDO | 8.6789 | 11.52 | 8.54 | 19.71 | 0.31 | 26 | 143.86 | 47.83 | 2.5 | 1 | 23.53 | 17976.29 | 73.49 | 1693.18 | 43.37 | 25.68 | 8062.35 | 0.59 | 0.85 | 1.27 | 0.54 | 1 | 10
7 | 70 | CONCLUIDO | 8.6795 | 11.52 | 8.54 | 19.71 | 0.34 | 26 | 144.2 | 47.83 | 2.75 | 0 | 23.62 | 18018.55 | 73.63 | 1693.15 | 43.34 | 25.68 | 8045.34 | 0.59 | 0.85 | 1.28 | 0.54 | 1 | 10

## RESULTADOS_16
Unnamed: 0 | Volume de calda [L] | STATUS | Capacidade operacional [ha/h] | Tempo de missao [h] | Tempo util [h] | Tempo por voo [min] | Autonomia Projetada [h] | N° Voos | MTOW [kg] | Massa Estrutura [kg] | Combustível [kg] | Abastecimentos | Massa gerador | Potência gerador [W] | Combustível consumido [L] | Calda cons [L] | Distância percorrida [km] | Distância Pulverizando [km] | RTL ACUMULADO[m] | EOC [km/km] | EOC [h/h] | Tempo de manobra [h] | Tempo rtl_rtw [h] | V pulv [m/s] | V desloc [m/s]
0 | 90 | CONCLUIDO | 6.4939 | 15.4 | 9.81 | 6.62 | 0.1 | 89 | 176.73 | 52.44 | 1 | 87 | 33.29 | 22031.19 | 122.19 | 1693.39 | 83.69 | 25.68 | 27903.36 | 0.31 | 0.74 | 1.35 | 1.81 | 1 | 10
1 | 90 | CONCLUIDO | 7.0623 | 14.16 | 9.36 | 8.38 | 0.13 | 67 | 177.1 | 52.44 | 1.25 | 65 | 33.41 | 22076.81 | 113.85 | 1693.42 | 69.85 | 25.68 | 21094.85 | 0.37 | 0.78 | 1.31 | 1.35 | 1 | 10
2 | 90 | CONCLUIDO | 7.472 | 13.38 | 9.08 | 10.28 | 0.15 | 53 | 177.47 | 52.44 | 1.5 | 51 | 33.53 | 22122.46 | 108.3 | 1693.01 | 60.77 | 25.68 | 16625.27 | 0.42 | 0.8 | 1.3 | 1.08 | 1 | 10
3 | 90 | CONCLUIDO | 7.7784 | 12.86 | 8.87 | 12.1 | 0.17 | 44 | 177.84 | 52.44 | 1.75 | 42 | 33.65 | 22168.15 | 103.4 | 1693.05 | 54.48 | 25.68 | 13522.53 | 0.47 | 0.82 | 1.28 | 0.87 | 1 | 10
4 | 90 | CONCLUIDO | 8.0191 | 12.47 | 8.73 | 14.16 | 0.2 | 37 | 178.21 | 52.44 | 2 | 35 | 33.77 | 22213.89 | 99.3 | 1693.14 | 50.33 | 25.68 | 11485.03 | 0.51 | 0.84 | 1.26 | 0.73 | 1 | 10
5 | 90 | CONCLUIDO | 8.2049 | 12.19 | 8.63 | 16.18 | 0.22 | 32 | 178.59 | 52.44 | 2.25 | 30 | 33.89 | 22259.66 | 95.86 | 1693.25 | 46.8 | 25.68 | 9744.51 | 0.55 | 0.85 | 1.26 | 0.63 | 1 | 10
6 | 90 | CONCLUIDO | 8.3476 | 11.98 | 8.56 | 18.35 | 0.25 | 28 | 178.96 | 52.44 | 2.5 | 26 | 34.02 | 22305.48 | 91.68 | 1692.88 | 44.74 | 25.68 | 8734.11 | 0.57 | 0.85 | 1.26 | 0.56 | 1 | 10
7 | 90 | CONCLUIDO | 8.5096 | 11.75 | 8.48 | 21.19 | 0.27 | 24 | 179.33 | 52.44 | 2.75 | 19 | 34.14 | 22351.34 | 88.05 | 1692.96 | 42.08 | 25.68 | 7424.06 | 0.61 | 0.86 | 1.25 | 0.47 | 1 | 10
8 | 90 | CONCLUIDO | 8.5933 | 11.64 | 8.43 | 23 | 0.3 | 22 | 179.7 | 52.44 | 3 | 13 | 34.26 | 22397.24 | 84.46 | 1693.16 | 40.46 | 25.68 | 6623.31 | 0.63 | 0.87 | 1.25 | 0.43 | 1 | 10
9 | 90 | CONCLUIDO | 8.6285 | 11.59 | 8.42 | 24.06 | 0.32 | 21 | 180.07 | 52.44 | 3.25 | 7 | 34.38 | 22443.18 | 84.32 | 1693.16 | 39.81 | 25.68 | 6305.77 | 0.64 | 0.87 | 1.26 | 0.42 | 1 | 10
10 | 90 | CONCLUIDO | 8.6676 | 11.54 | 8.41 | 25.22 | 0.34 | 20 | 180.45 | 52.44 | 3.5 | 3 | 34.51 | 22489.16 | 82.78 | 1693.18 | 39.18 | 25.68 | 5995 | 0.66 | 0.87 | 1.26 | 0.4 | 1 | 10
11 | 90 | CONCLUIDO | 8.662 | 11.54 | 8.41 | 25.24 | 0.37 | 20 | 180.82 | 52.44 | 3.75 | 0 | 34.63 | 22535.19 | 82.81 | 1693.14 | 39.41 | 25.68 | 6108.63 | 0.65 | 0.87 | 1.26 | 0.41 | 1 | 10

## RESULTADOS_20
Unnamed: 0 | Volume de calda [L] | STATUS | Capacidade operacional [ha/h] | Tempo de missao [h] | Tempo util [h] | Tempo por voo [min] | Autonomia Projetada [h] | N° Voos | MTOW [kg] | Massa Estrutura [kg] | Combustível [kg] | Abastecimentos | Massa gerador | Potência gerador [W] | Combustível consumido [L] | Calda cons [L] | Distância percorrida [km] | Distância Pulverizando [km] | RTL ACUMULADO[m] | EOC [km/km] | EOC [h/h] | Tempo de manobra [h] | Tempo rtl_rtw [h] | V pulv [m/s] | V desloc [m/s]
0 | 110 | CONCLUIDO | 5.8153 | 17.2 | 10.15 | 5.8 | 0.08 | 105 | 213.37 | 56.13 | 1 | 103 | 46.25 | 26550.29 | 144.89 | 1693.57 | 94.58 | 25.68 | 33268.96 | 0.27 | 0.72 | 1.37 | 2.14 | 1 | 10
1 | 110 | CONCLUIDO | 6.4295 | 15.55 | 9.61 | 7.29 | 0.1 | 79 | 213.78 | 56.13 | 1.25 | 77 | 46.4 | 26600.32 | 135.3 | 1693.38 | 77.24 | 25.68 | 24730.16 | 0.33 | 0.76 | 1.34 | 1.6 | 1 | 10
2 | 110 | CONCLUIDO | 6.8834 | 14.53 | 9.26 | 8.81 | 0.12 | 63 | 214.19 | 56.13 | 1.5 | 61 | 46.56 | 26650.41 | 128.35 | 1692.98 | 66.62 | 25.68 | 19502.13 | 0.39 | 0.79 | 1.3 | 1.25 | 1 | 10
3 | 110 | CONCLUIDO | 7.2195 | 13.85 | 9.04 | 10.43 | 0.14 | 52 | 214.59 | 56.13 | 1.75 | 50 | 46.72 | 26700.55 | 123.67 | 1693.32 | 59.72 | 25.68 | 16103.19 | 0.43 | 0.81 | 1.29 | 1.04 | 1 | 10
4 | 110 | CONCLUIDO | 7.4914 | 13.35 | 8.88 | 12.11 | 0.17 | 44 | 215 | 56.13 | 2 | 42 | 46.87 | 26750.75 | 119.4 | 1693.27 | 54.89 | 25.68 | 13728.19 | 0.47 | 0.82 | 1.27 | 0.87 | 1 | 10
5 | 110 | CONCLUIDO | 7.7056 | 12.98 | 8.76 | 13.83 | 0.19 | 38 | 215.41 | 56.13 | 2.25 | 36 | 47.03 | 26801 | 115.85 | 1693.29 | 50.87 | 25.68 | 11750.54 | 0.5 | 0.83 | 1.27 | 0.76 | 1 | 10
6 | 110 | CONCLUIDO | 7.8623 | 12.72 | 8.67 | 15.3 | 0.21 | 34 | 215.82 | 56.13 | 2.5 | 32 | 47.19 | 26851.31 | 112.81 | 1693.29 | 48.31 | 25.68 | 10488.83 | 0.53 | 0.84 | 1.26 | 0.67 | 1 | 10
7 | 110 | CONCLUIDO | 8.015 | 12.48 | 8.6 | 17.19 | 0.23 | 30 | 216.22 | 56.13 | 2.75 | 28 | 47.35 | 26901.66 | 109.56 | 1692.99 | 46 | 25.68 | 9354.74 | 0.56 | 0.85 | 1.25 | 0.59 | 1 | 10
8 | 110 | CONCLUIDO | 8.1349 | 12.29 | 8.54 | 18.98 | 0.25 | 27 | 216.63 | 56.13 | 3 | 25 | 47.51 | 26952.08 | 106.79 | 1692.9 | 44.18 | 25.68 | 8459.78 | 0.58 | 0.85 | 1.25 | 0.54 | 1 | 10
9 | 110 | CONCLUIDO | 8.2616 | 12.1 | 8.48 | 21.2 | 0.27 | 24 | 217.04 | 56.13 | 3.25 | 22 | 47.66 | 27002.55 | 104.03 | 1692.96 | 42.29 | 25.68 | 7529.42 | 0.61 | 0.86 | 1.24 | 0.47 | 1 | 10
10 | 110 | CONCLUIDO | 8.3562 | 11.97 | 8.43 | 22.98 | 0.29 | 22 | 217.45 | 56.13 | 3.5 | 20 | 47.82 | 27053.07 | 101.13 | 1693.11 | 40.49 | 25.68 | 6642.3 | 0.63 | 0.87 | 1.24 | 0.42 | 1 | 10
11 | 110 | CONCLUIDO | 8.4487 | 11.84 | 8.38 | 25.14 | 0.31 | 20 | 217.86 | 56.13 | 3.75 | 16 | 47.98 | 27103.65 | 98.1 | 1693.03 | 39.2 | 25.68 | 6007.26 | 0.65 | 0.87 | 1.24 | 0.38 | 1 | 10
12 | 110 | CONCLUIDO | 8.4696 | 11.81 | 8.39 | 26.5 | 0.33 | 19 | 218.27 | 56.13 | 4 | 10 | 48.15 | 27154.29 | 96.09 | 1693.07 | 39.22 | 25.68 | 6019.54 | 0.65 | 0.87 | 1.25 | 0.39 | 1 | 10
13 | 110 | CONCLUIDO | 8.5221 | 11.73 | 8.36 | 27.87 | 0.35 | 18 | 218.68 | 56.13 | 4.25 | 9 | 48.31 | 27204.98 | 94.24 | 1692.98 | 38.24 | 25.68 | 5536.1 | 0.67 | 0.87 | 1.25 | 0.36 | 1 | 10
14 | 110 | CONCLUIDO | 8.5616 | 11.68 | 8.35 | 29.47 | 0.36 | 17 | 219.09 | 56.13 | 4.5 | 4 | 48.47 | 27255.72 | 92.82 | 1692.88 | 37.75 | 25.68 | 5295.45 | 0.68 | 0.87 | 1.25 | 0.35 | 1 | 10
15 | 110 | CONCLUIDO | 8.5627 | 11.68 | 8.35 | 29.46 | 0.38 | 17 | 219.51 | 56.13 | 4.75 | 1 | 48.63 | 27306.53 | 92.7 | 1692.88 | 37.61 | 25.68 | 5224.13 | 0.68 | 0.87 | 1.25 | 0.35 | 1 | 10
16 | 110 | CONCLUIDO | 8.5598 | 11.68 | 8.35 | 29.48 | 0.4 | 17 | 219.92 | 56.13 | 5 | 0 | 48.79 | 27357.39 | 92.79 | 1692.88 | 37.63 | 25.68 | 5236.3 | 0.68 | 0.87 | 1.26 | 0.35 | 1 | 10

## RESULTADOS_28
Unnamed: 0 | Volume de calda [L] | STATUS | Capacidade operacional [ha/h] | Tempo de missao [h] | Tempo util [h] | Tempo por voo [min] | Autonomia Projetada [h] | N° Voos | MTOW [kg] | Massa Estrutura [kg] | Combustível [kg] | Abastecimentos | Massa gerador | Potência gerador [W] | Combustível consumido [L] | Calda cons [L] | Distância percorrida [km] | Distância Pulverizando [km] | RTL ACUMULADO[m] | EOC [km/km] | EOC [h/h] | Tempo de manobra [h] | Tempo rtl_rtw [h] | V pulv [m/s] | V desloc [m/s]
0 | 150 | CONCLUIDO | 4.5739 | 21.86 | 10.98 | 4.64 | 0.06 | 142 | 296.65 | 61.82 | 1 | 140 | 83.83 | 36821.52 | 196.33 | 1694.08 | 120.17 | 25.68 | 45878.32 | 0.21 | 0.67 | 1.44 | 2.97 | 1 | 10
1 | 150 | CONCLUIDO | 5.2905 | 18.9 | 10.13 | 5.84 | 0.07 | 104 | 297.17 | 61.82 | 1.25 | 102 | 84.1 | 36885.7 | 179.73 | 1693.22 | 93.93 | 25.68 | 32949.21 | 0.27 | 0.72 | 1.37 | 2.12 | 1 | 10
2 | 150 | CONCLUIDO | 5.7784 | 17.31 | 9.7 | 7.01 | 0.09 | 83 | 297.7 | 61.82 | 1.5 | 81 | 84.37 | 36949.99 | 170.87 | 1693.15 | 80.13 | 25.68 | 26153.3 | 0.32 | 0.75 | 1.34 | 1.69 | 1 | 10
3 | 150 | CONCLUIDO | 6.1925 | 16.15 | 9.37 | 8.27 | 0.1 | 68 | 298.22 | 61.82 | 1.75 | 66 | 84.65 | 37014.39 | 163.79 | 1693.38 | 69.76 | 25.68 | 21043.76 | 0.37 | 0.78 | 1.32 | 1.37 | 1 | 10
4 | 150 | CONCLUIDO | 6.4993 | 15.39 | 9.17 | 9.48 | 0.12 | 58 | 298.74 | 61.82 | 2 | 56 | 84.92 | 37078.91 | 159.05 | 1692.97 | 63.63 | 25.68 | 18031.08 | 0.4 | 0.8 | 1.3 | 1.16 | 1 | 10
5 | 150 | CONCLUIDO | 6.729 | 14.86 | 9.03 | 10.62 | 0.13 | 51 | 299.26 | 61.82 | 2.25 | 49 | 85.19 | 37143.54 | 155.3 | 1693.08 | 59.65 | 25.68 | 16075.56 | 0.43 | 0.81 | 1.28 | 1.03 | 1 | 10
6 | 150 | CONCLUIDO | 6.9507 | 14.39 | 8.89 | 11.85 | 0.15 | 45 | 299.79 | 61.82 | 2.5 | 43 | 85.47 | 37208.42 | 151.73 | 1693.04 | 54.92 | 25.68 | 13741.72 | 0.47 | 0.82 | 1.28 | 0.89 | 1 | 10
7 | 150 | CONCLUIDO | 7.14 | 14.01 | 8.79 | 13.18 | 0.16 | 40 | 300.32 | 61.82 | 2.75 | 38 | 85.74 | 37273.29 | 148.9 | 1693.11 | 51.64 | 25.68 | 12123.55 | 0.5 | 0.83 | 1.27 | 0.78 | 1 | 10
8 | 150 | CONCLUIDO | 7.2903 | 13.72 | 8.72 | 14.53 | 0.18 | 36 | 300.84 | 61.82 | 3 | 34 | 86.02 | 37338.27 | 146.19 | 1693.18 | 49.57 | 25.68 | 11109.7 | 0.52 | 0.84 | 1.27 | 0.72 | 1 | 10
9 | 150 | CONCLUIDO | 7.4114 | 13.49 | 8.66 | 15.75 | 0.19 | 33 | 301.37 | 61.82 | 3.25 | 31 | 86.3 | 37403.38 | 144.11 | 1693.01 | 47.64 | 25.68 | 10161.87 | 0.54 | 0.84 | 1.27 | 0.66 | 1 | 10
10 | 150 | CONCLUIDO | 7.4888 | 13.35 | 8.63 | 16.71 | 0.21 | 31 | 301.9 | 61.82 | 3.5 | 29 | 86.58 | 37468.6 | 142.5 | 1693.08 | 46.87 | 25.68 | 9785.72 | 0.55 | 0.85 | 1.27 | 0.63 | 1 | 10
11 | 150 | CONCLUIDO | 7.63 | 13.11 | 8.55 | 18.33 | 0.22 | 28 | 302.43 | 61.82 | 3.75 | 26 | 86.86 | 37533.94 | 139.85 | 1692.88 | 44.4 | 25.68 | 8563.32 | 0.58 | 0.85 | 1.26 | 0.55 | 1 | 10
12 | 150 | CONCLUIDO | 7.7258 | 12.94 | 8.5 | 19.62 | 0.24 | 26 | 302.96 | 61.82 | 4 | 24 | 87.14 | 37599.4 | 137.42 | 1693.07 | 42.88 | 25.68 | 7814.35 | 0.6 | 0.86 | 1.25 | 0.5 | 1 | 10
13 | 150 | CONCLUIDO | 7.8061 | 12.81 | 8.48 | 21.2 | 0.25 | 24 | 303.49 | 61.82 | 4.25 | 22 | 87.42 | 37664.98 | 136.01 | 1693.02 | 42.07 | 25.68 | 7418.92 | 0.61 | 0.86 | 1.25 | 0.48 | 1 | 10
14 | 150 | CONCLUIDO | 7.8637 | 12.72 | 8.44 | 22.02 | 0.26 | 23 | 304.03 | 61.82 | 4.5 | 21 | 87.7 | 37730.68 | 133.55 | 1692.99 | 41.12 | 25.68 | 6948.72 | 0.62 | 0.86 | 1.24 | 0.44 | 1 | 10
15 | 150 | CONCLUIDO | 7.9504 | 12.58 | 8.41 | 24.04 | 0.28 | 21 | 304.56 | 61.82 | 4.75 | 19 | 87.99 | 37796.51 | 132.27 | 1693.06 | 40.13 | 25.68 | 6466.69 | 0.64 | 0.87 | 1.24 | 0.41 | 1 | 10
16 | 150 | CONCLUIDO | 8.005 | 12.49 | 8.38 | 25.15 | 0.29 | 20 | 305.09 | 61.82 | 5 | 18 | 88.27 | 37862.45 | 130.48 | 1693.03 | 39.18 | 25.68 | 5994.44 | 0.66 | 0.87 | 1.24 | 0.38 | 1 | 10
17 | 150 | CONCLUIDO | 8.0373 | 12.44 | 8.39 | 26.49 | 0.31 | 19 | 305.63 | 61.82 | 5.25 | 17 | 88.56 | 37928.52 | 128.4 | 1692.94 | 39.51 | 25.68 | 6162.77 | 0.65 | 0.87 | 1.24 | 0.39 | 1 | 10
18 | 150 | CONCLUIDO | 8.0941 | 12.35 | 8.36 | 27.86 | 0.32 | 18 | 306.17 | 61.82 | 5.5 | 16 | 88.84 | 37994.72 | 126.19 | 1692.93 | 38.49 | 25.68 | 5658.32 | 0.67 | 0.87 | 1.24 | 0.35 | 1 | 10
19 | 150 | CONCLUIDO | 8.138 | 12.29 | 8.35 | 29.46 | 0.33 | 17 | 306.7 | 61.82 | 5.75 | 15 | 89.13 | 38061.04 | 124.78 | 1692.88 | 38.11 | 25.68 | 5473.89 | 0.67 | 0.87 | 1.24 | 0.34 | 1 | 10
20 | 150 | CONCLUIDO | 8.1988 | 12.2 | 8.31 | 31.17 | 0.35 | 16 | 307.24 | 61.82 | 6 | 14 | 89.42 | 38127.48 | 122.7 | 1692.94 | 36.92 | 25.68 | 4883.6 | 0.7 | 0.88 | 1.24 | 0.31 | 1 | 10
21 | 150 | CONCLUIDO | 8.252 | 12.12 | 8.29 | 33.15 | 0.36 | 15 | 307.78 | 61.82 | 6.25 | 12 | 89.71 | 38194.05 | 120.93 | 1692.94 | 36.1 | 25.68 | 4477.75 | 0.71 | 0.88 | 1.24 | 0.28 | 1 | 10
22 | 150 | CONCLUIDO | 8.255 | 12.11 | 8.28 | 33.13 | 0.38 | 15 | 308.32 | 61.82 | 6.5 | 12 | 90 | 38260.74 | 119.62 | 1692.91 | 36.13 | 25.68 | 4494.04 | 0.71 | 0.88 | 1.23 | 0.28 | 1 | 10
23 | 150 | CONCLUIDO | 8.3026 | 12.04 | 8.27 | 35.44 | 0.39 | 14 | 308.86 | 61.82 | 6.75 | 9 | 90.29 | 38327.57 | 117.58 | 1693 | 35.59 | 25.68 | 4229.39 | 0.72 | 0.88 | 1.23 | 0.27 | 1 | 10
24 | 150 | CONCLUIDO | 8.303 | 12.04 | 8.27 | 35.44 | 0.4 | 14 | 309.41 | 61.82 | 7 | 7 | 90.59 | 38394.52 | 117.13 | 1692.88 | 35.6 | 25.68 | 4233.21 | 0.72 | 0.88 | 1.23 | 0.27 | 1 | 10
25 | 150 | CONCLUIDO | 8.3441 | 11.98 | 8.27 | 38.15 | 0.42 | 13 | 309.95 | 61.82 | 7.25 | 5 | 90.88 | 38461.6 | 116.19 | 1692.88 | 35.35 | 25.68 | 4114.19 | 0.73 | 0.88 | 1.24 | 0.26 | 1 | 10
26 | 150 | CONCLUIDO | 8.35 | 11.98 | 8.26 | 38.11 | 0.43 | 13 | 310.5 | 61.82 | 7.5 | 3 | 91.18 | 38528.81 | 115.65 | 1692.9 | 35.04 | 25.68 | 3961.45 | 0.73 | 0.88 | 1.24 | 0.25 | 1 | 10
27 | 150 | CONCLUIDO | 8.3478 | 11.98 | 8.26 | 38.12 | 0.44 | 13 | 311.04 | 61.82 | 7.75 | 3 | 91.47 | 38596.15 | 115.42 | 1692.89 | 35.19 | 25.68 | 4034.35 | 0.73 | 0.88 | 1.24 | 0.26 | 1 | 10
28 | 150 | CONCLUIDO | 8.3575 | 11.97 | 8.25 | 38.06 | 0.46 | 13 | 311.59 | 61.82 | 8 | 2 | 91.77 | 38663.62 | 114.76 | 1693.04 | 34.76 | 25.68 | 3819.61 | 0.74 | 0.89 | 1.23 | 0.24 | 1 | 10
29 | 150 | CONCLUIDO | 8.3492 | 11.98 | 8.26 | 38.11 | 0.47 | 13 | 312.14 | 61.82 | 8.25 | 0 | 92.07 | 38731.35 | 114.83 | 1692.88 | 35.02 | 25.68 | 3948.03 | 0.73 | 0.88 | 1.24 | 0.26 | 1 | 10

## RESULTADOS_0
Unnamed: 0 | Volume de calda [L] | STATUS | Capacidade operacional [ha/h] | Tempo de missao [h] | Tempo util [h] | Tempo por voo [min] | Autonomia Projetada [h] | N° Voos | MTOW [kg] | Massa Estrutura [kg] | Combustível [kg] | Abastecimentos | Massa gerador | Potência gerador [W] | Combustível consumido [L] | Calda cons [L] | Distância percorrida [km] | Distância Pulverizando [km] | RTL ACUMULADO[m] | EOC [km/km] | EOC [h/h] | Tempo de manobra [h] | Tempo rtl_rtw [h] | V pulv [m/s] | V desloc [m/s]
0 | 10 | CONCLUIDO | 6.5776 | 15.2 | 11.67 | 4.12 | 0.64 | 170 | 26.11 | 12.1 | 1 | 0 | 3.01 | 3454.41 | 34.1 | 1694.64 | 133.88 | 25.68 | 52596.8 | 0.19 | 0.63 | 1.72 | 3.66 | 1 | 10

## RESULTADOS_7
Unnamed: 0 | Volume de calda [L] | STATUS | Capacidade operacional [ha/h] | Tempo de missao [h] | Tempo util [h] | Tempo por voo [min] | Autonomia Projetada [h] | N° Voos | MTOW [kg] | Massa Estrutura [kg] | Combustível [kg] | Abastecimentos | Massa gerador | Potência gerador [W] | Combustível consumido [L] | Calda cons [L] | Distância percorrida [km] | Distância Pulverizando [km] | RTL ACUMULADO[m] | EOC [km/km] | EOC [h/h] | Tempo de manobra [h] | Tempo rtl_rtw [h] | V pulv [m/s] | V desloc [m/s]
0 | 45 | CONCLUIDO | 8.3474 | 11.98 | 8.98 | 11 | 0.18 | 49 | 98.71 | 39.72 | 1 | 42 | 12.99 | 12407.75 | 66.2 | 1693.08 | 57.69 | 25.68 | 15104.34 | 0.45 | 0.81 | 1.29 | 0.98 | 1 | 10
1 | 45 | CONCLUIDO | 8.5915 | 11.64 | 8.83 | 13.24 | 0.22 | 40 | 99.02 | 39.72 | 1.25 | 10 | 13.05 | 12446.14 | 61.78 | 1693.67 | 51.81 | 25.68 | 12208.9 | 0.5 | 0.83 | 1.31 | 0.82 | 1 | 10
2 | 45 | CONCLUIDO | 8.6151 | 11.61 | 8.82 | 13.57 | 0.27 | 39 | 99.33 | 39.72 | 1.5 | 0 | 13.11 | 12484.55 | 61.58 | 1693.49 | 51.22 | 25.68 | 11919.71 | 0.5 | 0.83 | 1.32 | 0.81 | 1 | 10

## RESULTADOS_19
Unnamed: 0 | Volume de calda [L] | STATUS | Capacidade operacional [ha/h] | Tempo de missao [h] | Tempo util [h] | Tempo por voo [min] | Autonomia Projetada [h] | N° Voos | MTOW [kg] | Massa Estrutura [kg] | Combustível [kg] | Abastecimentos | Massa gerador | Potência gerador [W] | Combustível consumido [L] | Calda cons [L] | Distância percorrida [km] | Distância Pulverizando [km] | RTL ACUMULADO[m] | EOC [km/km] | EOC [h/h] | Tempo de manobra [h] | Tempo rtl_rtw [h] | V pulv [m/s] | V desloc [m/s]
0 | 105 | CONCLUIDO | 5.9729 | 16.74 | 10.08 | 5.99 | 0.09 | 101 | 204 | 55.27 | 1 | 99 | 42.72 | 25393.6 | 139.48 | 1693.32 | 92.11 | 25.68 | 32057.02 | 0.28 | 0.72 | 1.37 | 2.08 | 1 | 10
1 | 105 | CONCLUIDO | 6.5846 | 15.19 | 9.54 | 7.53 | 0.11 | 76 | 204.39 | 55.27 | 1.25 | 74 | 42.87 | 25442.42 | 129.94 | 1693.24 | 75.34 | 25.68 | 23796.52 | 0.34 | 0.77 | 1.33 | 1.54 | 1 | 10
2 | 105 | CONCLUIDO | 7.0363 | 14.21 | 9.21 | 9.21 | 0.13 | 60 | 204.79 | 55.27 | 1.5 | 58 | 43.02 | 25491.3 | 123.34 | 1693.42 | 64.95 | 25.68 | 18681.6 | 0.4 | 0.79 | 1.31 | 1.21 | 1 | 10
3 | 105 | CONCLUIDO | 7.3552 | 13.6 | 9 | 10.8 | 0.15 | 50 | 205.18 | 55.27 | 1.75 | 48 | 43.16 | 25540.22 | 118.79 | 1693.08 | 58.64 | 25.68 | 15572.83 | 0.44 | 0.81 | 1.29 | 1 | 1 | 10
4 | 105 | CONCLUIDO | 7.6333 | 13.1 | 8.83 | 12.62 | 0.17 | 42 | 205.58 | 55.27 | 2 | 40 | 43.31 | 25589.2 | 114.64 | 1693.15 | 53.17 | 25.68 | 12879.45 | 0.48 | 0.83 | 1.28 | 0.83 | 1 | 10
5 | 105 | CONCLUIDO | 7.8135 | 12.8 | 8.73 | 14.16 | 0.19 | 37 | 205.98 | 55.27 | 2.25 | 35 | 43.46 | 25638.22 | 110.8 | 1692.89 | 50.18 | 25.68 | 11412.15 | 0.51 | 0.84 | 1.27 | 0.73 | 1 | 10
6 | 105 | CONCLUIDO | 7.9991 | 12.5 | 8.64 | 16.2 | 0.22 | 32 | 206.38 | 55.27 | 2.5 | 30 | 43.6 | 25687.3 | 107.33 | 1693.04 | 47.29 | 25.68 | 9988.35 | 0.54 | 0.84 | 1.26 | 0.64 | 1 | 10
7 | 105 | CONCLUIDO | 8.1145 | 12.32 | 8.58 | 17.76 | 0.24 | 29 | 206.78 | 55.27 | 2.75 | 27 | 43.75 | 25736.42 | 104.67 | 1692.93 | 45.63 | 25.68 | 9174.69 | 0.56 | 0.85 | 1.25 | 0.58 | 1 | 10
8 | 105 | CONCLUIDO | 8.2387 | 12.14 | 8.52 | 19.66 | 0.26 | 26 | 207.17 | 55.27 | 3 | 24 | 43.9 | 25785.6 | 101.43 | 1693.05 | 43.39 | 25.68 | 8071.59 | 0.59 | 0.86 | 1.25 | 0.52 | 1 | 10
9 | 105 | CONCLUIDO | 8.3622 | 11.96 | 8.46 | 22.07 | 0.28 | 23 | 207.57 | 55.27 | 3.25 | 21 | 44.05 | 25834.83 | 98.46 | 1693.07 | 41.52 | 25.68 | 7149.23 | 0.62 | 0.86 | 1.25 | 0.46 | 1 | 10
10 | 105 | CONCLUIDO | 8.461 | 11.82 | 8.4 | 24.01 | 0.3 | 21 | 207.97 | 55.27 | 3.5 | 17 | 44.2 | 25884.1 | 95.49 | 1693.07 | 39.77 | 25.68 | 6285.96 | 0.65 | 0.87 | 1.24 | 0.4 | 1 | 10
11 | 105 | CONCLUIDO | 8.5505 | 11.7 | 8.36 | 26.4 | 0.32 | 19 | 208.37 | 55.27 | 3.75 | 11 | 44.35 | 25933.43 | 92.36 | 1692.88 | 38.27 | 25.68 | 5542.98 | 0.67 | 0.87 | 1.24 | 0.36 | 1 | 10
12 | 105 | CONCLUIDO | 8.532 | 11.72 | 8.39 | 26.48 | 0.34 | 19 | 208.77 | 55.27 | 4 | 7 | 44.5 | 25982.82 | 92.01 | 1692.94 | 38.75 | 25.68 | 5785.54 | 0.66 | 0.87 | 1.25 | 0.38 | 1 | 10
13 | 105 | CONCLUIDO | 8.5839 | 11.65 | 8.36 | 27.85 | 0.36 | 18 | 209.17 | 55.27 | 4.25 | 6 | 44.65 | 26032.25 | 90.78 | 1692.88 | 37.81 | 25.68 | 5319.15 | 0.68 | 0.87 | 1.25 | 0.35 | 1 | 10
14 | 105 | CONCLUIDO | 8.5741 | 11.66 | 8.37 | 27.89 | 0.38 | 18 | 209.58 | 55.27 | 4.5 | 2 | 44.8 | 26081.73 | 90.68 | 1693.09 | 38.07 | 25.68 | 5450.29 | 0.67 | 0.87 | 1.26 | 0.37 | 1 | 10
15 | 105 | CONCLUIDO | 8.5733 | 11.66 | 8.37 | 27.9 | 0.4 | 18 | 209.98 | 55.27 | 4.75 | 1 | 44.95 | 26131.27 | 90.85 | 1692.88 | 38.11 | 25.68 | 5467.43 | 0.67 | 0.87 | 1.26 | 0.37 | 1 | 10
16 | 105 | CONCLUIDO | 8.5676 | 11.67 | 8.38 | 27.92 | 0.42 | 18 | 210.38 | 55.27 | 5 | 0 | 45.11 | 26180.86 | 90.93 | 1692.88 | 38.35 | 25.68 | 5591.93 | 0.67 | 0.87 | 1.26 | 0.37 | 1 | 10

## RESULTADOS_10
Unnamed: 0 | Volume de calda [L] | STATUS | Capacidade operacional [ha/h] | Tempo de missao [h] | Tempo util [h] | Tempo por voo [min] | Autonomia Projetada [h] | N° Voos | MTOW [kg] | Massa Estrutura [kg] | Combustível [kg] | Abastecimentos | Massa gerador | Potência gerador [W] | Combustível consumido [L] | Calda cons [L] | Distância percorrida [km] | Distância Pulverizando [km] | RTL ACUMULADO[m] | EOC [km/km] | EOC [h/h] | Tempo de manobra [h] | Tempo rtl_rtw [h] | V pulv [m/s] | V desloc [m/s]
0 | 60 | CONCLUIDO | 7.6823 | 13.02 | 9.27 | 8.83 | 0.14 | 63 | 124.63 | 45 | 1 | 61 | 18.64 | 15605.44 | 86.53 | 1693.13 | 67.27 | 25.68 | 19827.32 | 0.38 | 0.79 | 1.3 | 1.27 | 1 | 10
1 | 60 | CONCLUIDO | 8.1428 | 12.28 | 8.95 | 11.42 | 0.18 | 47 | 124.96 | 45 | 1.25 | 45 | 18.71 | 15645.96 | 79.74 | 1693.09 | 56.99 | 25.68 | 14766.52 | 0.45 | 0.82 | 1.28 | 0.94 | 1 | 10
2 | 60 | CONCLUIDO | 8.4622 | 11.82 | 8.74 | 14.17 | 0.21 | 37 | 125.29 | 45 | 1.5 | 30 | 18.79 | 15686.51 | 74.01 | 1692.96 | 50 | 25.68 | 11317.91 | 0.51 | 0.84 | 1.28 | 0.74 | 1 | 10
3 | 60 | CONCLUIDO | 8.6065 | 11.62 | 8.67 | 16.25 | 0.25 | 32 | 125.62 | 45 | 1.75 | 14 | 18.87 | 15727.09 | 70.63 | 1693.19 | 47.54 | 25.68 | 10112.75 | 0.54 | 0.84 | 1.28 | 0.67 | 1 | 10
4 | 60 | CONCLUIDO | 8.6833 | 11.52 | 8.62 | 17.23 | 0.28 | 30 | 125.95 | 45 | 2 | 5 | 18.95 | 15767.7 | 69 | 1693.18 | 45.57 | 25.68 | 9138.26 | 0.56 | 0.85 | 1.28 | 0.61 | 1 | 10
5 | 60 | CONCLUIDO | 8.6701 | 11.53 | 8.63 | 17.27 | 0.31 | 30 | 126.28 | 45 | 2.25 | 0 | 19.03 | 15808.34 | 68.8 | 1693.11 | 45.76 | 25.68 | 9236.45 | 0.56 | 0.85 | 1.3 | 0.63 | 1 | 10

## RESULTADOS_25
Unnamed: 0 | Volume de calda [L] | STATUS | Capacidade operacional [ha/h] | Tempo de missao [h] | Tempo util [h] | Tempo por voo [min] | Autonomia Projetada [h] | N° Voos | MTOW [kg] | Massa Estrutura [kg] | Combustível [kg] | Abastecimentos | Massa gerador | Potência gerador [W] | Combustível consumido [L] | Calda cons [L] | Distância percorrida [km] | Distância Pulverizando [km] | RTL ACUMULADO[m] | EOC [km/km] | EOC [h/h] | Tempo de manobra [h] | Tempo rtl_rtw [h] | V pulv [m/s] | V desloc [m/s]
0 | 135 | CONCLUIDO | 5.0264 | 19.9 | 10.62 | 5.02 | 0.07 | 127 | 263.32 | 59.89 | 1 | 125 | 67.43 | 32710.1 | 175.34 | 1693.71 | 109.1 | 25.68 | 40418.55 | 0.24 | 0.69 | 1.41 | 2.61 | 1 | 10
1 | 135 | CONCLUIDO | 5.7059 | 17.53 | 9.92 | 6.33 | 0.08 | 94 | 263.79 | 59.89 | 1.25 | 92 | 67.65 | 32767.75 | 162.25 | 1693.7 | 87.17 | 25.68 | 29617.94 | 0.29 | 0.74 | 1.36 | 1.91 | 1 | 10
2 | 135 | CONCLUIDO | 6.1876 | 16.16 | 9.52 | 7.61 | 0.1 | 75 | 264.25 | 59.89 | 1.5 | 73 | 67.87 | 32825.49 | 154.23 | 1693.1 | 74.68 | 25.68 | 23471.87 | 0.34 | 0.77 | 1.33 | 1.51 | 1 | 10
3 | 135 | CONCLUIDO | 6.5669 | 15.23 | 9.24 | 8.94 | 0.12 | 62 | 264.72 | 59.89 | 1.75 | 60 | 68.09 | 32883.31 | 148.31 | 1693.43 | 66 | 25.68 | 19194.32 | 0.39 | 0.79 | 1.3 | 1.23 | 1 | 10
4 | 135 | CONCLUIDO | 6.8459 | 14.61 | 9.07 | 10.27 | 0.13 | 53 | 265.19 | 59.89 | 2 | 51 | 68.31 | 32941.21 | 144.17 | 1693.03 | 60.89 | 25.68 | 16686.8 | 0.42 | 0.8 | 1.29 | 1.07 | 1 | 10
5 | 135 | CONCLUIDO | 7.0909 | 14.1 | 8.92 | 11.64 | 0.15 | 46 | 265.66 | 59.89 | 2.25 | 44 | 68.53 | 32999.19 | 140.54 | 1693.39 | 56.05 | 25.68 | 14300.53 | 0.46 | 0.82 | 1.28 | 0.92 | 1 | 10
6 | 135 | CONCLUIDO | 7.2807 | 13.74 | 8.81 | 12.89 | 0.17 | 41 | 266.13 | 59.89 | 2.5 | 39 | 68.75 | 33057.26 | 136.87 | 1692.88 | 52.76 | 25.68 | 12678.62 | 0.49 | 0.83 | 1.26 | 0.81 | 1 | 10
7 | 135 | CONCLUIDO | 7.4697 | 13.39 | 8.71 | 14.52 | 0.18 | 36 | 266.6 | 59.89 | 2.75 | 34 | 68.97 | 33115.41 | 133.92 | 1693.03 | 49.64 | 25.68 | 11145.12 | 0.52 | 0.84 | 1.26 | 0.71 | 1 | 10
8 | 135 | CONCLUIDO | 7.5829 | 13.19 | 8.67 | 15.76 | 0.2 | 33 | 267.08 | 59.89 | 3 | 31 | 69.19 | 33173.65 | 131.86 | 1693.16 | 47.88 | 25.68 | 10279.23 | 0.54 | 0.84 | 1.27 | 0.66 | 1 | 10
9 | 135 | CONCLUIDO | 7.707 | 12.98 | 8.61 | 17.21 | 0.22 | 30 | 267.55 | 59.89 | 3.25 | 28 | 69.41 | 33231.97 | 129.32 | 1692.99 | 45.96 | 25.68 | 9333.4 | 0.56 | 0.85 | 1.26 | 0.6 | 1 | 10
10 | 135 | CONCLUIDO | 7.836 | 12.76 | 8.54 | 18.99 | 0.23 | 27 | 268.02 | 59.89 | 3.5 | 25 | 69.64 | 33290.38 | 126.68 | 1693.02 | 44.13 | 25.68 | 8436.48 | 0.58 | 0.85 | 1.26 | 0.54 | 1 | 10
11 | 135 | CONCLUIDO | 7.9428 | 12.59 | 8.47 | 20.34 | 0.25 | 25 | 268.5 | 59.89 | 3.75 | 23 | 69.86 | 33348.87 | 123.74 | 1693.01 | 42.23 | 25.68 | 7494.9 | 0.61 | 0.86 | 1.24 | 0.47 | 1 | 10
12 | 135 | CONCLUIDO | 8.0294 | 12.45 | 8.44 | 22.01 | 0.26 | 23 | 268.97 | 59.89 | 4 | 21 | 70.09 | 33407.45 | 122 | 1693.04 | 41.14 | 25.68 | 6962.33 | 0.62 | 0.86 | 1.24 | 0.44 | 1 | 10
13 | 135 | CONCLUIDO | 8.0616 | 12.4 | 8.44 | 23.02 | 0.28 | 22 | 269.45 | 59.89 | 4.25 | 20 | 70.31 | 33466.11 | 120.95 | 1692.93 | 40.82 | 25.68 | 6806.12 | 0.63 | 0.86 | 1.25 | 0.44 | 1 | 10
14 | 135 | CONCLUIDO | 8.162 | 12.25 | 8.39 | 25.16 | 0.3 | 20 | 269.92 | 59.89 | 4.5 | 18 | 70.54 | 33524.86 | 118.12 | 1692.96 | 39.18 | 25.68 | 5995.86 | 0.66 | 0.87 | 1.24 | 0.38 | 1 | 10
15 | 135 | CONCLUIDO | 8.1999 | 12.2 | 8.38 | 26.47 | 0.31 | 19 | 270.4 | 59.89 | 4.75 | 17 | 70.76 | 33583.7 | 115.75 | 1692.96 | 39.28 | 25.68 | 6049.97 | 0.65 | 0.87 | 1.24 | 0.38 | 1 | 10
16 | 135 | CONCLUIDO | 8.2512 | 12.12 | 8.36 | 27.85 | 0.33 | 18 | 270.88 | 59.89 | 5 | 16 | 70.99 | 33642.62 | 113.42 | 1692.89 | 38.48 | 25.68 | 5656.52 | 0.67 | 0.87 | 1.23 | 0.35 | 1 | 10
17 | 135 | CONCLUIDO | 8.297 | 12.05 | 8.34 | 29.44 | 0.34 | 17 | 271.36 | 59.89 | 5.25 | 13 | 71.22 | 33701.64 | 111.99 | 1692.96 | 37.91 | 25.68 | 5373.21 | 0.68 | 0.88 | 1.24 | 0.34 | 1 | 10
18 | 135 | CONCLUIDO | 8.336 | 12 | 8.33 | 31.25 | 0.36 | 16 | 271.84 | 59.89 | 5.5 | 11 | 71.45 | 33760.74 | 108.99 | 1693.28 | 37.84 | 25.68 | 5343.11 | 0.68 | 0.88 | 1.23 | 0.33 | 1 | 10
19 | 135 | CONCLUIDO | 8.4026 | 11.9 | 8.29 | 33.16 | 0.38 | 15 | 272.32 | 59.89 | 5.75 | 9 | 71.68 | 33820.05 | 108.57 | 1692.88 | 36.09 | 25.68 | 4475.15 | 0.71 | 0.88 | 1.24 | 0.29 | 1 | 10
20 | 135 | CONCLUIDO | 8.4008 | 11.9 | 8.29 | 33.17 | 0.39 | 15 | 272.8 | 59.89 | 6 | 7 | 71.91 | 33879.33 | 107.88 | 1692.88 | 36.11 | 25.68 | 4483.52 | 0.71 | 0.88 | 1.24 | 0.29 | 1 | 10
21 | 135 | CONCLUIDO | 8.4455 | 11.84 | 8.28 | 35.48 | 0.41 | 14 | 273.28 | 59.89 | 6.25 | 4 | 72.14 | 33938.7 | 106.19 | 1692.88 | 35.68 | 25.68 | 4275.17 | 0.72 | 0.88 | 1.24 | 0.28 | 1 | 10
22 | 135 | CONCLUIDO | 8.443 | 11.84 | 8.28 | 35.5 | 0.42 | 14 | 273.76 | 59.89 | 6.5 | 0 | 72.37 | 33998.16 | 105.85 | 1692.88 | 35.56 | 25.68 | 4214.34 | 0.72 | 0.88 | 1.25 | 0.28 | 1 | 10

## RESULTADOS_14
Unnamed: 0 | Volume de calda [L] | STATUS | Capacidade operacional [ha/h] | Tempo de missao [h] | Tempo util [h] | Tempo por voo [min] | Autonomia Projetada [h] | N° Voos | MTOW [kg] | Massa Estrutura [kg] | Combustível [kg] | Abastecimentos | Massa gerador | Potência gerador [W] | Combustível consumido [L] | Calda cons [L] | Distância percorrida [km] | Distância Pulverizando [km] | RTL ACUMULADO[m] | EOC [km/km] | EOC [h/h] | Tempo de manobra [h] | Tempo rtl_rtw [h] | V pulv [m/s] | V desloc [m/s]
0 | 80 | CONCLUIDO | 6.8792 | 14.54 | 9.63 | 7.23 | 0.11 | 80 | 159.12 | 50.28 | 1 | 78 | 27.84 | 19859.16 | 110.4 | 1693.03 | 78.13 | 25.68 | 25171.51 | 0.33 | 0.76 | 1.34 | 1.63 | 1 | 10
1 | 80 | CONCLUIDO | 7.4257 | 13.47 | 9.21 | 9.21 | 0.14 | 60 | 159.48 | 50.28 | 1.25 | 58 | 27.95 | 19902.91 | 103.04 | 1693.32 | 64.93 | 25.68 | 18671.83 | 0.4 | 0.79 | 1.3 | 1.2 | 1 | 10
2 | 80 | CONCLUIDO | 7.7887 | 12.84 | 8.97 | 11.21 | 0.17 | 48 | 159.83 | 50.28 | 1.5 | 46 | 28.05 | 19946.71 | 97.85 | 1693.09 | 57.45 | 25.68 | 14991.79 | 0.45 | 0.81 | 1.29 | 0.96 | 1 | 10
3 | 80 | CONCLUIDO | 8.0823 | 12.37 | 8.79 | 13.53 | 0.19 | 39 | 160.19 | 50.28 | 1.75 | 37 | 28.16 | 19990.53 | 92.66 | 1693.04 | 51.86 | 25.68 | 12241.16 | 0.5 | 0.83 | 1.28 | 0.79 | 1 | 10
4 | 80 | CONCLUIDO | 8.2984 | 12.05 | 8.66 | 15.75 | 0.22 | 33 | 160.54 | 50.28 | 2 | 31 | 28.26 | 20034.4 | 87.68 | 1692.91 | 48.27 | 25.68 | 10472.98 | 0.53 | 0.84 | 1.25 | 0.66 | 1 | 10
5 | 80 | CONCLUIDO | 8.487 | 11.78 | 8.56 | 18.33 | 0.25 | 28 | 160.9 | 50.28 | 2.25 | 24 | 28.37 | 20078.3 | 84.25 | 1692.88 | 44.59 | 25.68 | 8658.43 | 0.58 | 0.85 | 1.25 | 0.55 | 1 | 10
6 | 80 | CONCLUIDO | 8.597 | 11.63 | 8.5 | 20.4 | 0.27 | 25 | 161.26 | 50.28 | 2.5 | 16 | 28.48 | 20122.23 | 81.59 | 1693.25 | 42.73 | 25.68 | 7746.67 | 0.6 | 0.86 | 1.25 | 0.5 | 1 | 10
7 | 80 | CONCLUIDO | 8.6793 | 11.52 | 8.46 | 22.06 | 0.3 | 23 | 161.61 | 50.28 | 2.75 | 5 | 28.58 | 20166.2 | 78.26 | 1692.97 | 41.02 | 25.68 | 6900.51 | 0.63 | 0.86 | 1.26 | 0.45 | 1 | 10
8 | 80 | CONCLUIDO | 8.6695 | 11.53 | 8.47 | 22.09 | 0.33 | 23 | 161.97 | 50.28 | 3 | 2 | 28.69 | 20210.21 | 79.16 | 1693.43 | 41.08 | 25.68 | 6929.19 | 0.63 | 0.86 | 1.27 | 0.47 | 1 | 10
9 | 80 | CONCLUIDO | 8.6678 | 11.54 | 8.47 | 22.1 | 0.35 | 23 | 162.33 | 50.28 | 3.25 | 0 | 28.8 | 20254.26 | 79.18 | 1693.16 | 41.14 | 25.68 | 6962.12 | 0.62 | 0.86 | 1.27 | 0.47 | 1 | 10

## RESULTADOS_21
Unnamed: 0 | Volume de calda [L] | STATUS | Capacidade operacional [ha/h] | Tempo de missao [h] | Tempo util [h] | Tempo por voo [min] | Autonomia Projetada [h] | N° Voos | MTOW [kg] | Massa Estrutura [kg] | Combustível [kg] | Abastecimentos | Massa gerador | Potência gerador [W] | Combustível consumido [L] | Calda cons [L] | Distância percorrida [km] | Distância Pulverizando [km] | RTL ACUMULADO[m] | EOC [km/km] | EOC [h/h] | Tempo de manobra [h] | Tempo rtl_rtw [h] | V pulv [m/s] | V desloc [m/s]
0 | 115 | CONCLUIDO | 5.6245 | 17.78 | 10.29 | 5.61 | 0.08 | 110 | 222.93 | 56.94 | 1 | 108 | 49.99 | 27728.69 | 151.57 | 1694.35 | 98.61 | 25.68 | 35260.28 | 0.26 | 0.71 | 1.39 | 2.28 | 1 | 10
1 | 115 | CONCLUIDO | 6.2748 | 15.94 | 9.68 | 7.08 | 0.1 | 82 | 223.35 | 56.94 | 1.25 | 80 | 50.15 | 27780.03 | 140.75 | 1693.24 | 79.48 | 25.68 | 25837.34 | 0.32 | 0.75 | 1.35 | 1.67 | 1 | 10
2 | 115 | CONCLUIDO | 6.7359 | 14.85 | 9.33 | 8.61 | 0.12 | 65 | 223.76 | 56.94 | 1.5 | 63 | 50.32 | 27831.42 | 133.9 | 1693.63 | 68.4 | 25.68 | 20380.23 | 0.38 | 0.78 | 1.33 | 1.33 | 1 | 10
3 | 115 | CONCLUIDO | 7.082 | 14.12 | 9.09 | 10.1 | 0.14 | 54 | 224.18 | 56.94 | 1.75 | 52 | 50.49 | 27882.87 | 128.7 | 1693.2 | 61.12 | 25.68 | 16793.92 | 0.42 | 0.8 | 1.3 | 1.09 | 1 | 10
4 | 115 | CONCLUIDO | 7.3513 | 13.6 | 8.92 | 11.64 | 0.16 | 46 | 224.6 | 56.94 | 2 | 44 | 50.65 | 27934.37 | 124.71 | 1693.15 | 56.17 | 25.68 | 14359.87 | 0.46 | 0.82 | 1.28 | 0.92 | 1 | 10
5 | 115 | CONCLUIDO | 7.5691 | 13.21 | 8.8 | 13.19 | 0.18 | 40 | 225.01 | 56.94 | 2.25 | 38 | 50.82 | 27985.94 | 121.03 | 1693.11 | 52.03 | 25.68 | 12317.8 | 0.49 | 0.83 | 1.27 | 0.79 | 1 | 10
6 | 115 | CONCLUIDO | 7.7573 | 12.89 | 8.69 | 14.9 | 0.2 | 35 | 225.43 | 56.94 | 2.5 | 33 | 50.99 | 28037.57 | 117.23 | 1692.96 | 49.04 | 25.68 | 10849.64 | 0.52 | 0.84 | 1.26 | 0.69 | 1 | 10
7 | 115 | CONCLUIDO | 7.9241 | 12.62 | 8.6 | 16.64 | 0.22 | 31 | 225.85 | 56.94 | 2.75 | 29 | 51.16 | 28089.25 | 113.94 | 1692.98 | 45.87 | 25.68 | 9285.85 | 0.56 | 0.85 | 1.26 | 0.59 | 1 | 10
8 | 115 | CONCLUIDO | 8.0371 | 12.44 | 8.55 | 18.33 | 0.24 | 28 | 226.27 | 56.94 | 3 | 26 | 51.33 | 28140.99 | 111.89 | 1693.01 | 44.44 | 25.68 | 8586.3 | 0.58 | 0.85 | 1.25 | 0.55 | 1 | 10
9 | 115 | CONCLUIDO | 8.1709 | 12.24 | 8.48 | 20.35 | 0.25 | 25 | 226.69 | 56.94 | 3.25 | 23 | 51.5 | 28192.8 | 108.24 | 1692.96 | 42.19 | 25.68 | 7473.23 | 0.61 | 0.86 | 1.25 | 0.48 | 1 | 10
10 | 115 | CONCLUIDO | 8.2544 | 12.11 | 8.44 | 22.03 | 0.27 | 23 | 227.11 | 56.94 | 3.5 | 21 | 51.67 | 28244.66 | 106.04 | 1692.94 | 41.29 | 25.68 | 7034.46 | 0.62 | 0.86 | 1.24 | 0.44 | 1 | 10
11 | 115 | CONCLUIDO | 8.3494 | 11.98 | 8.39 | 23.98 | 0.29 | 21 | 227.53 | 56.94 | 3.75 | 19 | 51.84 | 28296.58 | 102.85 | 1692.88 | 39.72 | 25.68 | 6258.83 | 0.65 | 0.87 | 1.24 | 0.39 | 1 | 10
12 | 115 | CONCLUIDO | 8.4246 | 11.87 | 8.38 | 26.45 | 0.31 | 19 | 227.95 | 56.94 | 4 | 16 | 52.01 | 28348.56 | 100.33 | 1693.03 | 39 | 25.68 | 5912 | 0.66 | 0.87 | 1.24 | 0.37 | 1 | 10
13 | 115 | CONCLUIDO | 8.4744 | 11.8 | 8.35 | 27.83 | 0.33 | 18 | 228.38 | 56.94 | 4.25 | 12 | 52.18 | 28400.61 | 97.2 | 1692.88 | 38.14 | 25.68 | 5482.78 | 0.67 | 0.87 | 1.24 | 0.35 | 1 | 10
14 | 115 | CONCLUIDO | 8.5249 | 11.73 | 8.32 | 29.38 | 0.35 | 17 | 228.8 | 56.94 | 4.5 | 9 | 52.36 | 28452.71 | 97.05 | 1692.91 | 37.17 | 25.68 | 5003.3 | 0.69 | 0.88 | 1.24 | 0.32 | 1 | 10
15 | 115 | CONCLUIDO | 8.5195 | 11.74 | 8.33 | 29.4 | 0.37 | 17 | 229.22 | 56.94 | 4.75 | 5 | 52.53 | 28504.87 | 95.34 | 1692.88 | 37.33 | 25.68 | 5082.66 | 0.69 | 0.88 | 1.24 | 0.33 | 1 | 10
16 | 115 | CONCLUIDO | 8.5733 | 11.66 | 8.3 | 31.13 | 0.39 | 16 | 229.65 | 56.94 | 5 | 1 | 52.7 | 28557.1 | 94.87 | 1692.88 | 36.3 | 25.68 | 4575.79 | 0.71 | 0.88 | 1.24 | 0.3 | 1 | 10
17 | 115 | CONCLUIDO | 8.5714 | 11.67 | 8.3 | 31.14 | 0.41 | 16 | 230.07 | 56.94 | 5.25 | 0 | 52.88 | 28609.38 | 95.11 | 1692.88 | 36.33 | 25.68 | 4590.99 | 0.71 | 0.88 | 1.24 | 0.3 | 1 | 10

## RESULTADOS_5
Unnamed: 0 | Volume de calda [L] | STATUS | Capacidade operacional [ha/h] | Tempo de missao [h] | Tempo util [h] | Tempo por voo [min] | Autonomia Projetada [h] | N° Voos | MTOW [kg] | Massa Estrutura [kg] | Combustível [kg] | Abastecimentos | Massa gerador | Potência gerador [W] | Combustível consumido [L] | Calda cons [L] | Distância percorrida [km] | Distância Pulverizando [km] | RTL ACUMULADO[m] | EOC [km/km] | EOC [h/h] | Tempo de manobra [h] | Tempo rtl_rtw [h] | V pulv [m/s] | V desloc [m/s]
0 | 35 | CONCLUIDO | 8.4836 | 11.79 | 9.03 | 10.84 | 0.22 | 50 | 80.84 | 35.1 | 1 | 7 | 9.74 | 10204.21 | 55.94 | 1693.56 | 57.86 | 25.68 | 15184.13 | 0.44 | 0.81 | 1.34 | 1.03 | 1 | 10
1 | 35 | CONCLUIDO | 8.4563 | 11.83 | 9.07 | 10.89 | 0.27 | 50 | 81.14 | 35.1 | 1.25 | 0 | 9.79 | 10241.25 | 56.38 | 1693.45 | 58.56 | 25.68 | 15536.86 | 0.44 | 0.8 | 1.35 | 1.07 | 1 | 10

## RESULTADOS_8
Unnamed: 0 | Volume de calda [L] | STATUS | Capacidade operacional [ha/h] | Tempo de missao [h] | Tempo util [h] | Tempo por voo [min] | Autonomia Projetada [h] | N° Voos | MTOW [kg] | Massa Estrutura [kg] | Combustível [kg] | Abastecimentos | Massa gerador | Potência gerador [W] | Combustível consumido [L] | Calda cons [L] | Distância percorrida [km] | Distância Pulverizando [km] | RTL ACUMULADO[m] | EOC [km/km] | EOC [h/h] | Tempo de manobra [h] | Tempo rtl_rtw [h] | V pulv [m/s] | V desloc [m/s]
0 | 50 | CONCLUIDO | 8.1112 | 12.33 | 9.09 | 10.1 | 0.16 | 54 | 107.41 | 41.65 | 1 | 52 | 14.77 | 13481.73 | 73.21 | 1693.26 | 61.26 | 25.68 | 16864.23 | 0.42 | 0.8 | 1.3 | 1.09 | 1 | 10
1 | 50 | CONCLUIDO | 8.5256 | 11.73 | 8.8 | 13.21 | 0.2 | 40 | 107.73 | 41.65 | 1.25 | 24 | 14.83 | 13520.81 | 66.74 | 1693.34 | 51.72 | 25.68 | 12165.88 | 0.5 | 0.83 | 1.29 | 0.8 | 1 | 10
2 | 50 | CONCLUIDO | 8.6356 | 11.58 | 8.74 | 14.57 | 0.24 | 36 | 108.05 | 41.65 | 1.5 | 7 | 14.9 | 13559.91 | 65.1 | 1693.34 | 49.62 | 25.68 | 11134.26 | 0.52 | 0.83 | 1.29 | 0.74 | 1 | 10
3 | 50 | CONCLUIDO | 8.6674 | 11.54 | 8.72 | 14.95 | 0.28 | 35 | 108.37 | 41.65 | 1.75 | 0 | 14.97 | 13599.17 | 64.28 | 1693.48 | 48.71 | 25.68 | 10682.77 | 0.53 | 0.84 | 1.3 | 0.72 | 1 | 10

## RESULTADOS_3
Unnamed: 0 | Volume de calda [L] | STATUS | Capacidade operacional [ha/h] | Tempo de missao [h] | Tempo util [h] | Tempo por voo [min] | Autonomia Projetada [h] | N° Voos | MTOW [kg] | Massa Estrutura [kg] | Combustível [kg] | Abastecimentos | Massa gerador | Potência gerador [W] | Combustível consumido [L] | Calda cons [L] | Distância percorrida [km] | Distância Pulverizando [km] | RTL ACUMULADO[m] | EOC [km/km] | EOC [h/h] | Tempo de manobra [h] | Tempo rtl_rtw [h] | V pulv [m/s] | V desloc [m/s]
0 | 25 | CONCLUIDO | 8.174 | 12.23 | 9.48 | 8.24 | 0.28 | 69 | 61.76 | 28.92 | 1 | 0 | 6.84 | 7851.41 | 50.33 | 1693.86 | 70.63 | 25.68 | 21475.45 | 0.36 | 0.77 | 1.41 | 1.47 | 1 | 10

## RESULTADOS_15
Unnamed: 0 | Volume de calda [L] | STATUS | Capacidade operacional [ha/h] | Tempo de missao [h] | Tempo util [h] | Tempo por voo [min] | Autonomia Projetada [h] | N° Voos | MTOW [kg] | Massa Estrutura [kg] | Combustível [kg] | Abastecimentos | Massa gerador | Potência gerador [W] | Combustível consumido [L] | Calda cons [L] | Distância percorrida [km] | Distância Pulverizando [km] | RTL ACUMULADO[m] | EOC [km/km] | EOC [h/h] | Tempo de manobra [h] | Tempo rtl_rtw [h] | V pulv [m/s] | V desloc [m/s]
0 | 85 | CONCLUIDO | 6.6699 | 14.99 | 9.74 | 6.88 | 0.11 | 85 | 167.88 | 51.39 | 1 | 83 | 30.49 | 20939.59 | 116.77 | 1693.59 | 81.39 | 25.68 | 26775.21 | 0.32 | 0.75 | 1.35 | 1.73 | 1 | 10
1 | 85 | CONCLUIDO | 7.2585 | 13.78 | 9.27 | 8.83 | 0.13 | 63 | 168.25 | 51.39 | 1.25 | 61 | 30.6 | 20984.25 | 108.31 | 1693.56 | 66.82 | 25.68 | 19599.7 | 0.38 | 0.79 | 1.31 | 1.26 | 1 | 10
2 | 85 | CONCLUIDO | 7.6142 | 13.13 | 9.03 | 10.63 | 0.16 | 51 | 168.61 | 51.39 | 1.5 | 49 | 30.71 | 21028.94 | 103.04 | 1693.21 | 59.75 | 25.68 | 16123.09 | 0.43 | 0.81 | 1.28 | 1.03 | 1 | 10
3 | 85 | CONCLUIDO | 7.9081 | 12.65 | 8.85 | 12.64 | 0.18 | 42 | 168.97 | 51.39 | 1.75 | 40 | 30.83 | 21073.68 | 98.28 | 1693.05 | 53.68 | 25.68 | 13132.77 | 0.48 | 0.82 | 1.28 | 0.85 | 1 | 10
4 | 85 | CONCLUIDO | 8.1672 | 12.24 | 8.69 | 14.89 | 0.21 | 35 | 169.33 | 51.39 | 2 | 33 | 30.94 | 21118.46 | 93.71 | 1693 | 48.77 | 25.68 | 10713.8 | 0.53 | 0.84 | 1.26 | 0.68 | 1 | 10
5 | 85 | CONCLUIDO | 8.3455 | 11.98 | 8.59 | 17.19 | 0.24 | 30 | 169.7 | 51.39 | 2.25 | 28 | 31.05 | 21163.27 | 90.09 | 1693 | 45.92 | 25.68 | 9314.45 | 0.56 | 0.85 | 1.25 | 0.59 | 1 | 10
6 | 85 | CONCLUIDO | 8.4946 | 11.77 | 8.52 | 19.66 | 0.26 | 26 | 170.06 | 51.39 | 2.5 | 22 | 31.17 | 21208.12 | 85.86 | 1693.11 | 43.43 | 25.68 | 8088.76 | 0.59 | 0.86 | 1.25 | 0.52 | 1 | 10
7 | 85 | CONCLUIDO | 8.6075 | 11.62 | 8.47 | 22.08 | 0.29 | 23 | 170.42 | 51.39 | 2.75 | 12 | 31.28 | 21253.01 | 82.57 | 1692.94 | 41.26 | 25.68 | 7018.15 | 0.62 | 0.86 | 1.26 | 0.46 | 1 | 10
8 | 85 | CONCLUIDO | 8.6416 | 11.57 | 8.45 | 23.06 | 0.31 | 22 | 170.79 | 51.39 | 3 | 6 | 31.4 | 21297.94 | 81.2 | 1692.98 | 40.85 | 25.68 | 6819.73 | 0.63 | 0.86 | 1.26 | 0.45 | 1 | 10
9 | 85 | CONCLUIDO | 8.677 | 11.52 | 8.44 | 24.12 | 0.34 | 21 | 171.15 | 51.39 | 3.25 | 2 | 31.51 | 21342.91 | 80.35 | 1693.2 | 40.31 | 25.68 | 6557 | 0.64 | 0.86 | 1.26 | 0.44 | 1 | 10
10 | 85 | CONCLUIDO | 8.6803 | 11.52 | 8.44 | 24.1 | 0.36 | 21 | 171.52 | 51.39 | 3.5 | 0 | 31.63 | 21387.92 | 80.39 | 1692.88 | 40.2 | 25.68 | 6499.68 | 0.64 | 0.87 | 1.27 | 0.43 | 1 | 10

## RESULTADOS_2
Unnamed: 0 | Volume de calda [L] | STATUS | Capacidade operacional [ha/h] | Tempo de missao [h] | Tempo util [h] | Tempo por voo [min] | Autonomia Projetada [h] | N° Voos | MTOW [kg] | Massa Estrutura [kg] | Combustível [kg] | Abastecimentos | Massa gerador | Potência gerador [W] | Combustível consumido [L] | Calda cons [L] | Distância percorrida [km] | Distância Pulverizando [km] | RTL ACUMULADO[m] | EOC [km/km] | EOC [h/h] | Tempo de manobra [h] | Tempo rtl_rtw [h] | V pulv [m/s] | V desloc [m/s]
0 | 20 | CONCLUIDO | 7.918 | 12.63 | 9.83 | 6.86 | 0.34 | 86 | 51.33 | 24.83 | 1 | 0 | 5.51 | 6564.78 | 46 | 1693.78 | 80.64 | 25.68 | 26393.76 | 0.32 | 0.74 | 1.46 | 1.83 | 1 | 10

## RESULTADOS_22
Unnamed: 0 | Volume de calda [L] | STATUS | Capacidade operacional [ha/h] | Tempo de missao [h] | Tempo util [h] | Tempo por voo [min] | Autonomia Projetada [h] | N° Voos | MTOW [kg] | Massa Estrutura [kg] | Combustível [kg] | Abastecimentos | Massa gerador | Potência gerador [W] | Combustível consumido [L] | Calda cons [L] | Distância percorrida [km] | Distância Pulverizando [km] | RTL ACUMULADO[m] | EOC [km/km] | EOC [h/h] | Tempo de manobra [h] | Tempo rtl_rtw [h] | V pulv [m/s] | V desloc [m/s]
0 | 120 | CONCLUIDO | 5.4814 | 18.24 | 10.34 | 5.44 | 0.08 | 114 | 232.68 | 57.72 | 1 | 112 | 53.95 | 28931.02 | 156.91 | 1693.93 | 100.34 | 25.68 | 36105 | 0.26 | 0.71 | 1.39 | 2.33 | 1 | 10
1 | 120 | CONCLUIDO | 6.1291 | 16.32 | 9.73 | 6.87 | 0.1 | 85 | 233.1 | 57.72 | 1.25 | 83 | 54.13 | 28983.75 | 146.11 | 1693.23 | 81.17 | 25.68 | 26664.71 | 0.32 | 0.75 | 1.35 | 1.73 | 1 | 10
2 | 120 | CONCLUIDO | 6.584 | 15.19 | 9.38 | 8.28 | 0.11 | 68 | 233.53 | 57.72 | 1.5 | 66 | 54.31 | 29036.54 | 138.97 | 1693.29 | 70.29 | 25.68 | 21309.46 | 0.37 | 0.78 | 1.32 | 1.38 | 1 | 10
3 | 120 | CONCLUIDO | 6.943 | 14.4 | 9.14 | 9.8 | 0.13 | 56 | 233.96 | 57.72 | 1.75 | 54 | 54.49 | 29089.39 | 133.78 | 1693.39 | 62.97 | 25.68 | 17708.11 | 0.41 | 0.8 | 1.3 | 1.14 | 1 | 10
4 | 120 | CONCLUIDO | 7.2165 | 13.86 | 8.96 | 11.2 | 0.15 | 48 | 234.39 | 57.72 | 2 | 46 | 54.67 | 29142.31 | 129.4 | 1693.35 | 57.3 | 25.68 | 14913.52 | 0.45 | 0.81 | 1.28 | 0.96 | 1 | 10
5 | 120 | CONCLUIDO | 7.4621 | 13.4 | 8.82 | 12.91 | 0.17 | 41 | 234.82 | 57.72 | 2.25 | 39 | 54.85 | 29195.29 | 125.62 | 1693.14 | 52.99 | 25.68 | 12792.65 | 0.48 | 0.83 | 1.27 | 0.82 | 1 | 10
6 | 120 | CONCLUIDO | 7.656 | 13.06 | 8.71 | 14.52 | 0.19 | 36 | 235.25 | 57.72 | 2.5 | 34 | 55.03 | 29248.33 | 122.11 | 1693.13 | 49.44 | 25.68 | 11046.34 | 0.52 | 0.84 | 1.27 | 0.71 | 1 | 10
7 | 120 | CONCLUIDO | 7.813 | 12.8 | 8.63 | 16.19 | 0.21 | 32 | 235.68 | 57.72 | 2.75 | 30 | 55.21 | 29301.44 | 118.85 | 1692.96 | 47.32 | 25.68 | 10005.82 | 0.54 | 0.85 | 1.25 | 0.63 | 1 | 10
8 | 120 | CONCLUIDO | 7.9339 | 12.6 | 8.57 | 17.74 | 0.23 | 29 | 236.11 | 57.72 | 3 | 27 | 55.39 | 29354.61 | 116.55 | 1693.06 | 45.2 | 25.68 | 8960.19 | 0.57 | 0.85 | 1.25 | 0.57 | 1 | 10
9 | 120 | CONCLUIDO | 8.0169 | 12.47 | 8.53 | 18.97 | 0.24 | 27 | 236.54 | 57.72 | 3.25 | 25 | 55.57 | 29407.85 | 114.4 | 1693.09 | 43.93 | 25.68 | 8336.89 | 0.58 | 0.86 | 1.25 | 0.53 | 1 | 10
10 | 120 | CONCLUIDO | 8.1422 | 12.28 | 8.48 | 21.2 | 0.26 | 24 | 236.98 | 57.72 | 3.5 | 22 | 55.75 | 29461.15 | 111.9 | 1693 | 42.32 | 25.68 | 7547.2 | 0.61 | 0.86 | 1.25 | 0.48 | 1 | 10
11 | 120 | CONCLUIDO | 8.2344 | 12.14 | 8.43 | 23 | 0.28 | 22 | 237.41 | 57.72 | 3.75 | 20 | 55.93 | 29514.51 | 108.78 | 1692.92 | 40.58 | 25.68 | 6686.86 | 0.63 | 0.87 | 1.25 | 0.43 | 1 | 10
12 | 120 | CONCLUIDO | 8.3301 | 12 | 8.38 | 25.15 | 0.3 | 20 | 237.84 | 57.72 | 4 | 18 | 56.12 | 29567.95 | 106.07 | 1693.09 | 39.25 | 25.68 | 6029.36 | 0.65 | 0.87 | 1.24 | 0.38 | 1 | 10
13 | 120 | CONCLUIDO | 8.3666 | 11.95 | 8.38 | 26.46 | 0.32 | 19 | 238.28 | 57.72 | 4.25 | 17 | 56.3 | 29621.44 | 103.56 | 1693.1 | 39.07 | 25.68 | 5944.99 | 0.66 | 0.87 | 1.24 | 0.37 | 1 | 10
14 | 120 | CONCLUIDO | 8.4093 | 11.89 | 8.36 | 27.88 | 0.34 | 18 | 238.71 | 57.72 | 4.5 | 13 | 56.49 | 29675.01 | 101.47 | 1693.04 | 38.43 | 25.68 | 5631.89 | 0.67 | 0.87 | 1.24 | 0.36 | 1 | 10
15 | 120 | CONCLUIDO | 8.4598 | 11.82 | 8.34 | 29.43 | 0.35 | 17 | 239.14 | 57.72 | 4.75 | 10 | 56.67 | 29728.63 | 99.59 | 1692.99 | 37.69 | 25.68 | 5263.66 | 0.68 | 0.88 | 1.24 | 0.33 | 1 | 10
16 | 120 | CONCLUIDO | 8.5096 | 11.75 | 8.31 | 31.18 | 0.37 | 16 | 239.58 | 57.72 | 5 | 6 | 56.86 | 29782.33 | 98.98 | 1692.88 | 36.79 | 25.68 | 4821.58 | 0.7 | 0.88 | 1.24 | 0.31 | 1 | 10
17 | 120 | CONCLUIDO | 8.5052 | 11.76 | 8.32 | 31.2 | 0.39 | 16 | 240.02 | 57.72 | 5.25 | 3 | 57.04 | 29836.09 | 97.45 | 1692.97 | 36.93 | 25.68 | 4889.97 | 0.7 | 0.88 | 1.24 | 0.32 | 1 | 10
18 | 120 | CONCLUIDO | 8.5002 | 11.76 | 8.33 | 31.23 | 0.41 | 16 | 240.45 | 57.72 | 5.5 | 2 | 57.23 | 29890.04 | 97.59 | 1692.93 | 36.93 | 25.68 | 4888.22 | 0.7 | 0.88 | 1.25 | 0.32 | 1 | 10
19 | 120 | CONCLUIDO | 8.4944 | 11.77 | 8.33 | 31.26 | 0.42 | 16 | 240.89 | 57.72 | 5.75 | 0 | 57.42 | 29943.94 | 97.02 | 1693.04 | 37.23 | 25.68 | 5042.2 | 0.69 | 0.88 | 1.25 | 0.33 | 1 | 10

## RESULTADOS_27
Unnamed: 0 | Volume de calda [L] | STATUS | Capacidade operacional [ha/h] | Tempo de missao [h] | Tempo util [h] | Tempo por voo [min] | Autonomia Projetada [h] | N° Voos | MTOW [kg] | Massa Estrutura [kg] | Combustível [kg] | Abastecimentos | Massa gerador | Potência gerador [W] | Combustível consumido [L] | Calda cons [L] | Distância percorrida [km] | Distância Pulverizando [km] | RTL ACUMULADO[m] | EOC [km/km] | EOC [h/h] | Tempo de manobra [h] | Tempo rtl_rtw [h] | V pulv [m/s] | V desloc [m/s]
0 | 145 | CONCLUIDO | 4.7448 | 21.08 | 10.8 | 4.76 | 0.06 | 136 | 285.18 | 61.2 | 1 | 134 | 77.98 | 35406.83 | 188.09 | 1693.48 | 115.04 | 25.68 | 43346.05 | 0.22 | 0.68 | 1.41 | 2.79 | 1 | 10
1 | 145 | CONCLUIDO | 5.4121 | 18.48 | 10.09 | 5.99 | 0.08 | 101 | 285.68 | 61.2 | 1.25 | 99 | 78.24 | 35468.6 | 174.33 | 1693.35 | 92.44 | 25.68 | 32219.35 | 0.28 | 0.72 | 1.37 | 2.08 | 1 | 10
2 | 145 | CONCLUIDO | 5.9225 | 16.88 | 9.62 | 7.22 | 0.09 | 80 | 286.19 | 61.2 | 1.5 | 78 | 78.49 | 35530.47 | 164.99 | 1693.22 | 77.89 | 25.68 | 25048.17 | 0.33 | 0.76 | 1.34 | 1.62 | 1 | 10
3 | 145 | CONCLUIDO | 6.3118 | 15.84 | 9.34 | 8.49 | 0.11 | 66 | 286.69 | 61.2 | 1.75 | 64 | 78.74 | 35592.57 | 158.48 | 1693.03 | 68.9 | 25.68 | 20626.45 | 0.37 | 0.78 | 1.32 | 1.33 | 1 | 10
4 | 145 | CONCLUIDO | 6.5869 | 15.18 | 9.16 | 9.64 | 0.12 | 57 | 287.19 | 61.2 | 2 | 55 | 78.99 | 35654.65 | 154.41 | 1693.25 | 63.33 | 25.68 | 17886.11 | 0.41 | 0.8 | 1.3 | 1.16 | 1 | 10
5 | 145 | CONCLUIDO | 6.8568 | 14.58 | 8.99 | 11.01 | 0.14 | 49 | 287.7 | 61.2 | 2.25 | 47 | 79.25 | 35716.83 | 150.06 | 1693.13 | 58.15 | 25.68 | 15333.04 | 0.44 | 0.81 | 1.29 | 0.99 | 1 | 10
6 | 145 | CONCLUIDO | 7.0822 | 14.12 | 8.85 | 12.35 | 0.15 | 43 | 288.2 | 61.2 | 2.5 | 41 | 79.5 | 35779.11 | 146.52 | 1693.2 | 53.97 | 25.68 | 13277.13 | 0.48 | 0.82 | 1.27 | 0.85 | 1 | 10
7 | 145 | CONCLUIDO | 7.2276 | 13.84 | 8.79 | 13.52 | 0.17 | 39 | 288.71 | 61.2 | 2.75 | 37 | 79.76 | 35841.5 | 144.33 | 1693.21 | 51.8 | 25.68 | 12208.03 | 0.5 | 0.83 | 1.27 | 0.78 | 1 | 10
8 | 145 | CONCLUIDO | 7.3876 | 13.54 | 8.7 | 14.92 | 0.18 | 35 | 289.21 | 61.2 | 3 | 33 | 80.02 | 35903.99 | 141.28 | 1693.3 | 48.96 | 25.68 | 10809.13 | 0.52 | 0.84 | 1.27 | 0.7 | 1 | 10
9 | 145 | CONCLUIDO | 7.5103 | 13.32 | 8.64 | 16.2 | 0.2 | 32 | 289.72 | 61.2 | 3.25 | 30 | 80.27 | 35966.59 | 139.06 | 1693.4 | 47.41 | 25.68 | 10051.36 | 0.54 | 0.84 | 1.25 | 0.64 | 1 | 10
10 | 145 | CONCLUIDO | 7.6355 | 13.1 | 8.58 | 17.76 | 0.21 | 29 | 290.23 | 61.2 | 3.5 | 27 | 80.53 | 36029.29 | 136.72 | 1693.1 | 45.32 | 25.68 | 9020.5 | 0.57 | 0.85 | 1.26 | 0.58 | 1 | 10
11 | 145 | CONCLUIDO | 7.7204 | 12.95 | 8.55 | 19 | 0.23 | 27 | 290.74 | 61.2 | 3.75 | 25 | 80.79 | 36092.1 | 134.85 | 1692.95 | 44.3 | 25.68 | 8522.16 | 0.58 | 0.85 | 1.25 | 0.55 | 1 | 10
12 | 145 | CONCLUIDO | 7.8307 | 12.77 | 8.47 | 20.34 | 0.24 | 25 | 291.25 | 61.2 | 4 | 23 | 81.05 | 36155.02 | 131.89 | 1692.88 | 42.17 | 25.68 | 7466.74 | 0.61 | 0.86 | 1.24 | 0.47 | 1 | 10
13 | 145 | CONCLUIDO | 7.9116 | 12.64 | 8.45 | 22.05 | 0.26 | 23 | 291.76 | 61.2 | 4.25 | 21 | 81.31 | 36218.04 | 130.35 | 1692.92 | 41.37 | 25.68 | 7075.95 | 0.62 | 0.86 | 1.24 | 0.45 | 1 | 10
14 | 145 | CONCLUIDO | 7.9579 | 12.57 | 8.43 | 22.99 | 0.27 | 22 | 292.27 | 61.2 | 4.5 | 20 | 81.57 | 36281.16 | 129.14 | 1693.1 | 40.72 | 25.68 | 6757.12 | 0.63 | 0.87 | 1.24 | 0.43 | 1 | 10
15 | 145 | CONCLUIDO | 8.0057 | 12.49 | 8.41 | 24.03 | 0.29 | 21 | 292.79 | 61.2 | 4.75 | 19 | 81.84 | 36344.4 | 126.71 | 1692.9 | 40.16 | 25.68 | 6480.26 | 0.64 | 0.87 | 1.24 | 0.41 | 1 | 10
16 | 145 | CONCLUIDO | 8.0966 | 12.35 | 8.38 | 26.46 | 0.3 | 19 | 293.3 | 61.2 | 5 | 17 | 82.1 | 36407.75 | 124.3 | 1692.88 | 39.08 | 25.68 | 5947.36 | 0.66 | 0.87 | 1.24 | 0.38 | 1 | 10
17 | 145 | CONCLUIDO | 8.1596 | 12.26 | 8.34 | 27.79 | 0.32 | 18 | 293.81 | 61.2 | 5.25 | 16 | 82.36 | 36471.2 | 122.35 | 1692.88 | 37.74 | 25.68 | 5286.18 | 0.68 | 0.88 | 1.24 | 0.33 | 1 | 10
18 | 145 | CONCLUIDO | 8.195 | 12.2 | 8.34 | 29.43 | 0.33 | 17 | 294.33 | 61.2 | 5.5 | 15 | 82.63 | 36534.76 | 120.54 | 1692.9 | 37.87 | 25.68 | 5355.69 | 0.68 | 0.88 | 1.23 | 0.33 | 1 | 10
19 | 145 | CONCLUIDO | 8.2484 | 12.12 | 8.31 | 31.17 | 0.35 | 16 | 294.84 | 61.2 | 5.75 | 14 | 82.9 | 36598.44 | 118.46 | 1692.88 | 37.09 | 25.68 | 4969.73 | 0.69 | 0.88 | 1.23 | 0.31 | 1 | 10
20 | 145 | CONCLUIDO | 8.2953 | 12.06 | 8.3 | 33.19 | 0.36 | 15 | 295.36 | 61.2 | 6 | 12 | 83.16 | 36662.22 | 117.08 | 1692.94 | 36.42 | 25.68 | 4638.55 | 0.71 | 0.88 | 1.24 | 0.29 | 1 | 10
21 | 145 | CONCLUIDO | 8.3064 | 12.04 | 8.28 | 33.13 | 0.38 | 15 | 295.88 | 61.2 | 6.25 | 11 | 83.43 | 36726.12 | 116.15 | 1692.94 | 35.87 | 25.68 | 4365.37 | 0.72 | 0.88 | 1.24 | 0.28 | 1 | 10
22 | 145 | CONCLUIDO | 8.3494 | 11.98 | 8.27 | 35.46 | 0.39 | 14 | 296.4 | 61.2 | 6.5 | 8 | 83.7 | 36790.13 | 113.84 | 1692.88 | 35.48 | 25.68 | 4175.79 | 0.72 | 0.88 | 1.24 | 0.27 | 1 | 10
23 | 145 | CONCLUIDO | 8.3476 | 11.98 | 8.28 | 35.47 | 0.4 | 14 | 296.92 | 61.2 | 6.75 | 5 | 83.97 | 36854.25 | 113.14 | 1692.88 | 35.52 | 25.68 | 4195.88 | 0.72 | 0.88 | 1.24 | 0.27 | 1 | 10
24 | 145 | CONCLUIDO | 8.4012 | 11.9 | 8.25 | 38.09 | 0.42 | 13 | 297.44 | 61.2 | 7 | 3 | 84.24 | 36918.48 | 112.02 | 1692.95 | 34.77 | 25.68 | 3826.45 | 0.74 | 0.88 | 1.24 | 0.25 | 1 | 10
25 | 145 | CONCLUIDO | 8.3977 | 11.91 | 8.26 | 38.12 | 0.43 | 13 | 297.96 | 61.2 | 7.25 | 3 | 84.51 | 36982.83 | 112.35 | 1692.88 | 34.86 | 25.68 | 3872.16 | 0.74 | 0.88 | 1.24 | 0.26 | 1 | 10
26 | 145 | CONCLUIDO | 8.3951 | 11.91 | 8.26 | 38.13 | 0.45 | 13 | 298.48 | 61.2 | 7.5 | 1 | 84.79 | 37047.29 | 112.38 | 1692.88 | 35.01 | 25.68 | 3946.06 | 0.73 | 0.88 | 1.24 | 0.26 | 1 | 10
27 | 145 | CONCLUIDO | 8.3891 | 11.92 | 8.27 | 38.17 | 0.46 | 13 | 299.01 | 61.2 | 7.75 | 0 | 85.06 | 37111.87 | 112.39 | 1692.88 | 35.3 | 25.68 | 4090.69 | 0.73 | 0.88 | 1.24 | 0.27 | 1 | 10

## RESULTADOS_11
Unnamed: 0 | Volume de calda [L] | STATUS | Capacidade operacional [ha/h] | Tempo de missao [h] | Tempo util [h] | Tempo por voo [min] | Autonomia Projetada [h] | N° Voos | MTOW [kg] | Massa Estrutura [kg] | Combustível [kg] | Abastecimentos | Massa gerador | Potência gerador [W] | Combustível consumido [L] | Calda cons [L] | Distância percorrida [km] | Distância Pulverizando [km] | RTL ACUMULADO[m] | EOC [km/km] | EOC [h/h] | Tempo de manobra [h] | Tempo rtl_rtw [h] | V pulv [m/s] | V desloc [m/s]
0 | 65 | CONCLUIDO | 7.4502 | 13.42 | 9.39 | 8.29 | 0.13 | 68 | 133.21 | 46.47 | 1 | 66 | 20.75 | 16663.42 | 93.11 | 1693 | 70.6 | 25.68 | 21465.98 | 0.36 | 0.78 | 1.32 | 1.39 | 1 | 10
1 | 65 | CONCLUIDO | 7.9362 | 12.6 | 9.03 | 10.63 | 0.17 | 51 | 133.55 | 46.47 | 1.25 | 49 | 20.83 | 16704.7 | 86.02 | 1692.89 | 59.78 | 25.68 | 16139.36 | 0.43 | 0.81 | 1.28 | 1.03 | 1 | 10
2 | 65 | CONCLUIDO | 8.3224 | 12.02 | 8.77 | 13.5 | 0.2 | 39 | 133.88 | 46.47 | 1.5 | 37 | 20.91 | 16746.01 | 79.54 | 1693.18 | 51.39 | 25.68 | 12002.4 | 0.5 | 0.83 | 1.27 | 0.77 | 1 | 10
3 | 65 | CONCLUIDO | 8.5523 | 11.69 | 8.64 | 16.2 | 0.23 | 32 | 134.22 | 46.47 | 1.75 | 25 | 21 | 16787.35 | 74.88 | 1692.89 | 47.05 | 25.68 | 9868.62 | 0.55 | 0.84 | 1.27 | 0.64 | 1 | 10
4 | 65 | CONCLUIDO | 8.6534 | 11.56 | 8.59 | 17.76 | 0.26 | 29 | 134.55 | 46.47 | 2 | 12 | 21.09 | 16828.84 | 72.47 | 1692.95 | 44.89 | 25.68 | 8803.93 | 0.57 | 0.85 | 1.28 | 0.58 | 1 | 10
5 | 65 | CONCLUIDO | 8.6812 | 11.52 | 8.58 | 18.38 | 0.29 | 28 | 134.89 | 46.47 | 2.25 | 3 | 21.17 | 16870.25 | 71.08 | 1693 | 44.38 | 25.68 | 8552.63 | 0.58 | 0.85 | 1.28 | 0.57 | 1 | 10
6 | 65 | CONCLUIDO | 8.6762 | 11.53 | 8.58 | 18.39 | 0.33 | 28 | 135.22 | 46.47 | 2.5 | 0 | 21.26 | 16911.68 | 71.31 | 1692.96 | 44.6 | 25.68 | 8664 | 0.58 | 0.85 | 1.28 | 0.58 | 1 | 10

## RESULTADOS_24
Unnamed: 0 | Volume de calda [L] | STATUS | Capacidade operacional [ha/h] | Tempo de missao [h] | Tempo util [h] | Tempo por voo [min] | Autonomia Projetada [h] | N° Voos | MTOW [kg] | Massa Estrutura [kg] | Combustível [kg] | Abastecimentos | Massa gerador | Potência gerador [W] | Combustível consumido [L] | Calda cons [L] | Distância percorrida [km] | Distância Pulverizando [km] | RTL ACUMULADO[m] | EOC [km/km] | EOC [h/h] | Tempo de manobra [h] | Tempo rtl_rtw [h] | V pulv [m/s] | V desloc [m/s]
0 | 130 | CONCLUIDO | 5.1862 | 19.28 | 10.51 | 5.17 | 0.07 | 122 | 252.85 | 59.19 | 1 | 120 | 62.65 | 31418.63 | 168.83 | 1693.62 | 105.74 | 25.68 | 38765.41 | 0.24 | 0.69 | 1.4 | 2.51 | 1 | 10
1 | 130 | CONCLUIDO | 5.8479 | 17.1 | 9.85 | 6.49 | 0.09 | 91 | 253.3 | 59.19 | 1.25 | 89 | 62.86 | 31474.5 | 156.5 | 1693.67 | 85.27 | 25.68 | 28686.91 | 0.3 | 0.74 | 1.34 | 1.84 | 1 | 10
2 | 130 | CONCLUIDO | 6.3052 | 15.86 | 9.49 | 7.8 | 0.11 | 73 | 253.75 | 59.19 | 1.5 | 71 | 63.06 | 31530.44 | 149.36 | 1693.39 | 73.42 | 25.68 | 22850.17 | 0.35 | 0.77 | 1.33 | 1.48 | 1 | 10
3 | 130 | CONCLUIDO | 6.6946 | 14.94 | 9.2 | 9.2 | 0.12 | 60 | 254.21 | 59.19 | 1.75 | 58 | 63.26 | 31586.46 | 143.36 | 1693.16 | 64.62 | 25.68 | 18515.07 | 0.4 | 0.79 | 1.3 | 1.2 | 1 | 10
4 | 130 | CONCLUIDO | 6.9812 | 14.32 | 9.03 | 10.62 | 0.14 | 51 | 254.66 | 59.19 | 2 | 49 | 63.47 | 31642.55 | 138.84 | 1693.09 | 58.85 | 25.68 | 15676.24 | 0.44 | 0.81 | 1.3 | 1.02 | 1 | 10
5 | 130 | CONCLUIDO | 7.1838 | 13.92 | 8.92 | 11.89 | 0.16 | 45 | 255.12 | 59.19 | 2.25 | 43 | 63.67 | 31698.72 | 135.84 | 1693.24 | 55.58 | 25.68 | 14069.18 | 0.46 | 0.82 | 1.29 | 0.91 | 1 | 10
6 | 130 | CONCLUIDO | 7.41 | 13.5 | 8.78 | 13.51 | 0.17 | 39 | 255.57 | 59.19 | 2.5 | 37 | 63.88 | 31754.97 | 132.05 | 1692.97 | 51.72 | 25.68 | 12168.86 | 0.5 | 0.83 | 1.27 | 0.78 | 1 | 10
7 | 130 | CONCLUIDO | 7.571 | 13.21 | 8.69 | 14.9 | 0.19 | 35 | 256.03 | 59.19 | 2.75 | 33 | 64.09 | 31811.29 | 128.89 | 1692.89 | 49.09 | 25.68 | 10876.72 | 0.52 | 0.84 | 1.26 | 0.69 | 1 | 10
8 | 130 | CONCLUIDO | 7.6917 | 13 | 8.63 | 16.18 | 0.21 | 32 | 256.49 | 59.19 | 3 | 30 | 64.29 | 31867.69 | 127.31 | 1692.88 | 46.93 | 25.68 | 9811.39 | 0.55 | 0.85 | 1.26 | 0.63 | 1 | 10
9 | 130 | CONCLUIDO | 7.8103 | 12.8 | 8.58 | 17.75 | 0.23 | 29 | 256.95 | 59.19 | 3.25 | 27 | 64.5 | 31924.29 | 124.19 | 1693.03 | 45.22 | 25.68 | 8969.93 | 0.57 | 0.85 | 1.26 | 0.58 | 1 | 10
10 | 130 | CONCLUIDO | 7.9565 | 12.57 | 8.49 | 19.6 | 0.24 | 26 | 257.41 | 59.19 | 3.5 | 24 | 64.71 | 31980.84 | 121.81 | 1693.15 | 42.54 | 25.68 | 7643.56 | 0.6 | 0.86 | 1.25 | 0.49 | 1 | 10
11 | 130 | CONCLUIDO | 8.0268 | 12.46 | 8.48 | 21.2 | 0.26 | 24 | 257.86 | 59.19 | 3.75 | 22 | 64.92 | 32037.48 | 119.77 | 1692.99 | 42.22 | 25.68 | 7495.15 | 0.61 | 0.86 | 1.25 | 0.48 | 1 | 10
12 | 130 | CONCLUIDO | 8.1259 | 12.31 | 8.43 | 22.98 | 0.28 | 22 | 258.32 | 59.19 | 4 | 20 | 65.13 | 32094.19 | 116.44 | 1692.94 | 40.67 | 25.68 | 6729.68 | 0.63 | 0.87 | 1.24 | 0.42 | 1 | 10
13 | 130 | CONCLUIDO | 8.1775 | 12.23 | 8.4 | 23.99 | 0.29 | 21 | 258.78 | 59.19 | 4.25 | 19 | 65.34 | 32150.98 | 115.59 | 1692.97 | 39.63 | 25.68 | 6212.64 | 0.65 | 0.87 | 1.24 | 0.39 | 1 | 10
14 | 130 | CONCLUIDO | 8.2574 | 12.11 | 8.38 | 26.45 | 0.31 | 19 | 259.25 | 59.19 | 4.5 | 17 | 65.55 | 32207.85 | 112.02 | 1692.88 | 39.17 | 25.68 | 5993.82 | 0.66 | 0.87 | 1.23 | 0.37 | 1 | 10
15 | 130 | CONCLUIDO | 8.3091 | 12.04 | 8.35 | 27.83 | 0.33 | 18 | 259.71 | 59.19 | 4.75 | 16 | 65.76 | 32264.79 | 109.46 | 1693.19 | 38.25 | 25.68 | 5540.28 | 0.67 | 0.87 | 1.23 | 0.35 | 1 | 10
16 | 130 | CONCLUIDO | 8.3453 | 11.98 | 8.35 | 29.46 | 0.34 | 17 | 260.17 | 59.19 | 5 | 12 | 65.98 | 32321.82 | 107.95 | 1692.98 | 37.91 | 25.68 | 5373.41 | 0.68 | 0.87 | 1.24 | 0.34 | 1 | 10
17 | 130 | CONCLUIDO | 8.402 | 11.9 | 8.31 | 31.18 | 0.36 | 16 | 260.63 | 59.19 | 5.25 | 8 | 66.19 | 32378.93 | 106.1 | 1693 | 36.87 | 25.68 | 4857.55 | 0.7 | 0.88 | 1.24 | 0.31 | 1 | 10
18 | 130 | CONCLUIDO | 8.4382 | 11.85 | 8.31 | 33.25 | 0.37 | 15 | 261.1 | 59.19 | 5.5 | 7 | 66.4 | 32436.11 | 104.5 | 1693.08 | 36.87 | 25.68 | 4862.54 | 0.7 | 0.88 | 1.24 | 0.31 | 1 | 10
19 | 130 | CONCLUIDO | 8.4463 | 11.84 | 8.3 | 33.2 | 0.39 | 15 | 261.56 | 59.19 | 5.75 | 5 | 66.62 | 32493.38 | 103.7 | 1692.99 | 36.44 | 25.68 | 4647.83 | 0.7 | 0.88 | 1.24 | 0.3 | 1 | 10
20 | 130 | CONCLUIDO | 8.438 | 11.85 | 8.31 | 33.25 | 0.41 | 15 | 262.03 | 59.19 | 6 | 3 | 66.83 | 32550.72 | 103.38 | 1693.06 | 36.61 | 25.68 | 4732.4 | 0.7 | 0.88 | 1.25 | 0.31 | 1 | 10
21 | 130 | CONCLUIDO | 8.442 | 11.85 | 8.31 | 33.23 | 0.42 | 15 | 262.49 | 59.19 | 6.25 | 3 | 67.05 | 32608.15 | 103.08 | 1692.94 | 36.56 | 25.68 | 4709.98 | 0.7 | 0.88 | 1.24 | 0.3 | 1 | 10
22 | 130 | CONCLUIDO | 8.437 | 11.85 | 8.31 | 33.26 | 0.44 | 15 | 262.96 | 59.19 | 6.5 | 0 | 67.26 | 32665.66 | 103.27 | 1692.98 | 36.65 | 25.68 | 4755.34 | 0.7 | 0.88 | 1.25 | 0.31 | 1 | 10

## RESULTADOS_13
Unnamed: 0 | Volume de calda [L] | STATUS | Capacidade operacional [ha/h] | Tempo de missao [h] | Tempo util [h] | Tempo por voo [min] | Autonomia Projetada [h] | N° Voos | MTOW [kg] | Massa Estrutura [kg] | Combustível [kg] | Abastecimentos | Massa gerador | Potência gerador [W] | Combustível consumido [L] | Calda cons [L] | Distância percorrida [km] | Distância Pulverizando [km] | RTL ACUMULADO[m] | EOC [km/km] | EOC [h/h] | Tempo de manobra [h] | Tempo rtl_rtw [h] | V pulv [m/s] | V desloc [m/s]
0 | 75 | CONCLUIDO | 7.0749 | 14.13 | 9.54 | 7.53 | 0.12 | 76 | 150.44 | 49.1 | 1 | 74 | 25.34 | 18787.76 | 104.57 | 1693.38 | 75.25 | 25.68 | 23749.88 | 0.34 | 0.77 | 1.33 | 1.53 | 1 | 10
1 | 75 | CONCLUIDO | 7.553 | 13.24 | 9.19 | 9.51 | 0.15 | 58 | 150.78 | 49.1 | 1.25 | 56 | 25.44 | 18830.65 | 98.28 | 1693.26 | 64.37 | 25.68 | 18399.87 | 0.4 | 0.79 | 1.31 | 1.19 | 1 | 10
2 | 75 | CONCLUIDO | 7.9796 | 12.53 | 8.88 | 11.84 | 0.18 | 45 | 151.13 | 49.1 | 1.5 | 43 | 25.54 | 18873.58 | 91.7 | 1693.25 | 54.71 | 25.68 | 13632.95 | 0.47 | 0.82 | 1.28 | 0.88 | 1 | 10
3 | 75 | CONCLUIDO | 8.2318 | 12.15 | 8.74 | 14.17 | 0.2 | 37 | 151.48 | 49.1 | 1.75 | 35 | 25.64 | 18916.54 | 87.15 | 1693.07 | 50.3 | 25.68 | 11469.22 | 0.51 | 0.83 | 1.27 | 0.74 | 1 | 10
4 | 75 | CONCLUIDO | 8.438 | 11.85 | 8.63 | 16.7 | 0.23 | 31 | 151.83 | 49.1 | 2 | 27 | 25.73 | 18959.54 | 82.33 | 1692.98 | 46.66 | 25.68 | 9679.48 | 0.55 | 0.85 | 1.26 | 0.62 | 1 | 10
5 | 75 | CONCLUIDO | 8.5876 | 11.64 | 8.54 | 18.99 | 0.26 | 27 | 152.18 | 49.1 | 2.25 | 17 | 25.83 | 19002.56 | 78.46 | 1692.95 | 43.92 | 25.68 | 8329.91 | 0.58 | 0.85 | 1.26 | 0.54 | 1 | 10
6 | 75 | CONCLUIDO | 8.6582 | 11.55 | 8.51 | 20.42 | 0.29 | 25 | 152.53 | 49.1 | 2.5 | 8 | 25.93 | 19045.63 | 77.11 | 1692.97 | 42.7 | 25.68 | 7731.26 | 0.6 | 0.86 | 1.26 | 0.51 | 1 | 10
7 | 75 | CONCLUIDO | 8.6931 | 11.5 | 8.49 | 21.23 | 0.32 | 24 | 152.88 | 49.1 | 2.75 | 2 | 26.03 | 19088.72 | 76.19 | 1693.11 | 41.92 | 25.68 | 7343.24 | 0.61 | 0.86 | 1.27 | 0.49 | 1 | 10
8 | 75 | CONCLUIDO | 8.6912 | 11.51 | 8.5 | 21.24 | 0.35 | 24 | 153.23 | 49.1 | 3 | 0 | 26.13 | 19131.85 | 76.23 | 1693.2 | 41.85 | 25.68 | 7312.01 | 0.61 | 0.86 | 1.27 | 0.49 | 1 | 10

## RESULTADOS_17
Unnamed: 0 | Volume de calda [L] | STATUS | Capacidade operacional [ha/h] | Tempo de missao [h] | Tempo util [h] | Tempo por voo [min] | Autonomia Projetada [h] | N° Voos | MTOW [kg] | Massa Estrutura [kg] | Combustível [kg] | Abastecimentos | Massa gerador | Potência gerador [W] | Combustível consumido [L] | Calda cons [L] | Distância percorrida [km] | Distância Pulverizando [km] | RTL ACUMULADO[m] | EOC [km/km] | EOC [h/h] | Tempo de manobra [h] | Tempo rtl_rtw [h] | V pulv [m/s] | V desloc [m/s]
0 | 95 | CONCLUIDO | 6.3193 | 15.82 | 9.89 | 6.38 | 0.1 | 93 | 185.69 | 53.44 | 1 | 91 | 36.26 | 23136.14 | 127.82 | 1693.37 | 86.46 | 25.68 | 29271.6 | 0.3 | 0.74 | 1.35 | 1.89 | 1 | 10
1 | 95 | CONCLUIDO | 6.8938 | 14.51 | 9.43 | 8.08 | 0.12 | 70 | 186.07 | 53.44 | 1.25 | 68 | 36.39 | 23182.76 | 119.45 | 1693.31 | 71.8 | 25.68 | 22056.43 | 0.36 | 0.77 | 1.33 | 1.43 | 1 | 10
2 | 95 | CONCLUIDO | 7.3457 | 13.61 | 9.1 | 9.92 | 0.14 | 55 | 186.45 | 53.44 | 1.5 | 53 | 36.51 | 23229.42 | 113.06 | 1693.19 | 61.4 | 25.68 | 16929.56 | 0.42 | 0.8 | 1.3 | 1.09 | 1 | 10
3 | 95 | CONCLUIDO | 7.6328 | 13.1 | 8.92 | 11.64 | 0.17 | 46 | 186.83 | 53.44 | 1.75 | 44 | 36.64 | 23276.13 | 108.7 | 1693.02 | 56.09 | 25.68 | 14317.77 | 0.46 | 0.82 | 1.28 | 0.92 | 1 | 10
4 | 95 | CONCLUIDO | 7.8769 | 12.7 | 8.78 | 13.5 | 0.19 | 39 | 187.21 | 53.44 | 2 | 37 | 36.77 | 23322.88 | 104.86 | 1692.93 | 51.29 | 25.68 | 11955.59 | 0.5 | 0.83 | 1.27 | 0.77 | 1 | 10
5 | 95 | CONCLUIDO | 8.0919 | 12.36 | 8.66 | 15.75 | 0.21 | 33 | 187.59 | 53.44 | 2.25 | 31 | 36.9 | 23369.68 | 100.63 | 1692.99 | 47.81 | 25.68 | 10243.21 | 0.54 | 0.84 | 1.26 | 0.66 | 1 | 10
6 | 95 | CONCLUIDO | 8.2459 | 12.13 | 8.58 | 17.75 | 0.24 | 29 | 187.97 | 53.44 | 2.5 | 27 | 37.03 | 23416.52 | 97.18 | 1692.99 | 45.31 | 25.68 | 9015.97 | 0.57 | 0.85 | 1.26 | 0.58 | 1 | 10
7 | 95 | CONCLUIDO | 8.3606 | 11.96 | 8.52 | 19.67 | 0.26 | 26 | 188.35 | 53.44 | 2.75 | 24 | 37.16 | 23463.4 | 93.8 | 1692.91 | 43.62 | 25.68 | 8184.97 | 0.59 | 0.86 | 1.25 | 0.52 | 1 | 10
8 | 95 | CONCLUIDO | 8.4848 | 11.79 | 8.46 | 22.07 | 0.28 | 23 | 188.73 | 53.44 | 3 | 17 | 37.29 | 23510.33 | 90.42 | 1692.97 | 41.53 | 25.68 | 7153.92 | 0.62 | 0.86 | 1.25 | 0.46 | 1 | 10
9 | 95 | CONCLUIDO | 8.5661 | 11.67 | 8.42 | 24.07 | 0.3 | 21 | 189.11 | 53.44 | 3.25 | 13 | 37.42 | 23557.3 | 88.3 | 1693.12 | 40.05 | 25.68 | 6427.08 | 0.64 | 0.87 | 1.25 | 0.42 | 1 | 10
10 | 95 | CONCLUIDO | 8.6139 | 11.61 | 8.4 | 25.19 | 0.33 | 20 | 189.49 | 53.44 | 3.5 | 6 | 37.55 | 23604.32 | 86.21 | 1692.88 | 39.37 | 25.68 | 6091.72 | 0.65 | 0.87 | 1.25 | 0.39 | 1 | 10
11 | 95 | CONCLUIDO | 8.6726 | 11.53 | 8.35 | 26.38 | 0.35 | 19 | 189.87 | 53.44 | 3.75 | 1 | 37.69 | 23651.38 | 85.04 | 1692.88 | 37.74 | 25.68 | 5280.68 | 0.68 | 0.87 | 1.25 | 0.35 | 1 | 10
12 | 95 | CONCLUIDO | 8.6718 | 11.53 | 8.36 | 26.39 | 0.37 | 19 | 190.25 | 53.44 | 4 | 0 | 37.82 | 23698.48 | 85.18 | 1692.88 | 37.72 | 25.68 | 5272.18 | 0.68 | 0.87 | 1.25 | 0.35 | 1 | 10

## RESULTADOS_9
Unnamed: 0 | Volume de calda [L] | STATUS | Capacidade operacional [ha/h] | Tempo de missao [h] | Tempo util [h] | Tempo por voo [min] | Autonomia Projetada [h] | N° Voos | MTOW [kg] | Massa Estrutura [kg] | Combustível [kg] | Abastecimentos | Massa gerador | Potência gerador [W] | Combustível consumido [L] | Calda cons [L] | Distância percorrida [km] | Distância Pulverizando [km] | RTL ACUMULADO[m] | EOC [km/km] | EOC [h/h] | Tempo de manobra [h] | Tempo rtl_rtw [h] | V pulv [m/s] | V desloc [m/s]
0 | 55 | CONCLUIDO | 7.8847 | 12.68 | 9.19 | 9.34 | 0.15 | 59 | 116.05 | 43.4 | 1 | 57 | 16.65 | 14546.17 | 80.49 | 1693.18 | 63.9 | 25.68 | 18159.67 | 0.4 | 0.79 | 1.31 | 1.18 | 1 | 10
1 | 55 | CONCLUIDO | 8.355 | 11.97 | 8.86 | 12.36 | 0.19 | 43 | 116.37 | 43.4 | 1.25 | 39 | 16.72 | 14585.96 | 73.17 | 1693.25 | 54.14 | 25.68 | 13358.62 | 0.47 | 0.82 | 1.27 | 0.85 | 1 | 10
2 | 55 | CONCLUIDO | 8.5841 | 11.65 | 8.73 | 14.96 | 0.23 | 35 | 116.69 | 43.4 | 1.5 | 16 | 16.79 | 14625.77 | 68.68 | 1693.08 | 49.21 | 25.68 | 10932.4 | 0.52 | 0.84 | 1.29 | 0.73 | 1 | 10
3 | 55 | CONCLUIDO | 8.6335 | 11.58 | 8.71 | 15.84 | 0.26 | 33 | 117.01 | 43.4 | 1.75 | 6 | 16.86 | 14665.62 | 67.05 | 1692.93 | 48.32 | 25.68 | 10501.04 | 0.53 | 0.84 | 1.3 | 0.71 | 1 | 10
4 | 55 | CONCLUIDO | 8.6747 | 11.53 | 8.68 | 16.27 | 0.3 | 32 | 117.34 | 43.4 | 2 | 0 | 16.94 | 14705.49 | 66.42 | 1693.12 | 47.04 | 25.68 | 9866.61 | 0.55 | 0.84 | 1.3 | 0.68 | 1 | 10

## resultados
Unnamed: 0 | Volume de calda [L] | STATUS | Capacidade operacional [ha/h] | Tempo de missao [h] | Tempo util [h] | Tempo por voo [min] | Autonomia Projetada [h] | N° Voos | MTOW [kg] | Massa Estrutura [kg] | Combustível [kg] | Abastecimentos | Massa gerador | Potência gerador [W] | Combustível consumido [L] | Calda cons [L] | Distância percorrida [km] | Distância Pulverizando [km] | RTL ACUMULADO[m] | EOC [km/km] | EOC [h/h] | Tempo de manobra [h] | Tempo rtl_rtw [h] | V pulv [m/s] | V desloc [m/s]
0 | 100 | CONCLUIDO | 6.1501 | 16.26 | 9.97 | 6.17 | 0.09 | 97 | 194.77 | 54.38 | 1 | 95 | 39.4 | 24256.19 | 133.36 | 1693.48 | 89.18 | 25.68 | 30609.61 | 0.29 | 0.73 | 1.35 | 1.97 | 1 | 10
1 | 100 | CONCLUIDO | 6.7398 | 14.84 | 9.48 | 7.79 | 0.11 | 73 | 195.16 | 54.38 | 1.25 | 71 | 39.53 | 24303.87 | 124.76 | 1693.54 | 73.23 | 25.68 | 22756.57 | 0.35 | 0.77 | 1.33 | 1.48 | 1 | 10
2 | 100 | CONCLUIDO | 7.1767 | 13.93 | 9.16 | 9.48 | 0.14 | 58 | 195.55 | 54.38 | 1.5 | 56 | 39.67 | 24351.61 | 118.31 | 1693.13 | 63.58 | 25.68 | 18007.14 | 0.4 | 0.8 | 1.3 | 1.16 | 1 | 10
3 | 100 | CONCLUIDO | 7.4897 | 13.35 | 8.97 | 11.21 | 0.16 | 48 | 195.93 | 54.38 | 1.75 | 46 | 39.81 | 24399.39 | 113.96 | 1693.23 | 57.34 | 25.68 | 14936.48 | 0.45 | 0.81 | 1.29 | 0.96 | 1 | 10
4 | 100 | CONCLUIDO | 7.7343 | 12.93 | 8.82 | 12.9 | 0.18 | 41 | 196.32 | 54.38 | 2 | 39 | 39.95 | 24447.22 | 109.5 | 1693.19 | 52.79 | 25.68 | 12693.3 | 0.49 | 0.83 | 1.27 | 0.81 | 1 | 10
5 | 100 | CONCLUIDO | 7.9595 | 12.56 | 8.69 | 14.89 | 0.2 | 35 | 196.71 | 54.38 | 2.25 | 33 | 40.08 | 24495.09 | 105.48 | 1693.23 | 48.89 | 25.68 | 10775.06 | 0.53 | 0.84 | 1.26 | 0.68 | 1 | 10
6 | 100 | CONCLUIDO | 8.1015 | 12.34 | 8.62 | 16.69 | 0.23 | 31 | 197.1 | 54.38 | 2.5 | 29 | 40.22 | 24543.01 | 102.77 | 1692.91 | 46.78 | 25.68 | 9741.45 | 0.55 | 0.85 | 1.25 | 0.62 | 1 | 10
7 | 100 | CONCLUIDO | 8.2586 | 12.11 | 8.54 | 18.98 | 0.25 | 27 | 197.49 | 54.38 | 2.75 | 25 | 40.36 | 24590.98 | 99.16 | 1692.94 | 44.23 | 25.68 | 8484.19 | 0.58 | 0.85 | 1.25 | 0.54 | 1 | 10
8 | 100 | CONCLUIDO | 8.3801 | 11.93 | 8.48 | 21.21 | 0.27 | 24 | 197.88 | 54.38 | 3 | 22 | 40.5 | 24639 | 96.23 | 1693.23 | 42.32 | 25.68 | 7547.16 | 0.61 | 0.86 | 1.25 | 0.48 | 1 | 10
9 | 100 | CONCLUIDO | 8.4652 | 11.81 | 8.44 | 23.02 | 0.29 | 22 | 198.27 | 54.38 | 3.25 | 17 | 40.64 | 24687.06 | 93.41 | 1693.1 | 40.84 | 25.68 | 6813.24 | 0.63 | 0.86 | 1.25 | 0.44 | 1 | 10
10 | 100 | CONCLUIDO | 8.5535 | 11.69 | 8.4 | 25.19 | 0.31 | 20 | 198.66 | 54.38 | 3.5 | 14 | 40.78 | 24735.17 | 90.77 | 1693 | 39.42 | 25.68 | 6112.73 | 0.65 | 0.87 | 1.25 | 0.39 | 1 | 10
11 | 100 | CONCLUIDO | 8.6102 | 11.61 | 8.36 | 26.4 | 0.33 | 19 | 199.05 | 54.38 | 3.75 | 8 | 40.92 | 24783.33 | 89.02 | 1693.02 | 38.12 | 25.68 | 5468.82 | 0.67 | 0.87 | 1.25 | 0.36 | 1 | 10
12 | 100 | CONCLUIDO | 8.5898 | 11.64 | 8.39 | 26.48 | 0.36 | 19 | 199.44 | 54.38 | 4 | 3 | 41.06 | 24831.54 | 87.99 | 1693.15 | 38.76 | 25.68 | 5789.17 | 0.66 | 0.87 | 1.26 | 0.38 | 1 | 10
13 | 100 | CONCLUIDO | 8.6354 | 11.58 | 8.36 | 27.88 | 0.38 | 18 | 199.83 | 54.38 | 4.25 | 0 | 41.2 | 24879.79 | 88.03 | 1693.12 | 37.97 | 25.68 | 5400.13 | 0.68 | 0.87 | 1.26 | 0.36 | 1 | 10
0 | 140 | CONCLUIDO | 4.8737 | 20.52 | 10.72 | 4.87 | 0.06 | 132 | 274.09 | 60.56 | 1 | 130 | 72.53 | 34038.11 | 181.85 | 1693.26 | 112.7 | 25.68 | 42192.44 | 0.23 | 0.68 | 1.41 | 2.72 | 1 | 10
1 | 140 | CONCLUIDO | 5.5505 | 18.02 | 10 | 6.12 | 0.08 | 98 | 274.57 | 60.56 | 1.25 | 96 | 72.76 | 34097.72 | 168.11 | 1693.39 | 89.82 | 25.68 | 30926.91 | 0.29 | 0.73 | 1.36 | 1.99 | 1 | 10
2 | 140 | CONCLUIDO | 6.0361 | 16.57 | 9.59 | 7.38 | 0.1 | 78 | 275.05 | 60.56 | 1.5 | 76 | 73 | 34157.42 | 159.89 | 1692.97 | 77.01 | 25.68 | 24621.77 | 0.33 | 0.76 | 1.33 | 1.59 | 1 | 10
3 | 140 | CONCLUIDO | 6.4311 | 15.55 | 9.31 | 8.72 | 0.11 | 64 | 275.54 | 60.56 | 1.75 | 62 | 73.23 | 34217.22 | 153.87 | 1693.1 | 68.01 | 25.68 | 20189.36 | 0.38 | 0.78 | 1.31 | 1.3 | 1 | 10
4 | 140 | CONCLUIDO | 6.7183 | 14.88 | 9.11 | 9.94 | 0.13 | 55 | 276.02 | 60.56 | 2 | 53 | 73.47 | 34277.1 | 149.09 | 1693.37 | 61.84 | 25.68 | 17151.98 | 0.42 | 0.8 | 1.3 | 1.11 | 1 | 10
5 | 140 | CONCLUIDO | 6.9558 | 14.38 | 8.97 | 11.21 | 0.14 | 48 | 276.51 | 60.56 | 2.25 | 46 | 73.71 | 34337.08 | 145.42 | 1693.32 | 57.43 | 25.68 | 14978.54 | 0.45 | 0.81 | 1.28 | 0.96 | 1 | 10
6 | 140 | CONCLUIDO | 7.1709 | 13.95 | 8.85 | 12.64 | 0.16 | 42 | 277 | 60.56 | 2.5 | 40 | 73.94 | 34397.15 | 142.06 | 1693.24 | 53.51 | 25.68 | 13047.94 | 0.48 | 0.82 | 1.28 | 0.85 | 1 | 10
7 | 140 | CONCLUIDO | 7.3275 | 13.65 | 8.76 | 13.83 | 0.18 | 38 | 277.48 | 60.56 | 2.75 | 36 | 74.18 | 34457.31 | 139.16 | 1693.1 | 50.88 | 25.68 | 11752.63 | 0.5 | 0.83 | 1.27 | 0.76 | 1 | 10
8 | 140 | CONCLUIDO | 7.495 | 13.34 | 8.67 | 15.29 | 0.19 | 34 | 277.97 | 60.56 | 3 | 32 | 74.42 | 34517.57 | 136.51 | 1693.13 | 47.99 | 25.68 | 10330.72 | 0.54 | 0.84 | 1.26 | 0.66 | 1 | 10
9 | 140 | CONCLUIDO | 7.6131 | 13.14 | 8.62 | 16.67 | 0.21 | 31 | 278.46 | 60.56 | 3.25 | 29 | 74.66 | 34577.92 | 133.79 | 1693.1 | 46.3 | 25.68 | 9498.18 | 0.55 | 0.85 | 1.26 | 0.61 | 1 | 10
10 | 140 | CONCLUIDO | 7.7368 | 12.93 | 8.56 | 18.35 | 0.22 | 28 | 278.95 | 60.56 | 3.5 | 26 | 74.9 | 34638.36 | 132.04 | 1693.11 | 44.76 | 25.68 | 8742.84 | 0.57 | 0.85 | 1.25 | 0.56 | 1 | 10
11 | 140 | CONCLUIDO | 7.8396 | 12.76 | 8.5 | 19.61 | 0.24 | 26 | 279.44 | 60.56 | 3.75 | 24 | 75.14 | 34698.9 | 129.12 | 1693.08 | 42.84 | 25.68 | 7795.8 | 0.6 | 0.86 | 1.24 | 0.49 | 1 | 10
12 | 140 | CONCLUIDO | 7.9159 | 12.63 | 8.48 | 21.2 | 0.25 | 24 | 279.94 | 60.56 | 4 | 22 | 75.38 | 34759.54 | 127.74 | 1693.1 | 42.15 | 25.68 | 7457.48 | 0.61 | 0.86 | 1.25 | 0.47 | 1 | 10
13 | 140 | CONCLUIDO | 7.9674 | 12.55 | 8.45 | 22.04 | 0.27 | 23 | 280.43 | 60.56 | 4.25 | 21 | 75.62 | 34820.27 | 125.43 | 1693.13 | 41.2 | 25.68 | 6987.4 | 0.62 | 0.86 | 1.25 | 0.45 | 1 | 10
14 | 140 | CONCLUIDO | 8.0623 | 12.4 | 8.41 | 24.02 | 0.29 | 21 | 280.92 | 60.56 | 4.5 | 19 | 75.87 | 34881.09 | 123.18 | 1692.88 | 39.89 | 25.68 | 6343.76 | 0.64 | 0.87 | 1.24 | 0.4 | 1 | 10
15 | 140 | CONCLUIDO | 8.1248 | 12.31 | 8.36 | 25.09 | 0.3 | 20 | 281.41 | 60.56 | 4.75 | 18 | 76.11 | 34942.02 | 120.78 | 1692.99 | 38.69 | 25.68 | 5747.41 | 0.66 | 0.87 | 1.23 | 0.36 | 1 | 10
16 | 140 | CONCLUIDO | 8.2167 | 12.17 | 8.33 | 27.76 | 0.32 | 18 | 281.91 | 60.56 | 5 | 16 | 76.35 | 35003.04 | 118.76 | 1692.97 | 37.51 | 25.68 | 5172.17 | 0.68 | 0.88 | 1.23 | 0.33 | 1 | 10
17 | 140 | CONCLUIDO | 8.2495 | 12.12 | 8.33 | 29.41 | 0.33 | 17 | 282.4 | 60.56 | 5.25 | 15 | 76.6 | 35064.15 | 117.1 | 1692.93 | 37.65 | 25.68 | 5246.04 | 0.68 | 0.88 | 1.24 | 0.33 | 1 | 10
18 | 140 | CONCLUIDO | 8.3068 | 12.04 | 8.3 | 31.13 | 0.35 | 16 | 282.9 | 60.56 | 5.5 | 14 | 76.85 | 35125.37 | 114.43 | 1692.98 | 36.66 | 25.68 | 4755.07 | 0.7 | 0.88 | 1.23 | 0.3 | 1 | 10
19 | 140 | CONCLUIDO | 8.29 | 12.06 | 8.33 | 31.22 | 0.36 | 16 | 283.4 | 60.56 | 5.75 | 12 | 77.09 | 35186.68 | 113.4 | 1692.88 | 37.6 | 25.68 | 5224.07 | 0.68 | 0.88 | 1.23 | 0.32 | 1 | 10
20 | 140 | CONCLUIDO | 8.3564 | 11.97 | 8.28 | 33.13 | 0.38 | 15 | 283.9 | 60.56 | 6 | 10 | 77.34 | 35248.1 | 112.22 | 1692.92 | 35.97 | 25.68 | 4414 | 0.71 | 0.88 | 1.23 | 0.28 | 1 | 10
21 | 140 | CONCLUIDO | 8.3949 | 11.91 | 8.28 | 35.48 | 0.39 | 14 | 284.4 | 60.56 | 6.25 | 6 | 77.59 | 35309.61 | 109.87 | 1692.88 | 35.7 | 25.68 | 4282.58 | 0.72 | 0.88 | 1.24 | 0.28 | 1 | 10
22 | 140 | CONCLUIDO | 8.4028 | 11.9 | 8.27 | 35.44 | 0.41 | 14 | 284.89 | 60.56 | 6.5 | 5 | 77.84 | 35371.22 | 109.86 | 1692.89 | 35.45 | 25.68 | 4161.31 | 0.72 | 0.88 | 1.24 | 0.27 | 1 | 10
23 | 140 | CONCLUIDO | 8.4004 | 11.9 | 8.27 | 35.45 | 0.42 | 14 | 285.39 | 60.56 | 6.75 | 2 | 78.09 | 35432.93 | 109.43 | 1693.06 | 35.37 | 25.68 | 4121.31 | 0.73 | 0.88 | 1.24 | 0.27 | 1 | 10
24 | 140 | CONCLUIDO | 8.4012 | 11.9 | 8.27 | 35.45 | 0.44 | 14 | 285.9 | 60.56 | 7 | 2 | 78.34 | 35494.74 | 109.11 | 1692.88 | 35.35 | 25.68 | 4111.81 | 0.73 | 0.88 | 1.24 | 0.27 | 1 | 10
25 | 140 | CONCLUIDO | 8.4034 | 11.9 | 8.27 | 35.43 | 0.45 | 14 | 286.4 | 60.56 | 7.25 | 1 | 78.59 | 35556.78 | 108.87 | 1692.92 | 35.32 | 25.68 | 4094.04 | 0.73 | 0.88 | 1.24 | 0.27 | 1 | 10
26 | 140 | CONCLUIDO | 8.3953 | 11.91 | 8.28 | 35.48 | 0.47 | 14 | 286.9 | 60.56 | 7.5 | 0 | 78.85 | 35618.8 | 108.79 | 1692.88 | 35.67 | 25.68 | 4267.84 | 0.72 | 0.88 | 1.24 | 0.28 | 1 | 10
0 | 40 | CONCLUIDO | 8.4816 | 11.79 | 8.96 | 11.44 | 0.2 | 47 | 89.87 | 37.55 | 1 | 17 | 11.32 | 11317.98 | 60.09 | 1693.02 | 56.26 | 25.68 | 14401.45 | 0.46 | 0.81 | 1.31 | 0.96 | 1 | 10
1 | 40 | CONCLUIDO | 8.5444 | 11.7 | 8.93 | 12.18 | 0.24 | 44 | 90.18 | 37.55 | 1.25 | 2 | 11.37 | 11355.7 | 59.19 | 1693.45 | 54.41 | 25.68 | 13490.45 | 0.47 | 0.82 | 1.34 | 0.93 | 1 | 10
2 | 40 | CONCLUIDO | 8.5427 | 11.71 | 8.93 | 12.18 | 0.29 | 44 | 90.48 | 37.55 | 1.5 | 0 | 11.43 | 11393.43 | 59.31 | 1693.25 | 54.4 | 25.68 | 13485.61 | 0.47 | 0.82 | 1.34 | 0.93 | 1 | 10
0 | 125 | CONCLUIDO | 5.3288 | 18.77 | 10.44 | 5.31 | 0.07 | 118 | 242.64 | 58.47 | 1 | 116 | 58.17 | 30160.1 | 162.99 | 1693.31 | 103.39 | 25.68 | 37611.83 | 0.25 | 0.7 | 1.4 | 2.43 | 1 | 10
1 | 125 | CONCLUIDO | 5.9903 | 16.69 | 9.78 | 6.67 | 0.09 | 88 | 243.08 | 58.47 | 1.25 | 86 | 58.36 | 30214.33 | 151.02 | 1693.45 | 82.79 | 25.68 | 27461.99 | 0.31 | 0.75 | 1.35 | 1.78 | 1 | 10
2 | 125 | CONCLUIDO | 6.4584 | 15.48 | 9.42 | 8.08 | 0.11 | 70 | 243.52 | 58.47 | 1.5 | 68 | 58.55 | 30268.64 | 144.01 | 1693.04 | 71.64 | 25.68 | 21972.64 | 0.36 | 0.77 | 1.32 | 1.42 | 1 | 10
3 | 125 | CONCLUIDO | 6.825 | 14.65 | 9.16 | 9.47 | 0.13 | 58 | 243.96 | 58.47 | 1.75 | 56 | 58.74 | 30323.01 | 138.06 | 1693.16 | 63.46 | 25.68 | 17946.01 | 0.4 | 0.8 | 1.29 | 1.15 | 1 | 10
4 | 125 | CONCLUIDO | 7.1121 | 14.06 | 8.99 | 11.01 | 0.15 | 49 | 244.41 | 58.47 | 2 | 47 | 58.93 | 30377.45 | 133.9 | 1693.08 | 58.23 | 25.68 | 15373.35 | 0.44 | 0.81 | 1.28 | 0.99 | 1 | 10
5 | 125 | CONCLUIDO | 7.3333 | 13.64 | 8.85 | 12.35 | 0.16 | 43 | 244.85 | 58.47 | 2.25 | 41 | 59.12 | 30431.96 | 130.32 | 1693.15 | 53.97 | 25.68 | 13274.32 | 0.48 | 0.82 | 1.27 | 0.85 | 1 | 10
6 | 125 | CONCLUIDO | 7.5127 | 13.31 | 8.76 | 13.83 | 0.18 | 38 | 245.29 | 58.47 | 2.5 | 36 | 59.32 | 30486.54 | 127.35 | 1693.02 | 50.99 | 25.68 | 11808.03 | 0.5 | 0.83 | 1.27 | 0.76 | 1 | 10
7 | 125 | CONCLUIDO | 7.6741 | 13.03 | 8.67 | 15.3 | 0.2 | 34 | 245.73 | 58.47 | 2.75 | 32 | 59.51 | 30541.19 | 124.59 | 1693.05 | 48 | 25.68 | 10333.04 | 0.53 | 0.84 | 1.26 | 0.67 | 1 | 10
8 | 125 | CONCLUIDO | 7.7755 | 12.86 | 8.64 | 16.72 | 0.22 | 31 | 246.18 | 58.47 | 3 | 29 | 59.7 | 30595.91 | 122.68 | 1693.07 | 47 | 25.68 | 9848.69 | 0.55 | 0.84 | 1.27 | 0.64 | 1 | 10
9 | 125 | CONCLUIDO | 7.9213 | 12.62 | 8.54 | 18.31 | 0.23 | 28 | 246.62 | 58.47 | 3.25 | 26 | 59.9 | 30650.7 | 118.93 | 1693.19 | 44.52 | 25.68 | 8626.04 | 0.58 | 0.85 | 1.25 | 0.54 | 1 | 10
10 | 125 | CONCLUIDO | 8.0463 | 12.43 | 8.49 | 20.38 | 0.25 | 25 | 247.07 | 58.47 | 3.5 | 23 | 60.09 | 30705.56 | 116.29 | 1693.06 | 42.21 | 25.68 | 7487.26 | 0.61 | 0.86 | 1.26 | 0.49 | 1 | 10
11 | 125 | CONCLUIDO | 8.1406 | 12.28 | 8.44 | 22.02 | 0.27 | 23 | 247.51 | 58.47 | 3.75 | 21 | 60.29 | 30760.49 | 114 | 1692.94 | 40.9 | 25.68 | 6838.27 | 0.63 | 0.86 | 1.25 | 0.44 | 1 | 10
12 | 125 | CONCLUIDO | 8.1813 | 12.22 | 8.43 | 22.98 | 0.29 | 22 | 247.96 | 58.47 | 4 | 20 | 60.48 | 30815.5 | 112.72 | 1692.9 | 40.73 | 25.68 | 6759.89 | 0.63 | 0.87 | 1.24 | 0.42 | 1 | 10
13 | 125 | CONCLUIDO | 8.2858 | 12.07 | 8.37 | 25.1 | 0.3 | 20 | 248.4 | 58.47 | 4.25 | 18 | 60.68 | 30870.57 | 109.01 | 1693.06 | 38.88 | 25.68 | 5846.12 | 0.66 | 0.87 | 1.23 | 0.36 | 1 | 10
14 | 125 | CONCLUIDO | 8.3754 | 11.94 | 8.33 | 27.78 | 0.32 | 18 | 248.85 | 58.47 | 4.5 | 16 | 60.88 | 30925.72 | 105.95 | 1692.88 | 37.73 | 25.68 | 5281.6 | 0.68 | 0.88 | 1.23 | 0.33 | 1 | 10
15 | 125 | CONCLUIDO | 8.4112 | 11.89 | 8.33 | 29.4 | 0.34 | 17 | 249.3 | 58.47 | 4.75 | 12 | 61.07 | 30980.93 | 104.39 | 1692.92 | 37.59 | 25.68 | 5213.14 | 0.68 | 0.88 | 1.24 | 0.33 | 1 | 10
16 | 125 | CONCLUIDO | 8.3953 | 11.91 | 8.35 | 29.48 | 0.36 | 17 | 249.75 | 58.47 | 5 | 10 | 61.27 | 31036.22 | 103.82 | 1693.05 | 38.08 | 25.68 | 5461.07 | 0.67 | 0.87 | 1.24 | 0.35 | 1 | 10
17 | 125 | CONCLUIDO | 8.4551 | 11.83 | 8.31 | 31.18 | 0.37 | 16 | 250.2 | 58.47 | 5.25 | 6 | 61.47 | 31091.59 | 101.62 | 1692.98 | 36.88 | 25.68 | 4864.64 | 0.7 | 0.88 | 1.24 | 0.31 | 1 | 10
18 | 125 | CONCLUIDO | 8.4954 | 11.77 | 8.31 | 33.22 | 0.39 | 15 | 250.64 | 58.47 | 5.5 | 4 | 61.67 | 31147.02 | 100.06 | 1693.17 | 36.69 | 25.68 | 4776.1 | 0.7 | 0.88 | 1.24 | 0.3 | 1 | 10
19 | 125 | CONCLUIDO | 8.4906 | 11.78 | 8.31 | 33.25 | 0.41 | 15 | 251.09 | 58.47 | 5.75 | 2 | 61.87 | 31202.53 | 100.64 | 1692.88 | 36.66 | 25.68 | 4759.2 | 0.7 | 0.88 | 1.25 | 0.31 | 1 | 10
20 | 125 | CONCLUIDO | 8.4868 | 11.78 | 8.32 | 33.27 | 0.42 | 15 | 251.55 | 58.47 | 6 | 0 | 62.07 | 31258.11 | 101.02 | 1693.08 | 36.72 | 25.68 | 4789.74 | 0.7 | 0.88 | 1.25 | 0.31 | 1 | 10
0 | 30 | CONCLUIDO | 8.3463 | 11.98 | 9.24 | 9.55 | 0.24 | 58 | 71.52 | 32.27 | 1 | 0 | 8.25 | 9054.6 | 53.12 | 1693.58 | 63.36 | 25.68 | 17895.79 | 0.41 | 0.79 | 1.38 | 1.23 | 1 | 10
0 | 15 | CONCLUIDO | 7.4619 | 13.4 | 10.44 | 5.49 | 0.43 | 114 | 39.78 | 19.54 | 1 | 0 | 4.24 | 5140 | 41.23 | 1693.81 | 98.57 | 25.68 | 35220.18 | 0.26 | 0.7 | 1.54 | 2.43 | 1 | 10
0 | 70 | CONCLUIDO | 7.2524 | 13.79 | 9.48 | 7.9 | 0.12 | 72 | 141.81 | 47.83 | 1 | 70 | 22.98 | 17723.39 | 99.06 | 1693.53 | 73.3 | 25.68 | 22794.23 | 0.35 | 0.77 | 1.33 | 1.47 | 1 | 10
1 | 70 | CONCLUIDO | 7.7698 | 12.87 | 9.08 | 10.09 | 0.16 | 54 | 142.15 | 47.83 | 1.25 | 52 | 23.07 | 17765.46 | 91.75 | 1693.04 | 60.84 | 25.68 | 16655.93 | 0.42 | 0.8 | 1.3 | 1.08 | 1 | 10
2 | 70 | CONCLUIDO | 8.1048 | 12.34 | 8.87 | 12.37 | 0.19 | 43 | 142.49 | 47.83 | 1.5 | 41 | 23.16 | 17807.56 | 86.51 | 1693.08 | 54.13 | 25.68 | 13354.85 | 0.47 | 0.82 | 1.28 | 0.86 | 1 | 10
3 | 70 | CONCLUIDO | 8.3696 | 11.95 | 8.71 | 14.93 | 0.22 | 35 | 142.83 | 47.83 | 1.75 | 33 | 23.25 | 17849.7 | 81.22 | 1692.95 | 49.17 | 25.68 | 10916.82 | 0.52 | 0.84 | 1.27 | 0.71 | 1 | 10
4 | 70 | CONCLUIDO | 8.5888 | 11.64 | 8.58 | 17.75 | 0.25 | 29 | 143.17 | 47.83 | 2 | 19 | 23.34 | 17891.86 | 76.36 | 1693.04 | 45.02 | 25.68 | 8871.33 | 0.57 | 0.85 | 1.26 | 0.57 | 1 | 10
5 | 70 | CONCLUIDO | 8.6952 | 11.5 | 8.52 | 19.66 | 0.28 | 26 | 143.51 | 47.83 | 2.25 | 9 | 23.44 | 17934.06 | 73.92 | 1693.05 | 43.01 | 25.68 | 7879.12 | 0.6 | 0.86 | 1.26 | 0.52 | 1 | 10
6 | 70 | CONCLUIDO | 8.6789 | 11.52 | 8.54 | 19.71 | 0.31 | 26 | 143.86 | 47.83 | 2.5 | 1 | 23.53 | 17976.29 | 73.49 | 1693.18 | 43.37 | 25.68 | 8062.35 | 0.59 | 0.85 | 1.27 | 0.54 | 1 | 10
7 | 70 | CONCLUIDO | 8.6795 | 11.52 | 8.54 | 19.71 | 0.34 | 26 | 144.2 | 47.83 | 2.75 | 0 | 23.62 | 18018.55 | 73.63 | 1693.15 | 43.34 | 25.68 | 8045.34 | 0.59 | 0.85 | 1.28 | 0.54 | 1 | 10
0 | 90 | CONCLUIDO | 6.4939 | 15.4 | 9.81 | 6.62 | 0.1 | 89 | 176.73 | 52.44 | 1 | 87 | 33.29 | 22031.19 | 122.19 | 1693.39 | 83.69 | 25.68 | 27903.36 | 0.31 | 0.74 | 1.35 | 1.81 | 1 | 10
1 | 90 | CONCLUIDO | 7.0623 | 14.16 | 9.36 | 8.38 | 0.13 | 67 | 177.1 | 52.44 | 1.25 | 65 | 33.41 | 22076.81 | 113.85 | 1693.42 | 69.85 | 25.68 | 21094.85 | 0.37 | 0.78 | 1.31 | 1.35 | 1 | 10
2 | 90 | CONCLUIDO | 7.472 | 13.38 | 9.08 | 10.28 | 0.15 | 53 | 177.47 | 52.44 | 1.5 | 51 | 33.53 | 22122.46 | 108.3 | 1693.01 | 60.77 | 25.68 | 16625.27 | 0.42 | 0.8 | 1.3 | 1.08 | 1 | 10
3 | 90 | CONCLUIDO | 7.7784 | 12.86 | 8.87 | 12.1 | 0.17 | 44 | 177.84 | 52.44 | 1.75 | 42 | 33.65 | 22168.15 | 103.4 | 1693.05 | 54.48 | 25.68 | 13522.53 | 0.47 | 0.82 | 1.28 | 0.87 | 1 | 10
4 | 90 | CONCLUIDO | 8.0191 | 12.47 | 8.73 | 14.16 | 0.2 | 37 | 178.21 | 52.44 | 2 | 35 | 33.77 | 22213.89 | 99.3 | 1693.14 | 50.33 | 25.68 | 11485.03 | 0.51 | 0.84 | 1.26 | 0.73 | 1 | 10
5 | 90 | CONCLUIDO | 8.2049 | 12.19 | 8.63 | 16.18 | 0.22 | 32 | 178.59 | 52.44 | 2.25 | 30 | 33.89 | 22259.66 | 95.86 | 1693.25 | 46.8 | 25.68 | 9744.51 | 0.55 | 0.85 | 1.26 | 0.63 | 1 | 10
6 | 90 | CONCLUIDO | 8.3476 | 11.98 | 8.56 | 18.35 | 0.25 | 28 | 178.96 | 52.44 | 2.5 | 26 | 34.02 | 22305.48 | 91.68 | 1692.88 | 44.74 | 25.68 | 8734.11 | 0.57 | 0.85 | 1.26 | 0.56 | 1 | 10
7 | 90 | CONCLUIDO | 8.5096 | 11.75 | 8.48 | 21.19 | 0.27 | 24 | 179.33 | 52.44 | 2.75 | 19 | 34.14 | 22351.34 | 88.05 | 1692.96 | 42.08 | 25.68 | 7424.06 | 0.61 | 0.86 | 1.25 | 0.47 | 1 | 10
8 | 90 | CONCLUIDO | 8.5933 | 11.64 | 8.43 | 23 | 0.3 | 22 | 179.7 | 52.44 | 3 | 13 | 34.26 | 22397.24 | 84.46 | 1693.16 | 40.46 | 25.68 | 6623.31 | 0.63 | 0.87 | 1.25 | 0.43 | 1 | 10
9 | 90 | CONCLUIDO | 8.6285 | 11.59 | 8.42 | 24.06 | 0.32 | 21 | 180.07 | 52.44 | 3.25 | 7 | 34.38 | 22443.18 | 84.32 | 1693.16 | 39.81 | 25.68 | 6305.77 | 0.64 | 0.87 | 1.26 | 0.42 | 1 | 10
10 | 90 | CONCLUIDO | 8.6676 | 11.54 | 8.41 | 25.22 | 0.34 | 20 | 180.45 | 52.44 | 3.5 | 3 | 34.51 | 22489.16 | 82.78 | 1693.18 | 39.18 | 25.68 | 5995 | 0.66 | 0.87 | 1.26 | 0.4 | 1 | 10
11 | 90 | CONCLUIDO | 8.662 | 11.54 | 8.41 | 25.24 | 0.37 | 20 | 180.82 | 52.44 | 3.75 | 0 | 34.63 | 22535.19 | 82.81 | 1693.14 | 39.41 | 25.68 | 6108.63 | 0.65 | 0.87 | 1.26 | 0.41 | 1 | 10
0 | 110 | CONCLUIDO | 5.8153 | 17.2 | 10.15 | 5.8 | 0.08 | 105 | 213.37 | 56.13 | 1 | 103 | 46.25 | 26550.29 | 144.89 | 1693.57 | 94.58 | 25.68 | 33268.96 | 0.27 | 0.72 | 1.37 | 2.14 | 1 | 10
1 | 110 | CONCLUIDO | 6.4295 | 15.55 | 9.61 | 7.29 | 0.1 | 79 | 213.78 | 56.13 | 1.25 | 77 | 46.4 | 26600.32 | 135.3 | 1693.38 | 77.24 | 25.68 | 24730.16 | 0.33 | 0.76 | 1.34 | 1.6 | 1 | 10
2 | 110 | CONCLUIDO | 6.8834 | 14.53 | 9.26 | 8.81 | 0.12 | 63 | 214.19 | 56.13 | 1.5 | 61 | 46.56 | 26650.41 | 128.35 | 1692.98 | 66.62 | 25.68 | 19502.13 | 0.39 | 0.79 | 1.3 | 1.25 | 1 | 10
3 | 110 | CONCLUIDO | 7.2195 | 13.85 | 9.04 | 10.43 | 0.14 | 52 | 214.59 | 56.13 | 1.75 | 50 | 46.72 | 26700.55 | 123.67 | 1693.32 | 59.72 | 25.68 | 16103.19 | 0.43 | 0.81 | 1.29 | 1.04 | 1 | 10
4 | 110 | CONCLUIDO | 7.4914 | 13.35 | 8.88 | 12.11 | 0.17 | 44 | 215 | 56.13 | 2 | 42 | 46.87 | 26750.75 | 119.4 | 1693.27 | 54.89 | 25.68 | 13728.19 | 0.47 | 0.82 | 1.27 | 0.87 | 1 | 10
5 | 110 | CONCLUIDO | 7.7056 | 12.98 | 8.76 | 13.83 | 0.19 | 38 | 215.41 | 56.13 | 2.25 | 36 | 47.03 | 26801 | 115.85 | 1693.29 | 50.87 | 25.68 | 11750.54 | 0.5 | 0.83 | 1.27 | 0.76 | 1 | 10
6 | 110 | CONCLUIDO | 7.8623 | 12.72 | 8.67 | 15.3 | 0.21 | 34 | 215.82 | 56.13 | 2.5 | 32 | 47.19 | 26851.31 | 112.81 | 1693.29 | 48.31 | 25.68 | 10488.83 | 0.53 | 0.84 | 1.26 | 0.67 | 1 | 10
7 | 110 | CONCLUIDO | 8.015 | 12.48 | 8.6 | 17.19 | 0.23 | 30 | 216.22 | 56.13 | 2.75 | 28 | 47.35 | 26901.66 | 109.56 | 1692.99 | 46 | 25.68 | 9354.74 | 0.56 | 0.85 | 1.25 | 0.59 | 1 | 10
8 | 110 | CONCLUIDO | 8.1349 | 12.29 | 8.54 | 18.98 | 0.25 | 27 | 216.63 | 56.13 | 3 | 25 | 47.51 | 26952.08 | 106.79 | 1692.9 | 44.18 | 25.68 | 8459.78 | 0.58 | 0.85 | 1.25 | 0.54 | 1 | 10
9 | 110 | CONCLUIDO | 8.2616 | 12.1 | 8.48 | 21.2 | 0.27 | 24 | 217.04 | 56.13 | 3.25 | 22 | 47.66 | 27002.55 | 104.03 | 1692.96 | 42.29 | 25.68 | 7529.42 | 0.61 | 0.86 | 1.24 | 0.47 | 1 | 10
10 | 110 | CONCLUIDO | 8.3562 | 11.97 | 8.43 | 22.98 | 0.29 | 22 | 217.45 | 56.13 | 3.5 | 20 | 47.82 | 27053.07 | 101.13 | 1693.11 | 40.49 | 25.68 | 6642.3 | 0.63 | 0.87 | 1.24 | 0.42 | 1 | 10
11 | 110 | CONCLUIDO | 8.4487 | 11.84 | 8.38 | 25.14 | 0.31 | 20 | 217.86 | 56.13 | 3.75 | 16 | 47.98 | 27103.65 | 98.1 | 1693.03 | 39.2 | 25.68 | 6007.26 | 0.65 | 0.87 | 1.24 | 0.38 | 1 | 10
12 | 110 | CONCLUIDO | 8.4696 | 11.81 | 8.39 | 26.5 | 0.33 | 19 | 218.27 | 56.13 | 4 | 10 | 48.15 | 27154.29 | 96.09 | 1693.07 | 39.22 | 25.68 | 6019.54 | 0.65 | 0.87 | 1.25 | 0.39 | 1 | 10
13 | 110 | CONCLUIDO | 8.5221 | 11.73 | 8.36 | 27.87 | 0.35 | 18 | 218.68 | 56.13 | 4.25 | 9 | 48.31 | 27204.98 | 94.24 | 1692.98 | 38.24 | 25.68 | 5536.1 | 0.67 | 0.87 | 1.25 | 0.36 | 1 | 10
14 | 110 | CONCLUIDO | 8.5616 | 11.68 | 8.35 | 29.47 | 0.36 | 17 | 219.09 | 56.13 | 4.5 | 4 | 48.47 | 27255.72 | 92.82 | 1692.88 | 37.75 | 25.68 | 5295.45 | 0.68 | 0.87 | 1.25 | 0.35 | 1 | 10
15 | 110 | CONCLUIDO | 8.5627 | 11.68 | 8.35 | 29.46 | 0.38 | 17 | 219.51 | 56.13 | 4.75 | 1 | 48.63 | 27306.53 | 92.7 | 1692.88 | 37.61 | 25.68 | 5224.13 | 0.68 | 0.87 | 1.25 | 0.35 | 1 | 10
16 | 110 | CONCLUIDO | 8.5598 | 11.68 | 8.35 | 29.48 | 0.4 | 17 | 219.92 | 56.13 | 5 | 0 | 48.79 | 27357.39 | 92.79 | 1692.88 | 37.63 | 25.68 | 5236.3 | 0.68 | 0.87 | 1.26 | 0.35 | 1 | 10
0 | 150 | CONCLUIDO | 4.5739 | 21.86 | 10.98 | 4.64 | 0.06 | 142 | 296.65 | 61.82 | 1 | 140 | 83.83 | 36821.52 | 196.33 | 1694.08 | 120.17 | 25.68 | 45878.32 | 0.21 | 0.67 | 1.44 | 2.97 | 1 | 10
1 | 150 | CONCLUIDO | 5.2905 | 18.9 | 10.13 | 5.84 | 0.07 | 104 | 297.17 | 61.82 | 1.25 | 102 | 84.1 | 36885.7 | 179.73 | 1693.22 | 93.93 | 25.68 | 32949.21 | 0.27 | 0.72 | 1.37 | 2.12 | 1 | 10
2 | 150 | CONCLUIDO | 5.7784 | 17.31 | 9.7 | 7.01 | 0.09 | 83 | 297.7 | 61.82 | 1.5 | 81 | 84.37 | 36949.99 | 170.87 | 1693.15 | 80.13 | 25.68 | 26153.3 | 0.32 | 0.75 | 1.34 | 1.69 | 1 | 10
3 | 150 | CONCLUIDO | 6.1925 | 16.15 | 9.37 | 8.27 | 0.1 | 68 | 298.22 | 61.82 | 1.75 | 66 | 84.65 | 37014.39 | 163.79 | 1693.38 | 69.76 | 25.68 | 21043.76 | 0.37 | 0.78 | 1.32 | 1.37 | 1 | 10
4 | 150 | CONCLUIDO | 6.4993 | 15.39 | 9.17 | 9.48 | 0.12 | 58 | 298.74 | 61.82 | 2 | 56 | 84.92 | 37078.91 | 159.05 | 1692.97 | 63.63 | 25.68 | 18031.08 | 0.4 | 0.8 | 1.3 | 1.16 | 1 | 10
5 | 150 | CONCLUIDO | 6.729 | 14.86 | 9.03 | 10.62 | 0.13 | 51 | 299.26 | 61.82 | 2.25 | 49 | 85.19 | 37143.54 | 155.3 | 1693.08 | 59.65 | 25.68 | 16075.56 | 0.43 | 0.81 | 1.28 | 1.03 | 1 | 10
6 | 150 | CONCLUIDO | 6.9507 | 14.39 | 8.89 | 11.85 | 0.15 | 45 | 299.79 | 61.82 | 2.5 | 43 | 85.47 | 37208.42 | 151.73 | 1693.04 | 54.92 | 25.68 | 13741.72 | 0.47 | 0.82 | 1.28 | 0.89 | 1 | 10
7 | 150 | CONCLUIDO | 7.14 | 14.01 | 8.79 | 13.18 | 0.16 | 40 | 300.32 | 61.82 | 2.75 | 38 | 85.74 | 37273.29 | 148.9 | 1693.11 | 51.64 | 25.68 | 12123.55 | 0.5 | 0.83 | 1.27 | 0.78 | 1 | 10
8 | 150 | CONCLUIDO | 7.2903 | 13.72 | 8.72 | 14.53 | 0.18 | 36 | 300.84 | 61.82 | 3 | 34 | 86.02 | 37338.27 | 146.19 | 1693.18 | 49.57 | 25.68 | 11109.7 | 0.52 | 0.84 | 1.27 | 0.72 | 1 | 10
9 | 150 | CONCLUIDO | 7.4114 | 13.49 | 8.66 | 15.75 | 0.19 | 33 | 301.37 | 61.82 | 3.25 | 31 | 86.3 | 37403.38 | 144.11 | 1693.01 | 47.64 | 25.68 | 10161.87 | 0.54 | 0.84 | 1.27 | 0.66 | 1 | 10
10 | 150 | CONCLUIDO | 7.4888 | 13.35 | 8.63 | 16.71 | 0.21 | 31 | 301.9 | 61.82 | 3.5 | 29 | 86.58 | 37468.6 | 142.5 | 1693.08 | 46.87 | 25.68 | 9785.72 | 0.55 | 0.85 | 1.27 | 0.63 | 1 | 10
11 | 150 | CONCLUIDO | 7.63 | 13.11 | 8.55 | 18.33 | 0.22 | 28 | 302.43 | 61.82 | 3.75 | 26 | 86.86 | 37533.94 | 139.85 | 1692.88 | 44.4 | 25.68 | 8563.32 | 0.58 | 0.85 | 1.26 | 0.55 | 1 | 10
12 | 150 | CONCLUIDO | 7.7258 | 12.94 | 8.5 | 19.62 | 0.24 | 26 | 302.96 | 61.82 | 4 | 24 | 87.14 | 37599.4 | 137.42 | 1693.07 | 42.88 | 25.68 | 7814.35 | 0.6 | 0.86 | 1.25 | 0.5 | 1 | 10
13 | 150 | CONCLUIDO | 7.8061 | 12.81 | 8.48 | 21.2 | 0.25 | 24 | 303.49 | 61.82 | 4.25 | 22 | 87.42 | 37664.98 | 136.01 | 1693.02 | 42.07 | 25.68 | 7418.92 | 0.61 | 0.86 | 1.25 | 0.48 | 1 | 10
14 | 150 | CONCLUIDO | 7.8637 | 12.72 | 8.44 | 22.02 | 0.26 | 23 | 304.03 | 61.82 | 4.5 | 21 | 87.7 | 37730.68 | 133.55 | 1692.99 | 41.12 | 25.68 | 6948.72 | 0.62 | 0.86 | 1.24 | 0.44 | 1 | 10
15 | 150 | CONCLUIDO | 7.9504 | 12.58 | 8.41 | 24.04 | 0.28 | 21 | 304.56 | 61.82 | 4.75 | 19 | 87.99 | 37796.51 | 132.27 | 1693.06 | 40.13 | 25.68 | 6466.69 | 0.64 | 0.87 | 1.24 | 0.41 | 1 | 10
16 | 150 | CONCLUIDO | 8.005 | 12.49 | 8.38 | 25.15 | 0.29 | 20 | 305.09 | 61.82 | 5 | 18 | 88.27 | 37862.45 | 130.48 | 1693.03 | 39.18 | 25.68 | 5994.44 | 0.66 | 0.87 | 1.24 | 0.38 | 1 | 10
17 | 150 | CONCLUIDO | 8.0373 | 12.44 | 8.39 | 26.49 | 0.31 | 19 | 305.63 | 61.82 | 5.25 | 17 | 88.56 | 37928.52 | 128.4 | 1692.94 | 39.51 | 25.68 | 6162.77 | 0.65 | 0.87 | 1.24 | 0.39 | 1 | 10
18 | 150 | CONCLUIDO | 8.0941 | 12.35 | 8.36 | 27.86 | 0.32 | 18 | 306.17 | 61.82 | 5.5 | 16 | 88.84 | 37994.72 | 126.19 | 1692.93 | 38.49 | 25.68 | 5658.32 | 0.67 | 0.87 | 1.24 | 0.35 | 1 | 10
19 | 150 | CONCLUIDO | 8.138 | 12.29 | 8.35 | 29.46 | 0.33 | 17 | 306.7 | 61.82 | 5.75 | 15 | 89.13 | 38061.04 | 124.78 | 1692.88 | 38.11 | 25.68 | 5473.89 | 0.67 | 0.87 | 1.24 | 0.34 | 1 | 10
20 | 150 | CONCLUIDO | 8.1988 | 12.2 | 8.31 | 31.17 | 0.35 | 16 | 307.24 | 61.82 | 6 | 14 | 89.42 | 38127.48 | 122.7 | 1692.94 | 36.92 | 25.68 | 4883.6 | 0.7 | 0.88 | 1.24 | 0.31 | 1 | 10
21 | 150 | CONCLUIDO | 8.252 | 12.12 | 8.29 | 33.15 | 0.36 | 15 | 307.78 | 61.82 | 6.25 | 12 | 89.71 | 38194.05 | 120.93 | 1692.94 | 36.1 | 25.68 | 4477.75 | 0.71 | 0.88 | 1.24 | 0.28 | 1 | 10
22 | 150 | CONCLUIDO | 8.255 | 12.11 | 8.28 | 33.13 | 0.38 | 15 | 308.32 | 61.82 | 6.5 | 12 | 90 | 38260.74 | 119.62 | 1692.91 | 36.13 | 25.68 | 4494.04 | 0.71 | 0.88 | 1.23 | 0.28 | 1 | 10
23 | 150 | CONCLUIDO | 8.3026 | 12.04 | 8.27 | 35.44 | 0.39 | 14 | 308.86 | 61.82 | 6.75 | 9 | 90.29 | 38327.57 | 117.58 | 1693 | 35.59 | 25.68 | 4229.39 | 0.72 | 0.88 | 1.23 | 0.27 | 1 | 10
24 | 150 | CONCLUIDO | 8.303 | 12.04 | 8.27 | 35.44 | 0.4 | 14 | 309.41 | 61.82 | 7 | 7 | 90.59 | 38394.52 | 117.13 | 1692.88 | 35.6 | 25.68 | 4233.21 | 0.72 | 0.88 | 1.23 | 0.27 | 1 | 10
25 | 150 | CONCLUIDO | 8.3441 | 11.98 | 8.27 | 38.15 | 0.42 | 13 | 309.95 | 61.82 | 7.25 | 5 | 90.88 | 38461.6 | 116.19 | 1692.88 | 35.35 | 25.68 | 4114.19 | 0.73 | 0.88 | 1.24 | 0.26 | 1 | 10
26 | 150 | CONCLUIDO | 8.35 | 11.98 | 8.26 | 38.11 | 0.43 | 13 | 310.5 | 61.82 | 7.5 | 3 | 91.18 | 38528.81 | 115.65 | 1692.9 | 35.04 | 25.68 | 3961.45 | 0.73 | 0.88 | 1.24 | 0.25 | 1 | 10
27 | 150 | CONCLUIDO | 8.3478 | 11.98 | 8.26 | 38.12 | 0.44 | 13 | 311.04 | 61.82 | 7.75 | 3 | 91.47 | 38596.15 | 115.42 | 1692.89 | 35.19 | 25.68 | 4034.35 | 0.73 | 0.88 | 1.24 | 0.26 | 1 | 10
28 | 150 | CONCLUIDO | 8.3575 | 11.97 | 8.25 | 38.06 | 0.46 | 13 | 311.59 | 61.82 | 8 | 2 | 91.77 | 38663.62 | 114.76 | 1693.04 | 34.76 | 25.68 | 3819.61 | 0.74 | 0.89 | 1.23 | 0.24 | 1 | 10
29 | 150 | CONCLUIDO | 8.3492 | 11.98 | 8.26 | 38.11 | 0.47 | 13 | 312.14 | 61.82 | 8.25 | 0 | 92.07 | 38731.35 | 114.83 | 1692.88 | 35.02 | 25.68 | 3948.03 | 0.73 | 0.88 | 1.24 | 0.26 | 1 | 10
0 | 10 | CONCLUIDO | 6.5776 | 15.2 | 11.67 | 4.12 | 0.64 | 170 | 26.11 | 12.1 | 1 | 0 | 3.01 | 3454.41 | 34.1 | 1694.64 | 133.88 | 25.68 | 52596.8 | 0.19 | 0.63 | 1.72 | 3.66 | 1 | 10
0 | 45 | CONCLUIDO | 8.3474 | 11.98 | 8.98 | 11 | 0.18 | 49 | 98.71 | 39.72 | 1 | 42 | 12.99 | 12407.75 | 66.2 | 1693.08 | 57.69 | 25.68 | 15104.34 | 0.45 | 0.81 | 1.29 | 0.98 | 1 | 10
1 | 45 | CONCLUIDO | 8.5915 | 11.64 | 8.83 | 13.24 | 0.22 | 40 | 99.02 | 39.72 | 1.25 | 10 | 13.05 | 12446.14 | 61.78 | 1693.67 | 51.81 | 25.68 | 12208.9 | 0.5 | 0.83 | 1.31 | 0.82 | 1 | 10
2 | 45 | CONCLUIDO | 8.6151 | 11.61 | 8.82 | 13.57 | 0.27 | 39 | 99.33 | 39.72 | 1.5 | 0 | 13.11 | 12484.55 | 61.58 | 1693.49 | 51.22 | 25.68 | 11919.71 | 0.5 | 0.83 | 1.32 | 0.81 | 1 | 10
0 | 105 | CONCLUIDO | 5.9729 | 16.74 | 10.08 | 5.99 | 0.09 | 101 | 204 | 55.27 | 1 | 99 | 42.72 | 25393.6 | 139.48 | 1693.32 | 92.11 | 25.68 | 32057.02 | 0.28 | 0.72 | 1.37 | 2.08 | 1 | 10
1 | 105 | CONCLUIDO | 6.5846 | 15.19 | 9.54 | 7.53 | 0.11 | 76 | 204.39 | 55.27 | 1.25 | 74 | 42.87 | 25442.42 | 129.94 | 1693.24 | 75.34 | 25.68 | 23796.52 | 0.34 | 0.77 | 1.33 | 1.54 | 1 | 10
2 | 105 | CONCLUIDO | 7.0363 | 14.21 | 9.21 | 9.21 | 0.13 | 60 | 204.79 | 55.27 | 1.5 | 58 | 43.02 | 25491.3 | 123.34 | 1693.42 | 64.95 | 25.68 | 18681.6 | 0.4 | 0.79 | 1.31 | 1.21 | 1 | 10
3 | 105 | CONCLUIDO | 7.3552 | 13.6 | 9 | 10.8 | 0.15 | 50 | 205.18 | 55.27 | 1.75 | 48 | 43.16 | 25540.22 | 118.79 | 1693.08 | 58.64 | 25.68 | 15572.83 | 0.44 | 0.81 | 1.29 | 1 | 1 | 10
4 | 105 | CONCLUIDO | 7.6333 | 13.1 | 8.83 | 12.62 | 0.17 | 42 | 205.58 | 55.27 | 2 | 40 | 43.31 | 25589.2 | 114.64 | 1693.15 | 53.17 | 25.68 | 12879.45 | 0.48 | 0.83 | 1.28 | 0.83 | 1 | 10
5 | 105 | CONCLUIDO | 7.8135 | 12.8 | 8.73 | 14.16 | 0.19 | 37 | 205.98 | 55.27 | 2.25 | 35 | 43.46 | 25638.22 | 110.8 | 1692.89 | 50.18 | 25.68 | 11412.15 | 0.51 | 0.84 | 1.27 | 0.73 | 1 | 10
6 | 105 | CONCLUIDO | 7.9991 | 12.5 | 8.64 | 16.2 | 0.22 | 32 | 206.38 | 55.27 | 2.5 | 30 | 43.6 | 25687.3 | 107.33 | 1693.04 | 47.29 | 25.68 | 9988.35 | 0.54 | 0.84 | 1.26 | 0.64 | 1 | 10
7 | 105 | CONCLUIDO | 8.1145 | 12.32 | 8.58 | 17.76 | 0.24 | 29 | 206.78 | 55.27 | 2.75 | 27 | 43.75 | 25736.42 | 104.67 | 1692.93 | 45.63 | 25.68 | 9174.69 | 0.56 | 0.85 | 1.25 | 0.58 | 1 | 10
8 | 105 | CONCLUIDO | 8.2387 | 12.14 | 8.52 | 19.66 | 0.26 | 26 | 207.17 | 55.27 | 3 | 24 | 43.9 | 25785.6 | 101.43 | 1693.05 | 43.39 | 25.68 | 8071.59 | 0.59 | 0.86 | 1.25 | 0.52 | 1 | 10
9 | 105 | CONCLUIDO | 8.3622 | 11.96 | 8.46 | 22.07 | 0.28 | 23 | 207.57 | 55.27 | 3.25 | 21 | 44.05 | 25834.83 | 98.46 | 1693.07 | 41.52 | 25.68 | 7149.23 | 0.62 | 0.86 | 1.25 | 0.46 | 1 | 10
10 | 105 | CONCLUIDO | 8.461 | 11.82 | 8.4 | 24.01 | 0.3 | 21 | 207.97 | 55.27 | 3.5 | 17 | 44.2 | 25884.1 | 95.49 | 1693.07 | 39.77 | 25.68 | 6285.96 | 0.65 | 0.87 | 1.24 | 0.4 | 1 | 10
11 | 105 | CONCLUIDO | 8.5505 | 11.7 | 8.36 | 26.4 | 0.32 | 19 | 208.37 | 55.27 | 3.75 | 11 | 44.35 | 25933.43 | 92.36 | 1692.88 | 38.27 | 25.68 | 5542.98 | 0.67 | 0.87 | 1.24 | 0.36 | 1 | 10
12 | 105 | CONCLUIDO | 8.532 | 11.72 | 8.39 | 26.48 | 0.34 | 19 | 208.77 | 55.27 | 4 | 7 | 44.5 | 25982.82 | 92.01 | 1692.94 | 38.75 | 25.68 | 5785.54 | 0.66 | 0.87 | 1.25 | 0.38 | 1 | 10
13 | 105 | CONCLUIDO | 8.5839 | 11.65 | 8.36 | 27.85 | 0.36 | 18 | 209.17 | 55.27 | 4.25 | 6 | 44.65 | 26032.25 | 90.78 | 1692.88 | 37.81 | 25.68 | 5319.15 | 0.68 | 0.87 | 1.25 | 0.35 | 1 | 10
14 | 105 | CONCLUIDO | 8.5741 | 11.66 | 8.37 | 27.89 | 0.38 | 18 | 209.58 | 55.27 | 4.5 | 2 | 44.8 | 26081.73 | 90.68 | 1693.09 | 38.07 | 25.68 | 5450.29 | 0.67 | 0.87 | 1.26 | 0.37 | 1 | 10
15 | 105 | CONCLUIDO | 8.5733 | 11.66 | 8.37 | 27.9 | 0.4 | 18 | 209.98 | 55.27 | 4.75 | 1 | 44.95 | 26131.27 | 90.85 | 1692.88 | 38.11 | 25.68 | 5467.43 | 0.67 | 0.87 | 1.26 | 0.37 | 1 | 10
16 | 105 | CONCLUIDO | 8.5676 | 11.67 | 8.38 | 27.92 | 0.42 | 18 | 210.38 | 55.27 | 5 | 0 | 45.11 | 26180.86 | 90.93 | 1692.88 | 38.35 | 25.68 | 5591.93 | 0.67 | 0.87 | 1.26 | 0.37 | 1 | 10
0 | 60 | CONCLUIDO | 7.6823 | 13.02 | 9.27 | 8.83 | 0.14 | 63 | 124.63 | 45 | 1 | 61 | 18.64 | 15605.44 | 86.53 | 1693.13 | 67.27 | 25.68 | 19827.32 | 0.38 | 0.79 | 1.3 | 1.27 | 1 | 10
1 | 60 | CONCLUIDO | 8.1428 | 12.28 | 8.95 | 11.42 | 0.18 | 47 | 124.96 | 45 | 1.25 | 45 | 18.71 | 15645.96 | 79.74 | 1693.09 | 56.99 | 25.68 | 14766.52 | 0.45 | 0.82 | 1.28 | 0.94 | 1 | 10
2 | 60 | CONCLUIDO | 8.4622 | 11.82 | 8.74 | 14.17 | 0.21 | 37 | 125.29 | 45 | 1.5 | 30 | 18.79 | 15686.51 | 74.01 | 1692.96 | 50 | 25.68 | 11317.91 | 0.51 | 0.84 | 1.28 | 0.74 | 1 | 10
3 | 60 | CONCLUIDO | 8.6065 | 11.62 | 8.67 | 16.25 | 0.25 | 32 | 125.62 | 45 | 1.75 | 14 | 18.87 | 15727.09 | 70.63 | 1693.19 | 47.54 | 25.68 | 10112.75 | 0.54 | 0.84 | 1.28 | 0.67 | 1 | 10
4 | 60 | CONCLUIDO | 8.6833 | 11.52 | 8.62 | 17.23 | 0.28 | 30 | 125.95 | 45 | 2 | 5 | 18.95 | 15767.7 | 69 | 1693.18 | 45.57 | 25.68 | 9138.26 | 0.56 | 0.85 | 1.28 | 0.61 | 1 | 10
5 | 60 | CONCLUIDO | 8.6701 | 11.53 | 8.63 | 17.27 | 0.31 | 30 | 126.28 | 45 | 2.25 | 0 | 19.03 | 15808.34 | 68.8 | 1693.11 | 45.76 | 25.68 | 9236.45 | 0.56 | 0.85 | 1.3 | 0.63 | 1 | 10
0 | 135 | CONCLUIDO | 5.0264 | 19.9 | 10.62 | 5.02 | 0.07 | 127 | 263.32 | 59.89 | 1 | 125 | 67.43 | 32710.1 | 175.34 | 1693.71 | 109.1 | 25.68 | 40418.55 | 0.24 | 0.69 | 1.41 | 2.61 | 1 | 10
1 | 135 | CONCLUIDO | 5.7059 | 17.53 | 9.92 | 6.33 | 0.08 | 94 | 263.79 | 59.89 | 1.25 | 92 | 67.65 | 32767.75 | 162.25 | 1693.7 | 87.17 | 25.68 | 29617.94 | 0.29 | 0.74 | 1.36 | 1.91 | 1 | 10
2 | 135 | CONCLUIDO | 6.1876 | 16.16 | 9.52 | 7.61 | 0.1 | 75 | 264.25 | 59.89 | 1.5 | 73 | 67.87 | 32825.49 | 154.23 | 1693.1 | 74.68 | 25.68 | 23471.87 | 0.34 | 0.77 | 1.33 | 1.51 | 1 | 10
3 | 135 | CONCLUIDO | 6.5669 | 15.23 | 9.24 | 8.94 | 0.12 | 62 | 264.72 | 59.89 | 1.75 | 60 | 68.09 | 32883.31 | 148.31 | 1693.43 | 66 | 25.68 | 19194.32 | 0.39 | 0.79 | 1.3 | 1.23 | 1 | 10
4 | 135 | CONCLUIDO | 6.8459 | 14.61 | 9.07 | 10.27 | 0.13 | 53 | 265.19 | 59.89 | 2 | 51 | 68.31 | 32941.21 | 144.17 | 1693.03 | 60.89 | 25.68 | 16686.8 | 0.42 | 0.8 | 1.29 | 1.07 | 1 | 10
5 | 135 | CONCLUIDO | 7.0909 | 14.1 | 8.92 | 11.64 | 0.15 | 46 | 265.66 | 59.89 | 2.25 | 44 | 68.53 | 32999.19 | 140.54 | 1693.39 | 56.05 | 25.68 | 14300.53 | 0.46 | 0.82 | 1.28 | 0.92 | 1 | 10
6 | 135 | CONCLUIDO | 7.2807 | 13.74 | 8.81 | 12.89 | 0.17 | 41 | 266.13 | 59.89 | 2.5 | 39 | 68.75 | 33057.26 | 136.87 | 1692.88 | 52.76 | 25.68 | 12678.62 | 0.49 | 0.83 | 1.26 | 0.81 | 1 | 10
7 | 135 | CONCLUIDO | 7.4697 | 13.39 | 8.71 | 14.52 | 0.18 | 36 | 266.6 | 59.89 | 2.75 | 34 | 68.97 | 33115.41 | 133.92 | 1693.03 | 49.64 | 25.68 | 11145.12 | 0.52 | 0.84 | 1.26 | 0.71 | 1 | 10
8 | 135 | CONCLUIDO | 7.5829 | 13.19 | 8.67 | 15.76 | 0.2 | 33 | 267.08 | 59.89 | 3 | 31 | 69.19 | 33173.65 | 131.86 | 1693.16 | 47.88 | 25.68 | 10279.23 | 0.54 | 0.84 | 1.27 | 0.66 | 1 | 10
9 | 135 | CONCLUIDO | 7.707 | 12.98 | 8.61 | 17.21 | 0.22 | 30 | 267.55 | 59.89 | 3.25 | 28 | 69.41 | 33231.97 | 129.32 | 1692.99 | 45.96 | 25.68 | 9333.4 | 0.56 | 0.85 | 1.26 | 0.6 | 1 | 10
10 | 135 | CONCLUIDO | 7.836 | 12.76 | 8.54 | 18.99 | 0.23 | 27 | 268.02 | 59.89 | 3.5 | 25 | 69.64 | 33290.38 | 126.68 | 1693.02 | 44.13 | 25.68 | 8436.48 | 0.58 | 0.85 | 1.26 | 0.54 | 1 | 10
11 | 135 | CONCLUIDO | 7.9428 | 12.59 | 8.47 | 20.34 | 0.25 | 25 | 268.5 | 59.89 | 3.75 | 23 | 69.86 | 33348.87 | 123.74 | 1693.01 | 42.23 | 25.68 | 7494.9 | 0.61 | 0.86 | 1.24 | 0.47 | 1 | 10
12 | 135 | CONCLUIDO | 8.0294 | 12.45 | 8.44 | 22.01 | 0.26 | 23 | 268.97 | 59.89 | 4 | 21 | 70.09 | 33407.45 | 122 | 1693.04 | 41.14 | 25.68 | 6962.33 | 0.62 | 0.86 | 1.24 | 0.44 | 1 | 10
13 | 135 | CONCLUIDO | 8.0616 | 12.4 | 8.44 | 23.02 | 0.28 | 22 | 269.45 | 59.89 | 4.25 | 20 | 70.31 | 33466.11 | 120.95 | 1692.93 | 40.82 | 25.68 | 6806.12 | 0.63 | 0.86 | 1.25 | 0.44 | 1 | 10
14 | 135 | CONCLUIDO | 8.162 | 12.25 | 8.39 | 25.16 | 0.3 | 20 | 269.92 | 59.89 | 4.5 | 18 | 70.54 | 33524.86 | 118.12 | 1692.96 | 39.18 | 25.68 | 5995.86 | 0.66 | 0.87 | 1.24 | 0.38 | 1 | 10
15 | 135 | CONCLUIDO | 8.1999 | 12.2 | 8.38 | 26.47 | 0.31 | 19 | 270.4 | 59.89 | 4.75 | 17 | 70.76 | 33583.7 | 115.75 | 1692.96 | 39.28 | 25.68 | 6049.97 | 0.65 | 0.87 | 1.24 | 0.38 | 1 | 10
16 | 135 | CONCLUIDO | 8.2512 | 12.12 | 8.36 | 27.85 | 0.33 | 18 | 270.88 | 59.89 | 5 | 16 | 70.99 | 33642.62 | 113.42 | 1692.89 | 38.48 | 25.68 | 5656.52 | 0.67 | 0.87 | 1.23 | 0.35 | 1 | 10
17 | 135 | CONCLUIDO | 8.297 | 12.05 | 8.34 | 29.44 | 0.34 | 17 | 271.36 | 59.89 | 5.25 | 13 | 71.22 | 33701.64 | 111.99 | 1692.96 | 37.91 | 25.68 | 5373.21 | 0.68 | 0.88 | 1.24 | 0.34 | 1 | 10
18 | 135 | CONCLUIDO | 8.336 | 12 | 8.33 | 31.25 | 0.36 | 16 | 271.84 | 59.89 | 5.5 | 11 | 71.45 | 33760.74 | 108.99 | 1693.28 | 37.84 | 25.68 | 5343.11 | 0.68 | 0.88 | 1.23 | 0.33 | 1 | 10
19 | 135 | CONCLUIDO | 8.4026 | 11.9 | 8.29 | 33.16 | 0.38 | 15 | 272.32 | 59.89 | 5.75 | 9 | 71.68 | 33820.05 | 108.57 | 1692.88 | 36.09 | 25.68 | 4475.15 | 0.71 | 0.88 | 1.24 | 0.29 | 1 | 10
20 | 135 | CONCLUIDO | 8.4008 | 11.9 | 8.29 | 33.17 | 0.39 | 15 | 272.8 | 59.89 | 6 | 7 | 71.91 | 33879.33 | 107.88 | 1692.88 | 36.11 | 25.68 | 4483.52 | 0.71 | 0.88 | 1.24 | 0.29 | 1 | 10
21 | 135 | CONCLUIDO | 8.4455 | 11.84 | 8.28 | 35.48 | 0.41 | 14 | 273.28 | 59.89 | 6.25 | 4 | 72.14 | 33938.7 | 106.19 | 1692.88 | 35.68 | 25.68 | 4275.17 | 0.72 | 0.88 | 1.24 | 0.28 | 1 | 10
22 | 135 | CONCLUIDO | 8.443 | 11.84 | 8.28 | 35.5 | 0.42 | 14 | 273.76 | 59.89 | 6.5 | 0 | 72.37 | 33998.16 | 105.85 | 1692.88 | 35.56 | 25.68 | 4214.34 | 0.72 | 0.88 | 1.25 | 0.28 | 1 | 10
0 | 80 | CONCLUIDO | 6.8792 | 14.54 | 9.63 | 7.23 | 0.11 | 80 | 159.12 | 50.28 | 1 | 78 | 27.84 | 19859.16 | 110.4 | 1693.03 | 78.13 | 25.68 | 25171.51 | 0.33 | 0.76 | 1.34 | 1.63 | 1 | 10
1 | 80 | CONCLUIDO | 7.4257 | 13.47 | 9.21 | 9.21 | 0.14 | 60 | 159.48 | 50.28 | 1.25 | 58 | 27.95 | 19902.91 | 103.04 | 1693.32 | 64.93 | 25.68 | 18671.83 | 0.4 | 0.79 | 1.3 | 1.2 | 1 | 10
2 | 80 | CONCLUIDO | 7.7887 | 12.84 | 8.97 | 11.21 | 0.17 | 48 | 159.83 | 50.28 | 1.5 | 46 | 28.05 | 19946.71 | 97.85 | 1693.09 | 57.45 | 25.68 | 14991.79 | 0.45 | 0.81 | 1.29 | 0.96 | 1 | 10
3 | 80 | CONCLUIDO | 8.0823 | 12.37 | 8.79 | 13.53 | 0.19 | 39 | 160.19 | 50.28 | 1.75 | 37 | 28.16 | 19990.53 | 92.66 | 1693.04 | 51.86 | 25.68 | 12241.16 | 0.5 | 0.83 | 1.28 | 0.79 | 1 | 10
4 | 80 | CONCLUIDO | 8.2984 | 12.05 | 8.66 | 15.75 | 0.22 | 33 | 160.54 | 50.28 | 2 | 31 | 28.26 | 20034.4 | 87.68 | 1692.91 | 48.27 | 25.68 | 10472.98 | 0.53 | 0.84 | 1.25 | 0.66 | 1 | 10
5 | 80 | CONCLUIDO | 8.487 | 11.78 | 8.56 | 18.33 | 0.25 | 28 | 160.9 | 50.28 | 2.25 | 24 | 28.37 | 20078.3 | 84.25 | 1692.88 | 44.59 | 25.68 | 8658.43 | 0.58 | 0.85 | 1.25 | 0.55 | 1 | 10
6 | 80 | CONCLUIDO | 8.597 | 11.63 | 8.5 | 20.4 | 0.27 | 25 | 161.26 | 50.28 | 2.5 | 16 | 28.48 | 20122.23 | 81.59 | 1693.25 | 42.73 | 25.68 | 7746.67 | 0.6 | 0.86 | 1.25 | 0.5 | 1 | 10
7 | 80 | CONCLUIDO | 8.6793 | 11.52 | 8.46 | 22.06 | 0.3 | 23 | 161.61 | 50.28 | 2.75 | 5 | 28.58 | 20166.2 | 78.26 | 1692.97 | 41.02 | 25.68 | 6900.51 | 0.63 | 0.86 | 1.26 | 0.45 | 1 | 10
8 | 80 | CONCLUIDO | 8.6695 | 11.53 | 8.47 | 22.09 | 0.33 | 23 | 161.97 | 50.28 | 3 | 2 | 28.69 | 20210.21 | 79.16 | 1693.43 | 41.08 | 25.68 | 6929.19 | 0.63 | 0.86 | 1.27 | 0.47 | 1 | 10
9 | 80 | CONCLUIDO | 8.6678 | 11.54 | 8.47 | 22.1 | 0.35 | 23 | 162.33 | 50.28 | 3.25 | 0 | 28.8 | 20254.26 | 79.18 | 1693.16 | 41.14 | 25.68 | 6962.12 | 0.62 | 0.86 | 1.27 | 0.47 | 1 | 10
0 | 115 | CONCLUIDO | 5.6245 | 17.78 | 10.29 | 5.61 | 0.08 | 110 | 222.93 | 56.94 | 1 | 108 | 49.99 | 27728.69 | 151.57 | 1694.35 | 98.61 | 25.68 | 35260.28 | 0.26 | 0.71 | 1.39 | 2.28 | 1 | 10
1 | 115 | CONCLUIDO | 6.2748 | 15.94 | 9.68 | 7.08 | 0.1 | 82 | 223.35 | 56.94 | 1.25 | 80 | 50.15 | 27780.03 | 140.75 | 1693.24 | 79.48 | 25.68 | 25837.34 | 0.32 | 0.75 | 1.35 | 1.67 | 1 | 10
2 | 115 | CONCLUIDO | 6.7359 | 14.85 | 9.33 | 8.61 | 0.12 | 65 | 223.76 | 56.94 | 1.5 | 63 | 50.32 | 27831.42 | 133.9 | 1693.63 | 68.4 | 25.68 | 20380.23 | 0.38 | 0.78 | 1.33 | 1.33 | 1 | 10
3 | 115 | CONCLUIDO | 7.082 | 14.12 | 9.09 | 10.1 | 0.14 | 54 | 224.18 | 56.94 | 1.75 | 52 | 50.49 | 27882.87 | 128.7 | 1693.2 | 61.12 | 25.68 | 16793.92 | 0.42 | 0.8 | 1.3 | 1.09 | 1 | 10
4 | 115 | CONCLUIDO | 7.3513 | 13.6 | 8.92 | 11.64 | 0.16 | 46 | 224.6 | 56.94 | 2 | 44 | 50.65 | 27934.37 | 124.71 | 1693.15 | 56.17 | 25.68 | 14359.87 | 0.46 | 0.82 | 1.28 | 0.92 | 1 | 10
5 | 115 | CONCLUIDO | 7.5691 | 13.21 | 8.8 | 13.19 | 0.18 | 40 | 225.01 | 56.94 | 2.25 | 38 | 50.82 | 27985.94 | 121.03 | 1693.11 | 52.03 | 25.68 | 12317.8 | 0.49 | 0.83 | 1.27 | 0.79 | 1 | 10
6 | 115 | CONCLUIDO | 7.7573 | 12.89 | 8.69 | 14.9 | 0.2 | 35 | 225.43 | 56.94 | 2.5 | 33 | 50.99 | 28037.57 | 117.23 | 1692.96 | 49.04 | 25.68 | 10849.64 | 0.52 | 0.84 | 1.26 | 0.69 | 1 | 10
7 | 115 | CONCLUIDO | 7.9241 | 12.62 | 8.6 | 16.64 | 0.22 | 31 | 225.85 | 56.94 | 2.75 | 29 | 51.16 | 28089.25 | 113.94 | 1692.98 | 45.87 | 25.68 | 9285.85 | 0.56 | 0.85 | 1.26 | 0.59 | 1 | 10
8 | 115 | CONCLUIDO | 8.0371 | 12.44 | 8.55 | 18.33 | 0.24 | 28 | 226.27 | 56.94 | 3 | 26 | 51.33 | 28140.99 | 111.89 | 1693.01 | 44.44 | 25.68 | 8586.3 | 0.58 | 0.85 | 1.25 | 0.55 | 1 | 10
9 | 115 | CONCLUIDO | 8.1709 | 12.24 | 8.48 | 20.35 | 0.25 | 25 | 226.69 | 56.94 | 3.25 | 23 | 51.5 | 28192.8 | 108.24 | 1692.96 | 42.19 | 25.68 | 7473.23 | 0.61 | 0.86 | 1.25 | 0.48 | 1 | 10
10 | 115 | CONCLUIDO | 8.2544 | 12.11 | 8.44 | 22.03 | 0.27 | 23 | 227.11 | 56.94 | 3.5 | 21 | 51.67 | 28244.66 | 106.04 | 1692.94 | 41.29 | 25.68 | 7034.46 | 0.62 | 0.86 | 1.24 | 0.44 | 1 | 10
11 | 115 | CONCLUIDO | 8.3494 | 11.98 | 8.39 | 23.98 | 0.29 | 21 | 227.53 | 56.94 | 3.75 | 19 | 51.84 | 28296.58 | 102.85 | 1692.88 | 39.72 | 25.68 | 6258.83 | 0.65 | 0.87 | 1.24 | 0.39 | 1 | 10
12 | 115 | CONCLUIDO | 8.4246 | 11.87 | 8.38 | 26.45 | 0.31 | 19 | 227.95 | 56.94 | 4 | 16 | 52.01 | 28348.56 | 100.33 | 1693.03 | 39 | 25.68 | 5912 | 0.66 | 0.87 | 1.24 | 0.37 | 1 | 10
13 | 115 | CONCLUIDO | 8.4744 | 11.8 | 8.35 | 27.83 | 0.33 | 18 | 228.38 | 56.94 | 4.25 | 12 | 52.18 | 28400.61 | 97.2 | 1692.88 | 38.14 | 25.68 | 5482.78 | 0.67 | 0.87 | 1.24 | 0.35 | 1 | 10
14 | 115 | CONCLUIDO | 8.5249 | 11.73 | 8.32 | 29.38 | 0.35 | 17 | 228.8 | 56.94 | 4.5 | 9 | 52.36 | 28452.71 | 97.05 | 1692.91 | 37.17 | 25.68 | 5003.3 | 0.69 | 0.88 | 1.24 | 0.32 | 1 | 10
15 | 115 | CONCLUIDO | 8.5195 | 11.74 | 8.33 | 29.4 | 0.37 | 17 | 229.22 | 56.94 | 4.75 | 5 | 52.53 | 28504.87 | 95.34 | 1692.88 | 37.33 | 25.68 | 5082.66 | 0.69 | 0.88 | 1.24 | 0.33 | 1 | 10
16 | 115 | CONCLUIDO | 8.5733 | 11.66 | 8.3 | 31.13 | 0.39 | 16 | 229.65 | 56.94 | 5 | 1 | 52.7 | 28557.1 | 94.87 | 1692.88 | 36.3 | 25.68 | 4575.79 | 0.71 | 0.88 | 1.24 | 0.3 | 1 | 10
17 | 115 | CONCLUIDO | 8.5714 | 11.67 | 8.3 | 31.14 | 0.41 | 16 | 230.07 | 56.94 | 5.25 | 0 | 52.88 | 28609.38 | 95.11 | 1692.88 | 36.33 | 25.68 | 4590.99 | 0.71 | 0.88 | 1.24 | 0.3 | 1 | 10
0 | 35 | CONCLUIDO | 8.4836 | 11.79 | 9.03 | 10.84 | 0.22 | 50 | 80.84 | 35.1 | 1 | 7 | 9.74 | 10204.21 | 55.94 | 1693.56 | 57.86 | 25.68 | 15184.13 | 0.44 | 0.81 | 1.34 | 1.03 | 1 | 10
1 | 35 | CONCLUIDO | 8.4563 | 11.83 | 9.07 | 10.89 | 0.27 | 50 | 81.14 | 35.1 | 1.25 | 0 | 9.79 | 10241.25 | 56.38 | 1693.45 | 58.56 | 25.68 | 15536.86 | 0.44 | 0.8 | 1.35 | 1.07 | 1 | 10
0 | 50 | CONCLUIDO | 8.1112 | 12.33 | 9.09 | 10.1 | 0.16 | 54 | 107.41 | 41.65 | 1 | 52 | 14.77 | 13481.73 | 73.21 | 1693.26 | 61.26 | 25.68 | 16864.23 | 0.42 | 0.8 | 1.3 | 1.09 | 1 | 10
1 | 50 | CONCLUIDO | 8.5256 | 11.73 | 8.8 | 13.21 | 0.2 | 40 | 107.73 | 41.65 | 1.25 | 24 | 14.83 | 13520.81 | 66.74 | 1693.34 | 51.72 | 25.68 | 12165.88 | 0.5 | 0.83 | 1.29 | 0.8 | 1 | 10
2 | 50 | CONCLUIDO | 8.6356 | 11.58 | 8.74 | 14.57 | 0.24 | 36 | 108.05 | 41.65 | 1.5 | 7 | 14.9 | 13559.91 | 65.1 | 1693.34 | 49.62 | 25.68 | 11134.26 | 0.52 | 0.83 | 1.29 | 0.74 | 1 | 10
3 | 50 | CONCLUIDO | 8.6674 | 11.54 | 8.72 | 14.95 | 0.28 | 35 | 108.37 | 41.65 | 1.75 | 0 | 14.97 | 13599.17 | 64.28 | 1693.48 | 48.71 | 25.68 | 10682.77 | 0.53 | 0.84 | 1.3 | 0.72 | 1 | 10
0 | 25 | CONCLUIDO | 8.174 | 12.23 | 9.48 | 8.24 | 0.28 | 69 | 61.76 | 28.92 | 1 | 0 | 6.84 | 7851.41 | 50.33 | 1693.86 | 70.63 | 25.68 | 21475.45 | 0.36 | 0.77 | 1.41 | 1.47 | 1 | 10
0 | 85 | CONCLUIDO | 6.6699 | 14.99 | 9.74 | 6.88 | 0.11 | 85 | 167.88 | 51.39 | 1 | 83 | 30.49 | 20939.59 | 116.77 | 1693.59 | 81.39 | 25.68 | 26775.21 | 0.32 | 0.75 | 1.35 | 1.73 | 1 | 10
1 | 85 | CONCLUIDO | 7.2585 | 13.78 | 9.27 | 8.83 | 0.13 | 63 | 168.25 | 51.39 | 1.25 | 61 | 30.6 | 20984.25 | 108.31 | 1693.56 | 66.82 | 25.68 | 19599.7 | 0.38 | 0.79 | 1.31 | 1.26 | 1 | 10
2 | 85 | CONCLUIDO | 7.6142 | 13.13 | 9.03 | 10.63 | 0.16 | 51 | 168.61 | 51.39 | 1.5 | 49 | 30.71 | 21028.94 | 103.04 | 1693.21 | 59.75 | 25.68 | 16123.09 | 0.43 | 0.81 | 1.28 | 1.03 | 1 | 10
3 | 85 | CONCLUIDO | 7.9081 | 12.65 | 8.85 | 12.64 | 0.18 | 42 | 168.97 | 51.39 | 1.75 | 40 | 30.83 | 21073.68 | 98.28 | 1693.05 | 53.68 | 25.68 | 13132.77 | 0.48 | 0.82 | 1.28 | 0.85 | 1 | 10
4 | 85 | CONCLUIDO | 8.1672 | 12.24 | 8.69 | 14.89 | 0.21 | 35 | 169.33 | 51.39 | 2 | 33 | 30.94 | 21118.46 | 93.71 | 1693 | 48.77 | 25.68 | 10713.8 | 0.53 | 0.84 | 1.26 | 0.68 | 1 | 10
5 | 85 | CONCLUIDO | 8.3455 | 11.98 | 8.59 | 17.19 | 0.24 | 30 | 169.7 | 51.39 | 2.25 | 28 | 31.05 | 21163.27 | 90.09 | 1693 | 45.92 | 25.68 | 9314.45 | 0.56 | 0.85 | 1.25 | 0.59 | 1 | 10
6 | 85 | CONCLUIDO | 8.4946 | 11.77 | 8.52 | 19.66 | 0.26 | 26 | 170.06 | 51.39 | 2.5 | 22 | 31.17 | 21208.12 | 85.86 | 1693.11 | 43.43 | 25.68 | 8088.76 | 0.59 | 0.86 | 1.25 | 0.52 | 1 | 10
7 | 85 | CONCLUIDO | 8.6075 | 11.62 | 8.47 | 22.08 | 0.29 | 23 | 170.42 | 51.39 | 2.75 | 12 | 31.28 | 21253.01 | 82.57 | 1692.94 | 41.26 | 25.68 | 7018.15 | 0.62 | 0.86 | 1.26 | 0.46 | 1 | 10
8 | 85 | CONCLUIDO | 8.6416 | 11.57 | 8.45 | 23.06 | 0.31 | 22 | 170.79 | 51.39 | 3 | 6 | 31.4 | 21297.94 | 81.2 | 1692.98 | 40.85 | 25.68 | 6819.73 | 0.63 | 0.86 | 1.26 | 0.45 | 1 | 10
9 | 85 | CONCLUIDO | 8.677 | 11.52 | 8.44 | 24.12 | 0.34 | 21 | 171.15 | 51.39 | 3.25 | 2 | 31.51 | 21342.91 | 80.35 | 1693.2 | 40.31 | 25.68 | 6557 | 0.64 | 0.86 | 1.26 | 0.44 | 1 | 10
10 | 85 | CONCLUIDO | 8.6803 | 11.52 | 8.44 | 24.1 | 0.36 | 21 | 171.52 | 51.39 | 3.5 | 0 | 31.63 | 21387.92 | 80.39 | 1692.88 | 40.2 | 25.68 | 6499.68 | 0.64 | 0.87 | 1.27 | 0.43 | 1 | 10
0 | 20 | CONCLUIDO | 7.918 | 12.63 | 9.83 | 6.86 | 0.34 | 86 | 51.33 | 24.83 | 1 | 0 | 5.51 | 6564.78 | 46 | 1693.78 | 80.64 | 25.68 | 26393.76 | 0.32 | 0.74 | 1.46 | 1.83 | 1 | 10
0 | 120 | CONCLUIDO | 5.4814 | 18.24 | 10.34 | 5.44 | 0.08 | 114 | 232.68 | 57.72 | 1 | 112 | 53.95 | 28931.02 | 156.91 | 1693.93 | 100.34 | 25.68 | 36105 | 0.26 | 0.71 | 1.39 | 2.33 | 1 | 10
1 | 120 | CONCLUIDO | 6.1291 | 16.32 | 9.73 | 6.87 | 0.1 | 85 | 233.1 | 57.72 | 1.25 | 83 | 54.13 | 28983.75 | 146.11 | 1693.23 | 81.17 | 25.68 | 26664.71 | 0.32 | 0.75 | 1.35 | 1.73 | 1 | 10
2 | 120 | CONCLUIDO | 6.584 | 15.19 | 9.38 | 8.28 | 0.11 | 68 | 233.53 | 57.72 | 1.5 | 66 | 54.31 | 29036.54 | 138.97 | 1693.29 | 70.29 | 25.68 | 21309.46 | 0.37 | 0.78 | 1.32 | 1.38 | 1 | 10
3 | 120 | CONCLUIDO | 6.943 | 14.4 | 9.14 | 9.8 | 0.13 | 56 | 233.96 | 57.72 | 1.75 | 54 | 54.49 | 29089.39 | 133.78 | 1693.39 | 62.97 | 25.68 | 17708.11 | 0.41 | 0.8 | 1.3 | 1.14 | 1 | 10
4 | 120 | CONCLUIDO | 7.2165 | 13.86 | 8.96 | 11.2 | 0.15 | 48 | 234.39 | 57.72 | 2 | 46 | 54.67 | 29142.31 | 129.4 | 1693.35 | 57.3 | 25.68 | 14913.52 | 0.45 | 0.81 | 1.28 | 0.96 | 1 | 10
5 | 120 | CONCLUIDO | 7.4621 | 13.4 | 8.82 | 12.91 | 0.17 | 41 | 234.82 | 57.72 | 2.25 | 39 | 54.85 | 29195.29 | 125.62 | 1693.14 | 52.99 | 25.68 | 12792.65 | 0.48 | 0.83 | 1.27 | 0.82 | 1 | 10
6 | 120 | CONCLUIDO | 7.656 | 13.06 | 8.71 | 14.52 | 0.19 | 36 | 235.25 | 57.72 | 2.5 | 34 | 55.03 | 29248.33 | 122.11 | 1693.13 | 49.44 | 25.68 | 11046.34 | 0.52 | 0.84 | 1.27 | 0.71 | 1 | 10
7 | 120 | CONCLUIDO | 7.813 | 12.8 | 8.63 | 16.19 | 0.21 | 32 | 235.68 | 57.72 | 2.75 | 30 | 55.21 | 29301.44 | 118.85 | 1692.96 | 47.32 | 25.68 | 10005.82 | 0.54 | 0.85 | 1.25 | 0.63 | 1 | 10
8 | 120 | CONCLUIDO | 7.9339 | 12.6 | 8.57 | 17.74 | 0.23 | 29 | 236.11 | 57.72 | 3 | 27 | 55.39 | 29354.61 | 116.55 | 1693.06 | 45.2 | 25.68 | 8960.19 | 0.57 | 0.85 | 1.25 | 0.57 | 1 | 10
9 | 120 | CONCLUIDO | 8.0169 | 12.47 | 8.53 | 18.97 | 0.24 | 27 | 236.54 | 57.72 | 3.25 | 25 | 55.57 | 29407.85 | 114.4 | 1693.09 | 43.93 | 25.68 | 8336.89 | 0.58 | 0.86 | 1.25 | 0.53 | 1 | 10
10 | 120 | CONCLUIDO | 8.1422 | 12.28 | 8.48 | 21.2 | 0.26 | 24 | 236.98 | 57.72 | 3.5 | 22 | 55.75 | 29461.15 | 111.9 | 1693 | 42.32 | 25.68 | 7547.2 | 0.61 | 0.86 | 1.25 | 0.48 | 1 | 10
11 | 120 | CONCLUIDO | 8.2344 | 12.14 | 8.43 | 23 | 0.28 | 22 | 237.41 | 57.72 | 3.75 | 20 | 55.93 | 29514.51 | 108.78 | 1692.92 | 40.58 | 25.68 | 6686.86 | 0.63 | 0.87 | 1.25 | 0.43 | 1 | 10
12 | 120 | CONCLUIDO | 8.3301 | 12 | 8.38 | 25.15 | 0.3 | 20 | 237.84 | 57.72 | 4 | 18 | 56.12 | 29567.95 | 106.07 | 1693.09 | 39.25 | 25.68 | 6029.36 | 0.65 | 0.87 | 1.24 | 0.38 | 1 | 10
13 | 120 | CONCLUIDO | 8.3666 | 11.95 | 8.38 | 26.46 | 0.32 | 19 | 238.28 | 57.72 | 4.25 | 17 | 56.3 | 29621.44 | 103.56 | 1693.1 | 39.07 | 25.68 | 5944.99 | 0.66 | 0.87 | 1.24 | 0.37 | 1 | 10
14 | 120 | CONCLUIDO | 8.4093 | 11.89 | 8.36 | 27.88 | 0.34 | 18 | 238.71 | 57.72 | 4.5 | 13 | 56.49 | 29675.01 | 101.47 | 1693.04 | 38.43 | 25.68 | 5631.89 | 0.67 | 0.87 | 1.24 | 0.36 | 1 | 10
15 | 120 | CONCLUIDO | 8.4598 | 11.82 | 8.34 | 29.43 | 0.35 | 17 | 239.14 | 57.72 | 4.75 | 10 | 56.67 | 29728.63 | 99.59 | 1692.99 | 37.69 | 25.68 | 5263.66 | 0.68 | 0.88 | 1.24 | 0.33 | 1 | 10
16 | 120 | CONCLUIDO | 8.5096 | 11.75 | 8.31 | 31.18 | 0.37 | 16 | 239.58 | 57.72 | 5 | 6 | 56.86 | 29782.33 | 98.98 | 1692.88 | 36.79 | 25.68 | 4821.58 | 0.7 | 0.88 | 1.24 | 0.31 | 1 | 10
17 | 120 | CONCLUIDO | 8.5052 | 11.76 | 8.32 | 31.2 | 0.39 | 16 | 240.02 | 57.72 | 5.25 | 3 | 57.04 | 29836.09 | 97.45 | 1692.97 | 36.93 | 25.68 | 4889.97 | 0.7 | 0.88 | 1.24 | 0.32 | 1 | 10
18 | 120 | CONCLUIDO | 8.5002 | 11.76 | 8.33 | 31.23 | 0.41 | 16 | 240.45 | 57.72 | 5.5 | 2 | 57.23 | 29890.04 | 97.59 | 1692.93 | 36.93 | 25.68 | 4888.22 | 0.7 | 0.88 | 1.25 | 0.32 | 1 | 10
19 | 120 | CONCLUIDO | 8.4944 | 11.77 | 8.33 | 31.26 | 0.42 | 16 | 240.89 | 57.72 | 5.75 | 0 | 57.42 | 29943.94 | 97.02 | 1693.04 | 37.23 | 25.68 | 5042.2 | 0.69 | 0.88 | 1.25 | 0.33 | 1 | 10
0 | 145 | CONCLUIDO | 4.7448 | 21.08 | 10.8 | 4.76 | 0.06 | 136 | 285.18 | 61.2 | 1 | 134 | 77.98 | 35406.83 | 188.09 | 1693.48 | 115.04 | 25.68 | 43346.05 | 0.22 | 0.68 | 1.41 | 2.79 | 1 | 10
1 | 145 | CONCLUIDO | 5.4121 | 18.48 | 10.09 | 5.99 | 0.08 | 101 | 285.68 | 61.2 | 1.25 | 99 | 78.24 | 35468.6 | 174.33 | 1693.35 | 92.44 | 25.68 | 32219.35 | 0.28 | 0.72 | 1.37 | 2.08 | 1 | 10
2 | 145 | CONCLUIDO | 5.9225 | 16.88 | 9.62 | 7.22 | 0.09 | 80 | 286.19 | 61.2 | 1.5 | 78 | 78.49 | 35530.47 | 164.99 | 1693.22 | 77.89 | 25.68 | 25048.17 | 0.33 | 0.76 | 1.34 | 1.62 | 1 | 10
3 | 145 | CONCLUIDO | 6.3118 | 15.84 | 9.34 | 8.49 | 0.11 | 66 | 286.69 | 61.2 | 1.75 | 64 | 78.74 | 35592.57 | 158.48 | 1693.03 | 68.9 | 25.68 | 20626.45 | 0.37 | 0.78 | 1.32 | 1.33 | 1 | 10
4 | 145 | CONCLUIDO | 6.5869 | 15.18 | 9.16 | 9.64 | 0.12 | 57 | 287.19 | 61.2 | 2 | 55 | 78.99 | 35654.65 | 154.41 | 1693.25 | 63.33 | 25.68 | 17886.11 | 0.41 | 0.8 | 1.3 | 1.16 | 1 | 10
5 | 145 | CONCLUIDO | 6.8568 | 14.58 | 8.99 | 11.01 | 0.14 | 49 | 287.7 | 61.2 | 2.25 | 47 | 79.25 | 35716.83 | 150.06 | 1693.13 | 58.15 | 25.68 | 15333.04 | 0.44 | 0.81 | 1.29 | 0.99 | 1 | 10
6 | 145 | CONCLUIDO | 7.0822 | 14.12 | 8.85 | 12.35 | 0.15 | 43 | 288.2 | 61.2 | 2.5 | 41 | 79.5 | 35779.11 | 146.52 | 1693.2 | 53.97 | 25.68 | 13277.13 | 0.48 | 0.82 | 1.27 | 0.85 | 1 | 10
7 | 145 | CONCLUIDO | 7.2276 | 13.84 | 8.79 | 13.52 | 0.17 | 39 | 288.71 | 61.2 | 2.75 | 37 | 79.76 | 35841.5 | 144.33 | 1693.21 | 51.8 | 25.68 | 12208.03 | 0.5 | 0.83 | 1.27 | 0.78 | 1 | 10
8 | 145 | CONCLUIDO | 7.3876 | 13.54 | 8.7 | 14.92 | 0.18 | 35 | 289.21 | 61.2 | 3 | 33 | 80.02 | 35903.99 | 141.28 | 1693.3 | 48.96 | 25.68 | 10809.13 | 0.52 | 0.84 | 1.27 | 0.7 | 1 | 10
9 | 145 | CONCLUIDO | 7.5103 | 13.32 | 8.64 | 16.2 | 0.2 | 32 | 289.72 | 61.2 | 3.25 | 30 | 80.27 | 35966.59 | 139.06 | 1693.4 | 47.41 | 25.68 | 10051.36 | 0.54 | 0.84 | 1.25 | 0.64 | 1 | 10
10 | 145 | CONCLUIDO | 7.6355 | 13.1 | 8.58 | 17.76 | 0.21 | 29 | 290.23 | 61.2 | 3.5 | 27 | 80.53 | 36029.29 | 136.72 | 1693.1 | 45.32 | 25.68 | 9020.5 | 0.57 | 0.85 | 1.26 | 0.58 | 1 | 10
11 | 145 | CONCLUIDO | 7.7204 | 12.95 | 8.55 | 19 | 0.23 | 27 | 290.74 | 61.2 | 3.75 | 25 | 80.79 | 36092.1 | 134.85 | 1692.95 | 44.3 | 25.68 | 8522.16 | 0.58 | 0.85 | 1.25 | 0.55 | 1 | 10
12 | 145 | CONCLUIDO | 7.8307 | 12.77 | 8.47 | 20.34 | 0.24 | 25 | 291.25 | 61.2 | 4 | 23 | 81.05 | 36155.02 | 131.89 | 1692.88 | 42.17 | 25.68 | 7466.74 | 0.61 | 0.86 | 1.24 | 0.47 | 1 | 10
13 | 145 | CONCLUIDO | 7.9116 | 12.64 | 8.45 | 22.05 | 0.26 | 23 | 291.76 | 61.2 | 4.25 | 21 | 81.31 | 36218.04 | 130.35 | 1692.92 | 41.37 | 25.68 | 7075.95 | 0.62 | 0.86 | 1.24 | 0.45 | 1 | 10
14 | 145 | CONCLUIDO | 7.9579 | 12.57 | 8.43 | 22.99 | 0.27 | 22 | 292.27 | 61.2 | 4.5 | 20 | 81.57 | 36281.16 | 129.14 | 1693.1 | 40.72 | 25.68 | 6757.12 | 0.63 | 0.87 | 1.24 | 0.43 | 1 | 10
15 | 145 | CONCLUIDO | 8.0057 | 12.49 | 8.41 | 24.03 | 0.29 | 21 | 292.79 | 61.2 | 4.75 | 19 | 81.84 | 36344.4 | 126.71 | 1692.9 | 40.16 | 25.68 | 6480.26 | 0.64 | 0.87 | 1.24 | 0.41 | 1 | 10
16 | 145 | CONCLUIDO | 8.0966 | 12.35 | 8.38 | 26.46 | 0.3 | 19 | 293.3 | 61.2 | 5 | 17 | 82.1 | 36407.75 | 124.3 | 1692.88 | 39.08 | 25.68 | 5947.36 | 0.66 | 0.87 | 1.24 | 0.38 | 1 | 10
17 | 145 | CONCLUIDO | 8.1596 | 12.26 | 8.34 | 27.79 | 0.32 | 18 | 293.81 | 61.2 | 5.25 | 16 | 82.36 | 36471.2 | 122.35 | 1692.88 | 37.74 | 25.68 | 5286.18 | 0.68 | 0.88 | 1.24 | 0.33 | 1 | 10
18 | 145 | CONCLUIDO | 8.195 | 12.2 | 8.34 | 29.43 | 0.33 | 17 | 294.33 | 61.2 | 5.5 | 15 | 82.63 | 36534.76 | 120.54 | 1692.9 | 37.87 | 25.68 | 5355.69 | 0.68 | 0.88 | 1.23 | 0.33 | 1 | 10
19 | 145 | CONCLUIDO | 8.2484 | 12.12 | 8.31 | 31.17 | 0.35 | 16 | 294.84 | 61.2 | 5.75 | 14 | 82.9 | 36598.44 | 118.46 | 1692.88 | 37.09 | 25.68 | 4969.73 | 0.69 | 0.88 | 1.23 | 0.31 | 1 | 10
20 | 145 | CONCLUIDO | 8.2953 | 12.06 | 8.3 | 33.19 | 0.36 | 15 | 295.36 | 61.2 | 6 | 12 | 83.16 | 36662.22 | 117.08 | 1692.94 | 36.42 | 25.68 | 4638.55 | 0.71 | 0.88 | 1.24 | 0.29 | 1 | 10
21 | 145 | CONCLUIDO | 8.3064 | 12.04 | 8.28 | 33.13 | 0.38 | 15 | 295.88 | 61.2 | 6.25 | 11 | 83.43 | 36726.12 | 116.15 | 1692.94 | 35.87 | 25.68 | 4365.37 | 0.72 | 0.88 | 1.24 | 0.28 | 1 | 10
22 | 145 | CONCLUIDO | 8.3494 | 11.98 | 8.27 | 35.46 | 0.39 | 14 | 296.4 | 61.2 | 6.5 | 8 | 83.7 | 36790.13 | 113.84 | 1692.88 | 35.48 | 25.68 | 4175.79 | 0.72 | 0.88 | 1.24 | 0.27 | 1 | 10
23 | 145 | CONCLUIDO | 8.3476 | 11.98 | 8.28 | 35.47 | 0.4 | 14 | 296.92 | 61.2 | 6.75 | 5 | 83.97 | 36854.25 | 113.14 | 1692.88 | 35.52 | 25.68 | 4195.88 | 0.72 | 0.88 | 1.24 | 0.27 | 1 | 10
24 | 145 | CONCLUIDO | 8.4012 | 11.9 | 8.25 | 38.09 | 0.42 | 13 | 297.44 | 61.2 | 7 | 3 | 84.24 | 36918.48 | 112.02 | 1692.95 | 34.77 | 25.68 | 3826.45 | 0.74 | 0.88 | 1.24 | 0.25 | 1 | 10
25 | 145 | CONCLUIDO | 8.3977 | 11.91 | 8.26 | 38.12 | 0.43 | 13 | 297.96 | 61.2 | 7.25 | 3 | 84.51 | 36982.83 | 112.35 | 1692.88 | 34.86 | 25.68 | 3872.16 | 0.74 | 0.88 | 1.24 | 0.26 | 1 | 10
26 | 145 | CONCLUIDO | 8.3951 | 11.91 | 8.26 | 38.13 | 0.45 | 13 | 298.48 | 61.2 | 7.5 | 1 | 84.79 | 37047.29 | 112.38 | 1692.88 | 35.01 | 25.68 | 3946.06 | 0.73 | 0.88 | 1.24 | 0.26 | 1 | 10
27 | 145 | CONCLUIDO | 8.3891 | 11.92 | 8.27 | 38.17 | 0.46 | 13 | 299.01 | 61.2 | 7.75 | 0 | 85.06 | 37111.87 | 112.39 | 1692.88 | 35.3 | 25.68 | 4090.69 | 0.73 | 0.88 | 1.24 | 0.27 | 1 | 10
0 | 65 | CONCLUIDO | 7.4502 | 13.42 | 9.39 | 8.29 | 0.13 | 68 | 133.21 | 46.47 | 1 | 66 | 20.75 | 16663.42 | 93.11 | 1693 | 70.6 | 25.68 | 21465.98 | 0.36 | 0.78 | 1.32 | 1.39 | 1 | 10
1 | 65 | CONCLUIDO | 7.9362 | 12.6 | 9.03 | 10.63 | 0.17 | 51 | 133.55 | 46.47 | 1.25 | 49 | 20.83 | 16704.7 | 86.02 | 1692.89 | 59.78 | 25.68 | 16139.36 | 0.43 | 0.81 | 1.28 | 1.03 | 1 | 10
2 | 65 | CONCLUIDO | 8.3224 | 12.02 | 8.77 | 13.5 | 0.2 | 39 | 133.88 | 46.47 | 1.5 | 37 | 20.91 | 16746.01 | 79.54 | 1693.18 | 51.39 | 25.68 | 12002.4 | 0.5 | 0.83 | 1.27 | 0.77 | 1 | 10
3 | 65 | CONCLUIDO | 8.5523 | 11.69 | 8.64 | 16.2 | 0.23 | 32 | 134.22 | 46.47 | 1.75 | 25 | 21 | 16787.35 | 74.88 | 1692.89 | 47.05 | 25.68 | 9868.62 | 0.55 | 0.84 | 1.27 | 0.64 | 1 | 10
4 | 65 | CONCLUIDO | 8.6534 | 11.56 | 8.59 | 17.76 | 0.26 | 29 | 134.55 | 46.47 | 2 | 12 | 21.09 | 16828.84 | 72.47 | 1692.95 | 44.89 | 25.68 | 8803.93 | 0.57 | 0.85 | 1.28 | 0.58 | 1 | 10
5 | 65 | CONCLUIDO | 8.6812 | 11.52 | 8.58 | 18.38 | 0.29 | 28 | 134.89 | 46.47 | 2.25 | 3 | 21.17 | 16870.25 | 71.08 | 1693 | 44.38 | 25.68 | 8552.63 | 0.58 | 0.85 | 1.28 | 0.57 | 1 | 10
6 | 65 | CONCLUIDO | 8.6762 | 11.53 | 8.58 | 18.39 | 0.33 | 28 | 135.22 | 46.47 | 2.5 | 0 | 21.26 | 16911.68 | 71.31 | 1692.96 | 44.6 | 25.68 | 8664 | 0.58 | 0.85 | 1.28 | 0.58 | 1 | 10
0 | 130 | CONCLUIDO | 5.1862 | 19.28 | 10.51 | 5.17 | 0.07 | 122 | 252.85 | 59.19 | 1 | 120 | 62.65 | 31418.63 | 168.83 | 1693.62 | 105.74 | 25.68 | 38765.41 | 0.24 | 0.69 | 1.4 | 2.51 | 1 | 10
1 | 130 | CONCLUIDO | 5.8479 | 17.1 | 9.85 | 6.49 | 0.09 | 91 | 253.3 | 59.19 | 1.25 | 89 | 62.86 | 31474.5 | 156.5 | 1693.67 | 85.27 | 25.68 | 28686.91 | 0.3 | 0.74 | 1.34 | 1.84 | 1 | 10
2 | 130 | CONCLUIDO | 6.3052 | 15.86 | 9.49 | 7.8 | 0.11 | 73 | 253.75 | 59.19 | 1.5 | 71 | 63.06 | 31530.44 | 149.36 | 1693.39 | 73.42 | 25.68 | 22850.17 | 0.35 | 0.77 | 1.33 | 1.48 | 1 | 10
3 | 130 | CONCLUIDO | 6.6946 | 14.94 | 9.2 | 9.2 | 0.12 | 60 | 254.21 | 59.19 | 1.75 | 58 | 63.26 | 31586.46 | 143.36 | 1693.16 | 64.62 | 25.68 | 18515.07 | 0.4 | 0.79 | 1.3 | 1.2 | 1 | 10
4 | 130 | CONCLUIDO | 6.9812 | 14.32 | 9.03 | 10.62 | 0.14 | 51 | 254.66 | 59.19 | 2 | 49 | 63.47 | 31642.55 | 138.84 | 1693.09 | 58.85 | 25.68 | 15676.24 | 0.44 | 0.81 | 1.3 | 1.02 | 1 | 10
5 | 130 | CONCLUIDO | 7.1838 | 13.92 | 8.92 | 11.89 | 0.16 | 45 | 255.12 | 59.19 | 2.25 | 43 | 63.67 | 31698.72 | 135.84 | 1693.24 | 55.58 | 25.68 | 14069.18 | 0.46 | 0.82 | 1.29 | 0.91 | 1 | 10
6 | 130 | CONCLUIDO | 7.41 | 13.5 | 8.78 | 13.51 | 0.17 | 39 | 255.57 | 59.19 | 2.5 | 37 | 63.88 | 31754.97 | 132.05 | 1692.97 | 51.72 | 25.68 | 12168.86 | 0.5 | 0.83 | 1.27 | 0.78 | 1 | 10
7 | 130 | CONCLUIDO | 7.571 | 13.21 | 8.69 | 14.9 | 0.19 | 35 | 256.03 | 59.19 | 2.75 | 33 | 64.09 | 31811.29 | 128.89 | 1692.89 | 49.09 | 25.68 | 10876.72 | 0.52 | 0.84 | 1.26 | 0.69 | 1 | 10
8 | 130 | CONCLUIDO | 7.6917 | 13 | 8.63 | 16.18 | 0.21 | 32 | 256.49 | 59.19 | 3 | 30 | 64.29 | 31867.69 | 127.31 | 1692.88 | 46.93 | 25.68 | 9811.39 | 0.55 | 0.85 | 1.26 | 0.63 | 1 | 10
9 | 130 | CONCLUIDO | 7.8103 | 12.8 | 8.58 | 17.75 | 0.23 | 29 | 256.95 | 59.19 | 3.25 | 27 | 64.5 | 31924.29 | 124.19 | 1693.03 | 45.22 | 25.68 | 8969.93 | 0.57 | 0.85 | 1.26 | 0.58 | 1 | 10
10 | 130 | CONCLUIDO | 7.9565 | 12.57 | 8.49 | 19.6 | 0.24 | 26 | 257.41 | 59.19 | 3.5 | 24 | 64.71 | 31980.84 | 121.81 | 1693.15 | 42.54 | 25.68 | 7643.56 | 0.6 | 0.86 | 1.25 | 0.49 | 1 | 10
11 | 130 | CONCLUIDO | 8.0268 | 12.46 | 8.48 | 21.2 | 0.26 | 24 | 257.86 | 59.19 | 3.75 | 22 | 64.92 | 32037.48 | 119.77 | 1692.99 | 42.22 | 25.68 | 7495.15 | 0.61 | 0.86 | 1.25 | 0.48 | 1 | 10
12 | 130 | CONCLUIDO | 8.1259 | 12.31 | 8.43 | 22.98 | 0.28 | 22 | 258.32 | 59.19 | 4 | 20 | 65.13 | 32094.19 | 116.44 | 1692.94 | 40.67 | 25.68 | 6729.68 | 0.63 | 0.87 | 1.24 | 0.42 | 1 | 10
13 | 130 | CONCLUIDO | 8.1775 | 12.23 | 8.4 | 23.99 | 0.29 | 21 | 258.78 | 59.19 | 4.25 | 19 | 65.34 | 32150.98 | 115.59 | 1692.97 | 39.63 | 25.68 | 6212.64 | 0.65 | 0.87 | 1.24 | 0.39 | 1 | 10
14 | 130 | CONCLUIDO | 8.2574 | 12.11 | 8.38 | 26.45 | 0.31 | 19 | 259.25 | 59.19 | 4.5 | 17 | 65.55 | 32207.85 | 112.02 | 1692.88 | 39.17 | 25.68 | 5993.82 | 0.66 | 0.87 | 1.23 | 0.37 | 1 | 10
15 | 130 | CONCLUIDO | 8.3091 | 12.04 | 8.35 | 27.83 | 0.33 | 18 | 259.71 | 59.19 | 4.75 | 16 | 65.76 | 32264.79 | 109.46 | 1693.19 | 38.25 | 25.68 | 5540.28 | 0.67 | 0.87 | 1.23 | 0.35 | 1 | 10
16 | 130 | CONCLUIDO | 8.3453 | 11.98 | 8.35 | 29.46 | 0.34 | 17 | 260.17 | 59.19 | 5 | 12 | 65.98 | 32321.82 | 107.95 | 1692.98 | 37.91 | 25.68 | 5373.41 | 0.68 | 0.87 | 1.24 | 0.34 | 1 | 10
17 | 130 | CONCLUIDO | 8.402 | 11.9 | 8.31 | 31.18 | 0.36 | 16 | 260.63 | 59.19 | 5.25 | 8 | 66.19 | 32378.93 | 106.1 | 1693 | 36.87 | 25.68 | 4857.55 | 0.7 | 0.88 | 1.24 | 0.31 | 1 | 10
18 | 130 | CONCLUIDO | 8.4382 | 11.85 | 8.31 | 33.25 | 0.37 | 15 | 261.1 | 59.19 | 5.5 | 7 | 66.4 | 32436.11 | 104.5 | 1693.08 | 36.87 | 25.68 | 4862.54 | 0.7 | 0.88 | 1.24 | 0.31 | 1 | 10
19 | 130 | CONCLUIDO | 8.4463 | 11.84 | 8.3 | 33.2 | 0.39 | 15 | 261.56 | 59.19 | 5.75 | 5 | 66.62 | 32493.38 | 103.7 | 1692.99 | 36.44 | 25.68 | 4647.83 | 0.7 | 0.88 | 1.24 | 0.3 | 1 | 10
20 | 130 | CONCLUIDO | 8.438 | 11.85 | 8.31 | 33.25 | 0.41 | 15 | 262.03 | 59.19 | 6 | 3 | 66.83 | 32550.72 | 103.38 | 1693.06 | 36.61 | 25.68 | 4732.4 | 0.7 | 0.88 | 1.25 | 0.31 | 1 | 10
21 | 130 | CONCLUIDO | 8.442 | 11.85 | 8.31 | 33.23 | 0.42 | 15 | 262.49 | 59.19 | 6.25 | 3 | 67.05 | 32608.15 | 103.08 | 1692.94 | 36.56 | 25.68 | 4709.98 | 0.7 | 0.88 | 1.24 | 0.3 | 1 | 10
22 | 130 | CONCLUIDO | 8.437 | 11.85 | 8.31 | 33.26 | 0.44 | 15 | 262.96 | 59.19 | 6.5 | 0 | 67.26 | 32665.66 | 103.27 | 1692.98 | 36.65 | 25.68 | 4755.34 | 0.7 | 0.88 | 1.25 | 0.31 | 1 | 10
0 | 75 | CONCLUIDO | 7.0749 | 14.13 | 9.54 | 7.53 | 0.12 | 76 | 150.44 | 49.1 | 1 | 74 | 25.34 | 18787.76 | 104.57 | 1693.38 | 75.25 | 25.68 | 23749.88 | 0.34 | 0.77 | 1.33 | 1.53 | 1 | 10
1 | 75 | CONCLUIDO | 7.553 | 13.24 | 9.19 | 9.51 | 0.15 | 58 | 150.78 | 49.1 | 1.25 | 56 | 25.44 | 18830.65 | 98.28 | 1693.26 | 64.37 | 25.68 | 18399.87 | 0.4 | 0.79 | 1.31 | 1.19 | 1 | 10
2 | 75 | CONCLUIDO | 7.9796 | 12.53 | 8.88 | 11.84 | 0.18 | 45 | 151.13 | 49.1 | 1.5 | 43 | 25.54 | 18873.58 | 91.7 | 1693.25 | 54.71 | 25.68 | 13632.95 | 0.47 | 0.82 | 1.28 | 0.88 | 1 | 10
3 | 75 | CONCLUIDO | 8.2318 | 12.15 | 8.74 | 14.17 | 0.2 | 37 | 151.48 | 49.1 | 1.75 | 35 | 25.64 | 18916.54 | 87.15 | 1693.07 | 50.3 | 25.68 | 11469.22 | 0.51 | 0.83 | 1.27 | 0.74 | 1 | 10
4 | 75 | CONCLUIDO | 8.438 | 11.85 | 8.63 | 16.7 | 0.23 | 31 | 151.83 | 49.1 | 2 | 27 | 25.73 | 18959.54 | 82.33 | 1692.98 | 46.66 | 25.68 | 9679.48 | 0.55 | 0.85 | 1.26 | 0.62 | 1 | 10
5 | 75 | CONCLUIDO | 8.5876 | 11.64 | 8.54 | 18.99 | 0.26 | 27 | 152.18 | 49.1 | 2.25 | 17 | 25.83 | 19002.56 | 78.46 | 1692.95 | 43.92 | 25.68 | 8329.91 | 0.58 | 0.85 | 1.26 | 0.54 | 1 | 10
6 | 75 | CONCLUIDO | 8.6582 | 11.55 | 8.51 | 20.42 | 0.29 | 25 | 152.53 | 49.1 | 2.5 | 8 | 25.93 | 19045.63 | 77.11 | 1692.97 | 42.7 | 25.68 | 7731.26 | 0.6 | 0.86 | 1.26 | 0.51 | 1 | 10
7 | 75 | CONCLUIDO | 8.6931 | 11.5 | 8.49 | 21.23 | 0.32 | 24 | 152.88 | 49.1 | 2.75 | 2 | 26.03 | 19088.72 | 76.19 | 1693.11 | 41.92 | 25.68 | 7343.24 | 0.61 | 0.86 | 1.27 | 0.49 | 1 | 10
8 | 75 | CONCLUIDO | 8.6912 | 11.51 | 8.5 | 21.24 | 0.35 | 24 | 153.23 | 49.1 | 3 | 0 | 26.13 | 19131.85 | 76.23 | 1693.2 | 41.85 | 25.68 | 7312.01 | 0.61 | 0.86 | 1.27 | 0.49 | 1 | 10
0 | 95 | CONCLUIDO | 6.3193 | 15.82 | 9.89 | 6.38 | 0.1 | 93 | 185.69 | 53.44 | 1 | 91 | 36.26 | 23136.14 | 127.82 | 1693.37 | 86.46 | 25.68 | 29271.6 | 0.3 | 0.74 | 1.35 | 1.89 | 1 | 10
1 | 95 | CONCLUIDO | 6.8938 | 14.51 | 9.43 | 8.08 | 0.12 | 70 | 186.07 | 53.44 | 1.25 | 68 | 36.39 | 23182.76 | 119.45 | 1693.31 | 71.8 | 25.68 | 22056.43 | 0.36 | 0.77 | 1.33 | 1.43 | 1 | 10
2 | 95 | CONCLUIDO | 7.3457 | 13.61 | 9.1 | 9.92 | 0.14 | 55 | 186.45 | 53.44 | 1.5 | 53 | 36.51 | 23229.42 | 113.06 | 1693.19 | 61.4 | 25.68 | 16929.56 | 0.42 | 0.8 | 1.3 | 1.09 | 1 | 10
3 | 95 | CONCLUIDO | 7.6328 | 13.1 | 8.92 | 11.64 | 0.17 | 46 | 186.83 | 53.44 | 1.75 | 44 | 36.64 | 23276.13 | 108.7 | 1693.02 | 56.09 | 25.68 | 14317.77 | 0.46 | 0.82 | 1.28 | 0.92 | 1 | 10
4 | 95 | CONCLUIDO | 7.8769 | 12.7 | 8.78 | 13.5 | 0.19 | 39 | 187.21 | 53.44 | 2 | 37 | 36.77 | 23322.88 | 104.86 | 1692.93 | 51.29 | 25.68 | 11955.59 | 0.5 | 0.83 | 1.27 | 0.77 | 1 | 10
5 | 95 | CONCLUIDO | 8.0919 | 12.36 | 8.66 | 15.75 | 0.21 | 33 | 187.59 | 53.44 | 2.25 | 31 | 36.9 | 23369.68 | 100.63 | 1692.99 | 47.81 | 25.68 | 10243.21 | 0.54 | 0.84 | 1.26 | 0.66 | 1 | 10
6 | 95 | CONCLUIDO | 8.2459 | 12.13 | 8.58 | 17.75 | 0.24 | 29 | 187.97 | 53.44 | 2.5 | 27 | 37.03 | 23416.52 | 97.18 | 1692.99 | 45.31 | 25.68 | 9015.97 | 0.57 | 0.85 | 1.26 | 0.58 | 1 | 10
7 | 95 | CONCLUIDO | 8.3606 | 11.96 | 8.52 | 19.67 | 0.26 | 26 | 188.35 | 53.44 | 2.75 | 24 | 37.16 | 23463.4 | 93.8 | 1692.91 | 43.62 | 25.68 | 8184.97 | 0.59 | 0.86 | 1.25 | 0.52 | 1 | 10
8 | 95 | CONCLUIDO | 8.4848 | 11.79 | 8.46 | 22.07 | 0.28 | 23 | 188.73 | 53.44 | 3 | 17 | 37.29 | 23510.33 | 90.42 | 1692.97 | 41.53 | 25.68 | 7153.92 | 0.62 | 0.86 | 1.25 | 0.46 | 1 | 10
9 | 95 | CONCLUIDO | 8.5661 | 11.67 | 8.42 | 24.07 | 0.3 | 21 | 189.11 | 53.44 | 3.25 | 13 | 37.42 | 23557.3 | 88.3 | 1693.12 | 40.05 | 25.68 | 6427.08 | 0.64 | 0.87 | 1.25 | 0.42 | 1 | 10
10 | 95 | CONCLUIDO | 8.6139 | 11.61 | 8.4 | 25.19 | 0.33 | 20 | 189.49 | 53.44 | 3.5 | 6 | 37.55 | 23604.32 | 86.21 | 1692.88 | 39.37 | 25.68 | 6091.72 | 0.65 | 0.87 | 1.25 | 0.39 | 1 | 10
11 | 95 | CONCLUIDO | 8.6726 | 11.53 | 8.35 | 26.38 | 0.35 | 19 | 189.87 | 53.44 | 3.75 | 1 | 37.69 | 23651.38 | 85.04 | 1692.88 | 37.74 | 25.68 | 5280.68 | 0.68 | 0.87 | 1.25 | 0.35 | 1 | 10
12 | 95 | CONCLUIDO | 8.6718 | 11.53 | 8.36 | 26.39 | 0.37 | 19 | 190.25 | 53.44 | 4 | 0 | 37.82 | 23698.48 | 85.18 | 1692.88 | 37.72 | 25.68 | 5272.18 | 0.68 | 0.87 | 1.25 | 0.35 | 1 | 10
0 | 55 | CONCLUIDO | 7.8847 | 12.68 | 9.19 | 9.34 | 0.15 | 59 | 116.05 | 43.4 | 1 | 57 | 16.65 | 14546.17 | 80.49 | 1693.18 | 63.9 | 25.68 | 18159.67 | 0.4 | 0.79 | 1.31 | 1.18 | 1 | 10
1 | 55 | CONCLUIDO | 8.355 | 11.97 | 8.86 | 12.36 | 0.19 | 43 | 116.37 | 43.4 | 1.25 | 39 | 16.72 | 14585.96 | 73.17 | 1693.25 | 54.14 | 25.68 | 13358.62 | 0.47 | 0.82 | 1.27 | 0.85 | 1 | 10
2 | 55 | CONCLUIDO | 8.5841 | 11.65 | 8.73 | 14.96 | 0.23 | 35 | 116.69 | 43.4 | 1.5 | 16 | 16.79 | 14625.77 | 68.68 | 1693.08 | 49.21 | 25.68 | 10932.4 | 0.52 | 0.84 | 1.29 | 0.73 | 1 | 10
3 | 55 | CONCLUIDO | 8.6335 | 11.58 | 8.71 | 15.84 | 0.26 | 33 | 117.01 | 43.4 | 1.75 | 6 | 16.86 | 14665.62 | 67.05 | 1692.93 | 48.32 | 25.68 | 10501.04 | 0.53 | 0.84 | 1.3 | 0.71 | 1 | 10
4 | 55 | CONCLUIDO | 8.6747 | 11.53 | 8.68 | 16.27 | 0.3 | 32 | 117.34 | 43.4 | 2 | 0 | 16.94 | 14705.49 | 66.42 | 1693.12 | 47.04 | 25.68 | 9866.61 | 0.55 | 0.84 | 1.3 | 0.68 | 1 | 10

## gráficos
Selecione o eixo X:
Selecione o eixo Y:
Selecione o eixo Z:
Eixo X | Eixo Y | Eixo Z
#N/A | #N/A | #N/A
#N/A | #N/A | #N/A
#N/A | #N/A | #N/A
#N/A | #N/A | #N/A
#N/A | #N/A | #N/A
#N/A | #N/A | #N/A
#N/A | #N/A | #N/A
#N/A | #N/A | #N/A
#N/A | #N/A | #N/A
#N/A | #N/A | #N/A
#N/A | #N/A | #N/A
#N/A | #N/A | #N/A
#N/A | #N/A | #N/A
#N/A | #N/A | #N/A
#N/A | #N/A | #N/A
#N/A | #N/A | #N/A
#N/A | #N/A | #N/A
#N/A | #N/A | #N/A
#N/A | #N/A | #N/A
#N/A | #N/A | #N/A
#N/A | #N/A | #N/A
#N/A | #N/A | #N/A
#N/A | #N/A | #N/A
#N/A | #N/A | #N/A
#N/A | #N/A | #N/A
#N/A | #N/A | #N/A
#N/A | #N/A | #N/A
#N/A | #N/A | #N/A
#N/A | #N/A | #N/A
#N/A | #N/A | #N/A
#N/A | #N/A | #N/A
#N/A | #N/A | #N/A
#N/A | #N/A | #N/A
#N/A | #N/A | #N/A
#N/A | #N/A | #N/A
#N/A | #N/A | #N/A
#N/A | #N/A | #N/A
#N/A | #N/A | #N/A
#N/A | #N/A | #N/A
#N/A | #N/A | #N/A
#N/A | #N/A | #N/A
#N/A | #N/A | #N/A
#N/A | #N/A | #N/A
#N/A | #N/A | #N/A
#N/A | #N/A | #N/A
#N/A | #N/A | #N/A
#N/A | #N/A | #N/A
#N/A | #N/A | #N/A
#N/A | #N/A | #N/A
#N/A | #N/A | #N/A
#N/A | #N/A | #N/A
#N/A | #N/A | #N/A
#N/A | #N/A | #N/A
#N/A | #N/A | #N/A
#N/A | #N/A | #N/A
#N/A | #N/A | #N/A
#N/A | #N/A | #N/A
#N/A | #N/A | #N/A
#N/A | #N/A | #N/A
#N/A | #N/A | #N/A
#N/A | #N/A | #N/A
#N/A | #N/A | #N/A
#N/A | #N/A | #N/A
#N/A | #N/A | #N/A
#N/A | #N/A | #N/A
#N/A | #N/A | #N/A
#N/A | #N/A | #N/A
#N/A | #N/A | #N/A
#N/A | #N/A | #N/A
#N/A | #N/A | #N/A
#N/A | #N/A | #N/A
#N/A | #N/A | #N/A
#N/A | #N/A | #N/A
#N/A | #N/A | #N/A
#N/A | #N/A | #N/A
#N/A | #N/A | #N/A
#N/A | #N/A | #N/A
#N/A | #N/A | #N/A
#N/A | #N/A | #N/A
#N/A | #N/A | #N/A
#N/A | #N/A | #N/A
#N/A | #N/A | #N/A
#N/A | #N/A | #N/A
#N/A | #N/A | #N/A
#N/A | #N/A | #N/A
#N/A | #N/A | #N/A
#N/A | #N/A | #N/A
#N/A | #N/A | #N/A
#N/A | #N/A | #N/A
#N/A | #N/A | #N/A
#N/A | #N/A | #N/A
#N/A | #N/A | #N/A
#N/A | #N/A | #N/A
#N/A | #N/A | #N/A
#N/A | #N/A | #N/A
#N/A | #N/A | #N/A
#N/A | #N/A | #N/A
#N/A | #N/A | #N/A
#N/A | #N/A | #N/A
#N/A | #N/A | #N/A
#N/A | #N/A | #N/A
#N/A | #N/A | #N/A
#N/A | #N/A | #N/A
#N/A | #N/A | #N/A
#N/A | #N/A | #N/A
#N/A | #N/A | #N/A
#N/A | #N/A | #N/A
#N/A | #N/A | #N/A
#N/A | #N/A | #N/A
#N/A | #N/A | #N/A
#N/A | #N/A | #N/A
#N/A | #N/A | #N/A
#N/A | #N/A | #N/A
#N/A | #N/A | #N/A
#N/A | #N/A | #N/A
#N/A | #N/A | #N/A
#N/A | #N/A | #N/A
#N/A | #N/A | #N/A
#N/A | #N/A | #N/A
#N/A | #N/A | #N/A
#N/A | #N/A | #N/A
#N/A | #N/A | #N/A
#N/A | #N/A | #N/A
#N/A | #N/A | #N/A
#N/A | #N/A | #N/A
#N/A | #N/A | #N/A
#N/A | #N/A | #N/A
#N/A | #N/A | #N/A
#N/A | #N/A | #N/A
#N/A | #N/A | #N/A
#N/A | #N/A | #N/A
#N/A | #N/A | #N/A
#N/A | #N/A | #N/A
#N/A | #N/A | #N/A
#N/A | #N/A | #N/A
#N/A | #N/A | #N/A
#N/A | #N/A | #N/A
#N/A | #N/A | #N/A
#N/A | #N/A | #N/A
#N/A | #N/A | #N/A
#N/A | #N/A | #N/A
#N/A | #N/A | #N/A
#N/A | #N/A | #N/A
#N/A | #N/A | #N/A
#N/A | #N/A | #N/A
#N/A | #N/A | #N/A
#N/A | #N/A | #N/A
#N/A | #N/A | #N/A
#N/A | #N/A | #N/A
#N/A | #N/A | #N/A
#N/A | #N/A | #N/A
#N/A | #N/A | #N/A
#N/A | #N/A | #N/A
#N/A | #N/A | #N/A
#N/A | #N/A | #N/A
#N/A | #N/A | #N/A
#N/A | #N/A | #N/A
#N/A | #N/A | #N/A
#N/A | #N/A | #N/A
#N/A | #N/A | #N/A
#N/A | #N/A | #N/A
#N/A | #N/A | #N/A
#N/A | #N/A | #N/A
#N/A | #N/A | #N/A
#N/A | #N/A | #N/A
#N/A | #N/A | #N/A
#N/A | #N/A | #N/A
#N/A | #N/A | #N/A
#N/A | #N/A | #N/A
#N/A | #N/A | #N/A
#N/A | #N/A | #N/A
#N/A | #N/A | #N/A
#N/A | #N/A | #N/A
#N/A | #N/A | #N/A
#N/A | #N/A | #N/A
#N/A | #N/A | #N/A
#N/A | #N/A | #N/A
#N/A | #N/A | #N/A
#N/A | #N/A | #N/A
#N/A | #N/A | #N/A
#N/A | #N/A | #N/A
#N/A | #N/A | #N/A
#N/A | #N/A | #N/A
#N/A | #N/A | #N/A
#N/A | #N/A | #N/A
#N/A | #N/A | #N/A
#N/A | #N/A | #N/A
#N/A | #N/A | #N/A
#N/A | #N/A | #N/A
#N/A | #N/A | #N/A
#N/A | #N/A | #N/A
#N/A | #N/A | #N/A
#N/A | #N/A | #N/A
#N/A | #N/A | #N/A
#N/A | #N/A | #N/A
#N/A | #N/A | #N/A
#N/A | #N/A | #N/A
#N/A | #N/A | #N/A
#N/A | #N/A | #N/A
#N/A | #N/A | #N/A
#N/A | #N/A | #N/A
#N/A | #N/A | #N/A
#N/A | #N/A | #N/A
#N/A | #N/A | #N/A
#N/A | #N/A | #N/A
#N/A | #N/A | #N/A
#N/A | #N/A | #N/A
#N/A | #N/A | #N/A
#N/A | #N/A | #N/A
#N/A | #N/A | #N/A
#N/A | #N/A | #N/A
#N/A | #N/A | #N/A
#N/A | #N/A | #N/A
#N/A | #N/A | #N/A
#N/A | #N/A | #N/A
#N/A | #N/A | #N/A
#N/A | #N/A | #N/A
#N/A | #N/A | #N/A
#N/A | #N/A | #N/A
#N/A | #N/A | #N/A
#N/A | #N/A | #N/A
#N/A | #N/A | #N/A
#N/A | #N/A | #N/A
#N/A | #N/A | #N/A
#N/A | #N/A | #N/A
#N/A | #N/A | #N/A
#N/A | #N/A | #N/A
#N/A | #N/A | #N/A
#N/A | #N/A | #N/A
#N/A | #N/A | #N/A
#N/A | #N/A | #N/A
#N/A | #N/A | #N/A
#N/A | #N/A | #N/A
#N/A | #N/A | #N/A
#N/A | #N/A | #N/A
#N/A | #N/A | #N/A
#N/A | #N/A | #N/A
#N/A | #N/A | #N/A
#N/A | #N/A | #N/A
#N/A | #N/A | #N/A
#N/A | #N/A | #N/A
#N/A | #N/A | #N/A
#N/A | #N/A | #N/A
#N/A | #N/A | #N/A
#N/A | #N/A | #N/A
#N/A | #N/A | #N/A
#N/A | #N/A | #N/A
#N/A | #N/A | #N/A
#N/A | #N/A | #N/A
#N/A | #N/A | #N/A
#N/A | #N/A | #N/A
#N/A | #N/A | #N/A
#N/A | #N/A | #N/A
#N/A | #N/A | #N/A
#N/A | #N/A | #N/A
#N/A | #N/A | #N/A
#N/A | #N/A | #N/A
#N/A | #N/A | #N/A
#N/A | #N/A | #N/A
#N/A | #N/A | #N/A
#N/A | #N/A | #N/A
#N/A | #N/A | #N/A
#N/A | #N/A | #N/A
#N/A | #N/A | #N/A
#N/A | #N/A | #N/A
#N/A | #N/A | #N/A
#N/A | #N/A | #N/A
#N/A | #N/A | #N/A
#N/A | #N/A | #N/A
#N/A | #N/A | #N/A
#N/A | #N/A | #N/A
#N/A | #N/A | #N/A
#N/A | #N/A | #N/A
#N/A | #N/A | #N/A
#N/A | #N/A | #N/A
#N/A | #N/A | #N/A
#N/A | #N/A | #N/A
#N/A | #N/A | #N/A
#N/A | #N/A | #N/A
#N/A | #N/A | #N/A
#N/A | #N/A | #N/A
#N/A | #N/A | #N/A
#N/A | #N/A | #N/A
#N/A | #N/A | #N/A
#N/A | #N/A | #N/A
#N/A | #N/A | #N/A
#N/A | #N/A | #N/A
#N/A | #N/A | #N/A
#N/A | #N/A | #N/A
#N/A | #N/A | #N/A
#N/A | #N/A | #N/A
#N/A | #N/A | #N/A
#N/A | #N/A | #N/A
#N/A | #N/A | #N/A
#N/A | #N/A | #N/A
#N/A | #N/A | #N/A
#N/A | #N/A | #N/A
#N/A | #N/A | #N/A
#N/A | #N/A | #N/A
#N/A | #N/A | #N/A
#N/A | #N/A | #N/A
#N/A | #N/A | #N/A
#N/A | #N/A | #N/A
#N/A | #N/A | #N/A
#N/A | #N/A | #N/A
#N/A | #N/A | #N/A
#N/A | #N/A | #N/A
#N/A | #N/A | #N/A
#N/A | #N/A | #N/A
#N/A | #N/A | #N/A
#N/A | #N/A | #N/A
#N/A | #N/A | #N/A
#N/A | #N/A | #N/A
#N/A | #N/A | #N/A
#N/A | #N/A | #N/A
#N/A | #N/A | #N/A
#N/A | #N/A | #N/A
#N/A | #N/A | #N/A
#N/A | #N/A | #N/A
#N/A | #N/A | #N/A
#N/A | #N/A | #N/A
#N/A | #N/A | #N/A
#N/A | #N/A | #N/A
#N/A | #N/A | #N/A
#N/A | #N/A | #N/A
#N/A | #N/A | #N/A
#N/A | #N/A | #N/A
#N/A | #N/A | #N/A
#N/A | #N/A | #N/A
#N/A | #N/A | #N/A
#N/A | #N/A | #N/A
#N/A | #N/A | #N/A
#N/A | #N/A | #N/A
#N/A | #N/A | #N/A
#N/A | #N/A | #N/A
#N/A | #N/A | #N/A

## hidden (hidden)
Unnamed: 0
Volume de calda [L]
STATUS
Capacidade operacional [ha/h]
Tempo de missao [h]
Tempo util [h]
Tempo por voo [min]
Autonomia Projetada [h]
N° Voos
MTOW [kg]
Massa Estrutura [kg]
Combustível [kg]
Abastecimentos
Massa gerador
Potência gerador [W]
Combustível consumido [L]
Calda cons [L]
Distância percorrida [km]
Distância Pulverizando [km]
RTL ACUMULADO[m]
EOC [km/km]
EOC [h/h]
Tempo de manobra [h]
Tempo rtl_rtw [h]
V pulv [m/s]
V desloc [m/s]